## 表10_2_2-1 招标工程量清单封面格式
【表10.2.2-1】
| 长兴县疾病预防控制中心原门诊用房功能改造项目 | 工程
招标工程量清单
招 标 人:
(单位盖章)
造价咨询人:
(单位盖章)

## 表10_2_2-2 招标工程量清单扉页格式
【表10.2.2-2】
| 长兴县疾病预防控制中心原门诊用房功能改造项目 |  |  | 工程
招标工程量清单
招 标 人: |  | 造价咨询人:
| (单位盖章) |  | (单位资质专用章)
法定代表人 或其授权人: |  | 法定代表人 或其授权人:
| (签字或盖章) |  | (签字或盖章)
编 制 人: |  | 复 核 人:
| (造价工程师签字盖专用章) |  | (造价工程师签字盖专用章)
编制时间: |  | 复核时间:

## 1_【仅做参考】表10_2_2-13 【含单列】单位(专
【表10.2.2-13】
单位（专业）工程招标控制价费用表
工程名称:长兴县疾病预防控制中心原门诊用房功能改造项目-建筑 |  |  | 标段: | 第1页 共1页
序号 | 费用名称 |  | 计算公式 | 金额 (元) | 备注
1 | 分部分项工程费 |  | ∑(分部分项工程量×综合单价） |  | 见表10.2.2-16
1.1 | 其中 | 人工费+机械费 | ∑分部分项（定额人工费+定额机械费）
2 | 措施项目费 |  | （2.1+2.2）
2.1 | 施工技术措施项目费 |  | ∑(技措项目工程量×综合单价） |  | 见表10.2.2-16
2.1.1 | 其中 | 人工费+机械费 | ∑技措项目（定额人工费+定额机械费）
2.2 | 施工组织措施项目费 |  | (1.1+2.1.1)×费率 |  | 见表10.2.2-20
2.2.1 | 其中 | 安全文明施工基本费 | (1.1+2.1.1)×费率 |  | 见表10.2.2-20
3 | 其他项目费 |  | （3.1+3.2+3.3+3.4）
3.1 | 暂列金额 |  | 3.1.1+3.1.2+3.1.3 |  | 见表10.2.2-21
3.1.1 | 其中 | 标化工地增加费 | 按招标文件规定额度列计 |  | 见表10.2.2-22
3.1.2 |  | 优质工程增加费 | 按招标文件规定额度列计 |  | 见表10.2.2-22
3.1.3 |  | 其他暂列金额 | 按招标文件规定额度列计 |  | 见表10.2.2-22
3.2 | 暂估价 |  | 3.2.1+3.2.2+3.2.3 |  | 见表10.2.2-21
3.2.1 | 其中 | 材料（工程设备）暂估价 | 按招标文件规定额度列计 (或计入综合单价) |  | 见表10.2.2-23
3.2.2 |  | 专业工程暂估价 | 按招标文件规定额度列计 |  | 见表10.2.2-24
3.2.3 |  | 专项技术措施暂估价 | 按招标文件规定额度列计 |  | 见表10.2.2-25
3.3 | 计日工 |  | ∑计日工(暂估数量×综合单价） |  | 见表10.2.2-21
3.4 | 施工总承包服务费 |  | 3.4.1+3.4.2 |  | 见表10.2.2-21
3.4.1 | 其中 | 专业发包工程管理费 | ∑专业发包工程（暂估金额×费率） |  | 见表10.2.2-27
3.4.2 |  | 甲供材料设备管理费 | 甲供材料暂估金额×费率+甲供设备暂估金额×费率 |  | 见表10.2.2-27
4 | 规费 |  | (1.1+2.1.1)×费率
5 | 单列费用 |  | 单列费用
6 | 税金 |  | (1+2+3+4+计税不计费+计税不计费不下浮)×税率
7 | 下浮 |  | (1+2+3+4+5+6-不计税不计费不下浮-计税不计费不下浮-暂估材料)×费率
其中 | 甲供费（不计入造价） |  | 甲供材料费+甲供主材费+甲供设备费
招标控制价合计 |  |  | 1+2+3+4+5+6-7

## 1_表10_2_2-16 分部分项工程清单与计价表
【表10.2.2-16】
分部分项工程清单与计价表
单位(专业)工程名称:长兴县疾病预防控制中心原门诊用房功能改造项目-建筑 | [5 empty] | 标段: |  |  | 第1页 共22页
序号 | 项目编码 | 项目名称 | 项目特征 | 计量 单位 | 工程量 | 金 额 (元) |  |  |  |  | 备注
[6 empty] | 综合单价 | 合价 | 其中
[8 empty] | 人工费 | 机械费 | 暂估价
一层
1 | 010801002001 | 木质门带套 | 成品木质门安装 1、木质门规格：1000mm*2400mm； 2、包括门锁、门吸、门套及门套线安装； 3、具体样式及颜色由建设单位选定。 | 樘 | 14
2 | 010801004001 | 木质防火门 | 楼梯间甲级防火门安装 1、规格：900*2000 2、包括门锁、闭门器等各类无金配件安装。 | 樘 | 1
3 | 010805001001 | 电子感应门 | 电子感应门安装 1、门玻璃材质采用12厚钢化玻璃安装； 2、包括感应装置、各类五金配件等安装。 3、具体做法详见图纸。 | 樘 | 1
4 | 010808004001 | 金属门窗套 | 金属门套（按展开面积） 1、40*40*5镀锌方刚骨架； 2、采用18厚细木工板基层； 3、1.2厚不锈钢面层 4、具体做法详见图纸。 | m2 | 23.22
本页小计
【表10.2.2-16】
分部分项工程清单与计价表
单位(专业)工程名称:长兴县疾病预防控制中心原门诊用房功能改造项目-建筑 | [5 empty] | 标段: |  |  | 第2页 共22页
序号 | 项目编码 | 项目名称 | 项目特征 | 计量 单位 | 工程量 | 金 额 (元) |  |  |  |  | 备注
[6 empty] | 综合单价 | 合价 | 其中
[8 empty] | 人工费 | 机械费 | 暂估价
5 | 010807001001 | 金属（塑钢、断桥）窗 | 60系列断桥隔热铝合金组合门窗安装 1、铝合金窗名称：C1; 2、规格：2100*1800； 3、玻璃采用6透光LOW-E+12+6透明玻璃安装； 4、具体分隔详见图纸，请投标单位根据窗分隔综合考虑报价。 5、铝合金窗框厚度不得小于1.4，包括各类五金配件安装。 | 樘 | 19
6 | 010807001002 | 金属（塑钢、断桥）窗 | 60系列断桥隔热铝合金组合门窗安装 1、铝合金窗名称：C2; 2、规格：1300*2200； 3、玻璃采用6透光LOW-E+12+6透明玻璃安装； 4、具体分隔详见图纸，请投标单位根据窗分隔综合考虑报价。 5、铝合金窗框厚度不得小于1.4，包括各类五金配件安装。 | 樘 | 6
7 | 010808001001 | 木门窗套 | 成品饰面门套 1、18厚细木工板基层； 2、成品木饰面门套； 3、饰面样式由建设单位选定。 | m2 | 5.25
8 | 010809004001 | 石材窗台板 | 大理石窗台板安装，具体样式建设单位选定。 | m2 | 13.18
本页小计
【表10.2.2-16】
分部分项工程清单与计价表
单位(专业)工程名称:长兴县疾病预防控制中心原门诊用房功能改造项目-建筑 | [5 empty] | 标段: |  |  | 第3页 共22页
序号 | 项目编码 | 项目名称 | 项目特征 | 计量 单位 | 工程量 | 金 额 (元) |  |  |  |  | 备注
[6 empty] | 综合单价 | 合价 | 其中
[8 empty] | 人工费 | 机械费 | 暂估价
9 | 010401004001 | 多孔砖墙 | 新建砖墙 1、砖墙材质：非粘土烧结多孔砖； 2、墙体厚度120厚； 3、砌筑砂浆采用M7.5 混合砂浆砌筑； 4、具体砌筑位置详见图纸。 | m3 | 10.57
10 | 010402001004 | 砌块墙 | 新建砖墙 1、砖墙材质：B07 A5.0蒸压加气混凝土砌块； 2、墙体厚度：240厚； 3、砌筑砂浆采用M7.5 混合砂浆砌筑； 4、包括嵌缝、连接件等必要工序； 5、具体砌筑位置详见图纸。 | m3 | 27.15
11 | 010503004001 | 圈梁 | 混凝土翻边 1、混凝土强度等级：C20 | m3 | 1.24
12 | 010507001001 | 散水、坡道 | 新建混凝土坡道 混凝土强度等级：C25 | m2 | 6.66
13 | 010506001001 | 直形楼梯 | 新建混凝土楼梯 混凝土强度等级：C30 | m2 | 18.35
14 | 010503002001 | 矩形梁 | 混凝土矩形梁 混凝土强度等级：C30 | m3 | 1.03
15 | 010505003001 | 平板 | 混凝土平板 混凝土强度等级：C30 | m3 | 5.58
本页小计
【表10.2.2-16】
分部分项工程清单与计价表
单位(专业)工程名称:长兴县疾病预防控制中心原门诊用房功能改造项目-建筑 | [5 empty] | 标段: |  |  | 第4页 共22页
序号 | 项目编码 | 项目名称 | 项目特征 | 计量 单位 | 工程量 | 金 额 (元) |  |  |  |  | 备注
[6 empty] | 综合单价 | 合价 | 其中
[8 empty] | 人工费 | 机械费 | 暂估价
16 | 010515001001 | 现浇构件钢筋 | 现浇构件圆钢筋 HPB300 直径（mm以内）10 | t | 0.213
17 | 010515001002 | 现浇构件钢筋 | 现浇构件带肋钢筋 HRB400以内 直径（mm以内）18 | t | 2.521
18 | Z010516004001 | 植筋 | 植筋 钢筋直径（mm以内）25 | 个 | 149
19 | 010904002001 | 楼（地）面涂膜防水 | 卫生间地面防水 1.5厚聚氨酯防水 | m2 | 26.86
20 | 010904002004 | 楼（地）面涂膜防水 | 卫生间地面防水 1.5厚聚氨酯防水 | m2 | 26.86
21 | 010903002001 | 墙面涂膜防水 | 卫生间墙面防水 1、防水高度1.8米； 2、采用1.5厚聚氨酯防水层。 | m2 | 68.69
22 | 011102001001 | 石材楼地面 | 20厚花岗岩火烧石铺贴地面及坡道 | m2 | 54.39
23 | 011102003001 | 块料楼地面 | 卫生间地面贴砖 1、地面600*1200地面砖铺贴； 2、具体样式及颜色由建设单位选定。 | m2 | 26.86
24 | 011108001001 | 石材零星项目 | 大理石门槛石铺贴 1、20厚黑白根大理石门槛石铺贴。 | m2 | 0.32
本页小计
【表10.2.2-16】
分部分项工程清单与计价表
单位(专业)工程名称:长兴县疾病预防控制中心原门诊用房功能改造项目-建筑 | [5 empty] | 标段: |  |  | 第5页 共22页
序号 | 项目编码 | 项目名称 | 项目特征 | 计量 单位 | 工程量 | 金 额 (元) |  |  |  |  | 备注
[6 empty] | 综合单价 | 合价 | 其中
[8 empty] | 人工费 | 机械费 | 暂估价
25 | 011106005002 | 现浇水磨石楼梯面层 | 水磨石楼梯面层 1、20mm厚彩色水磨石(铜条嵌缝)； 2、40mm厚C25细石混凝土，表面撒1:1水泥沙子随打随抹光； 3、水泥浆一道（内掺建筑胶）； 4、与原有水磨石样式统一。 | m2 | 23.47
26 | 011204003001 | 块料墙面 | 卫生间墙砖 1、卫生间墙面砖400*800墙砖铺贴； 2、面砖具体样式及颜色建设单位选定。 | m2 | 126.61
27 | 011204001001 | 石材墙面 | 外墙墙面及门头石材干挂 1、骨架采用200*200*10镀锌钢板，5*50*5镀锌角钢，不锈钢干挂件； 2、25厚面层石材干挂，具体样式及颜色建设单位选定。 | m2 | 47.07
28 | 011204001002 | 石材墙面 | 大厅墙面石材 1、200*200*10镀锌钢板后置埋件，M12膨胀螺栓； 2、40*40*5镀锌方钢及40*40*5镀锌角钢骨架安装，包含不锈钢干挂件安装； 3、18厚多层板基层，防火处理； 4、面层20厚石材干挂，具体样式及颜色由建设单位选定； 5、包含石材磨边、倒角、镜面处理等必要施工工序，具体做法详见图纸。 | m2 | 52.47
本页小计
【表10.2.2-16】
分部分项工程清单与计价表
单位(专业)工程名称:长兴县疾病预防控制中心原门诊用房功能改造项目-建筑 | [5 empty] | 标段: |  |  | 第6页 共22页
序号 | 项目编码 | 项目名称 | 项目特征 | 计量 单位 | 工程量 | 金 额 (元) |  |  |  |  | 备注
[6 empty] | 综合单价 | 合价 | 其中
[8 empty] | 人工费 | 机械费 | 暂估价
29 | 011204003004 | 块料墙面 | 块料墙面 1、墙面300*75小砖竖贴； 2、具体做法详见图纸。 | m2 | 6.56
30 | 011210005001 | 成品隔断 | 移动式隔断移门， 1、具体样式由建设单位选定，请施工单位施工材料进场前和建设单位充分沟通； 2、包括轨道、铰链、各类五金配件等安装。 | m2 | 86.64
31 | 011105003001 | 块料踢脚线 | 60高地砖踢脚线,包括磨边、打胶、倒角、切割等必要工序。 | m2 | 20.12
32 | 011207001001 | 墙面装饰板 | 墙面木饰面 1、9厚多层板基层； 2、木饰面板面层，具体样式建设单位选定。 3、含墙面定制开门，含铰链等各类五金配件安装。 | m2 | 16.53
33 | 011208001001 | 柱（梁）面装饰 | 柱面饰面板 1、9厚多层板基层； 2、木饰面面层，具体样式建设单位选定。 | m2 | 27.37
本页小计
【表10.2.2-16】
分部分项工程清单与计价表
单位(专业)工程名称:长兴县疾病预防控制中心原门诊用房功能改造项目-建筑 | [5 empty] | 标段: |  |  | 第7页 共22页
序号 | 项目编码 | 项目名称 | 项目特征 | 计量 单位 | 工程量 | 金 额 (元) |  |  |  |  | 备注
[6 empty] | 综合单价 | 合价 | 其中
[8 empty] | 人工费 | 机械费 | 暂估价
34 | 011208001002 | 柱（梁）面装饰 | 房间包管 1、30*40木枋，防水涂料3遍； 2、12mm厚汗纳克板（CAA）； 3、9.5厚石膏板面层封面； 4、面层白色无机涂料三遍。 | m2 | 26.10
35 | 011302001002 | 吊顶天棚 | 卫生间吊顶 1、300*300铝扣板吊顶； 2、包含配套龙骨安装，具体样式建设单位选定。 | m2 | 26.86
36 | 011302001001 | 吊顶天棚 | 石膏板吊顶（按水平投影面积） 1、U50轻钢龙骨吊顶基层； 2、9.5厚双层纸面石膏板面层； 3、板缝贴胶带、点绣。 4、侧面采用18厚细木工板基层，9.5厚石膏板面层 5、吊顶侧面、跌级、造型等由投标人综合考虑到报价中. 6、包含板缝贴胶带、点锈、阴阳角保护、开孔等费用，自行考虑在综合单价中，不另计，具体做法详见图纸。 | m2 | 507.42
37 | 010810002002 | 木窗帘盒 | 木窗帘盒（按展开面积计算） 1、18厚木工板基层； 2、侧面9厚细木工板面层； 3、9.5厚纸面石膏板面层； 4、包括板缝贴胶带、点绣等； 5、具体做法详见图纸。 | m | 12.12
本页小计
【表10.2.2-16】
分部分项工程清单与计价表
单位(专业)工程名称:长兴县疾病预防控制中心原门诊用房功能改造项目-建筑 | [5 empty] | 标段: |  |  | 第8页 共22页
序号 | 项目编码 | 项目名称 | 项目特征 | 计量 单位 | 工程量 | 金 额 (元) |  |  |  |  | 备注
[6 empty] | 综合单价 | 合价 | 其中
[8 empty] | 人工费 | 机械费 | 暂估价
38 | 011302001003 | 吊顶天棚 | 水吧吊顶 木饰面吊顶 1、U50轻钢龙骨吊顶基层； 2、12厚多层板基层； 3、12厚木饰面面层。 | m2 | 12.98
39 | 011407001001 | 墙面喷刷涂料 | 墙面涂料 1、原有墙面涂料铲除； 2、铲除后，墙面水泥砂浆修补，修补费用由投标单位综合考虑到报价中； 3、腻子三遍刮平； 4、乳胶漆涂料两遍； 5、铲除后的涂料外运，运距由投标单位综合考虑。 | m2 | 819.34
40 | 011407002001 | 天棚喷刷涂料 | 天棚涂料 1、腻子满刮三遍； 2、乳胶漆涂料两遍。 | m2 | 608.90
41 | 011210005002 | 成品隔断 | 卫生间成品隔断，包含五金等安装，具体样式建设单位定。 | m2 | 14.41
42 | 011505001001 | 洗漱台 | 人造石洗漱台 1、600款台下式洗漱台安装； 2、包括磨边、开孔等。 | m2 | 1.51
43 | 011505010001 | 镜面玻璃 | 带金属框镜面玻璃安装，具体做法详见图纸。 | m2 | 1.44
本页小计
【表10.2.2-16】
分部分项工程清单与计价表
单位(专业)工程名称:长兴县疾病预防控制中心原门诊用房功能改造项目-建筑 | [5 empty] | 标段: |  |  | 第9页 共22页
序号 | 项目编码 | 项目名称 | 项目特征 | 计量 单位 | 工程量 | 金 额 (元) |  |  |  |  | 备注
[6 empty] | 综合单价 | 合价 | 其中
[8 empty] | 人工费 | 机械费 | 暂估价
44 | 011501020001 | 服务台 | 750高带造型成品服务台安装 1、台面采用T20天然大理石台面，含磨边倒角； 2、柜子及抽屉采用木工板打底。木饰面板面层； 3、包含拉手、铰链等各类五金配件安装； 4、具体做法详见图纸。 | 个 | 1
45 | 011501014001 | 茶水吧 | 茶水吧吧台 1、规格：2450*850*800； 2、柜体采用免漆板柜体，台面采用20厚天然大理石台面安装； 3、包括石材台面开孔、抽屉免拉手等安装； 4、具体详见图纸，请施工单位综合考虑报价。 | 个 | 1
46 | 011503007002 | 塑料靠墙扶手 | 走廊墙面无障碍扶手 1、宽度为140mm防撞扶手； 2、非再生面板+建筑乙级铝材+PA-ABS组件，铝合金厚度为1.4mm，木纹色。 | m | 25.40
47 | 011503001001 | 金属扶手、栏杆、栏板 | 900高不锈钢坡道栏杆，含各类五金配件安装。 | m | 9.00
本页小计
【表10.2.2-16】
分部分项工程清单与计价表
单位(专业)工程名称:长兴县疾病预防控制中心原门诊用房功能改造项目-建筑 | [5 empty] | 标段: |  |  | 第10页 共22页
序号 | 项目编码 | 项目名称 | 项目特征 | 计量 单位 | 工程量 | 金 额 (元) |  |  |  |  | 备注
[6 empty] | 综合单价 | 合价 | 其中
[8 empty] | 人工费 | 机械费 | 暂估价
48 | 010803002001 | 防火卷帘（闸）门 | 电动防火卷帘 1、边框采用铝合金框架边框； 2、面料采用85mm双层卷轴，B1级阻燃面料； 3、含电动装置、各类五金配件的安装； 4、具体样式由建设单位选定。 | m2 | 18.87
49 | 01B003 | 办公室遮阳卷帘 | 办公室遮阳卷帘 1、包括卷轴、轨道等安装； 2、具体样式和其他综合楼卷帘保持一致。 | m2 | 90.15
50 | 011503008001 | 玻璃栏板 | 1100高玻璃栏杆安装 1、栏杆采用不锈钢立柱，悬挑式木质扶手安装； 2、玻璃采用8mm钢化玻璃； 3、包含各类五金配件安装； 4、具体做法详见图纸。 | m | 66.86
二层
51 | 010801002002 | 木质门带套 | 成品木质门安装 1、木质门规格：1000mm*2400mm； 2、包括门锁、门吸、门套及门套线安装； 3、具体样式及颜色由建设单位选定。 | 樘 | 16
本页小计
【表10.2.2-16】
分部分项工程清单与计价表
单位(专业)工程名称:长兴县疾病预防控制中心原门诊用房功能改造项目-建筑 | [5 empty] | 标段: |  |  | 第11页 共22页
序号 | 项目编码 | 项目名称 | 项目特征 | 计量 单位 | 工程量 | 金 额 (元) |  |  |  |  | 备注
[6 empty] | 综合单价 | 合价 | 其中
[8 empty] | 人工费 | 机械费 | 暂估价
52 | 010805005002 | 全玻自由门 | 走廊全玻自由门安装 1、玻璃门规格：2080*2400； 2、玻璃采用8厚钢化玻璃安装； 3、包括地弹簧、门拉手等各类五金配件安装。 | 樘 | 1
53 | 010807001003 | 金属（塑钢、断桥）窗 | 60系列断桥隔热铝合金组合门窗安装 1、铝合金窗名称：C1; 2、规格：2100*1800； 3、玻璃采用6透光LOW-E+12+6透明玻璃安装； 4、具体分隔详见图纸，请投标单位根据窗分隔综合考虑报价。 5、铝合金窗框厚度不得小于1.4，包括各类五金配件安装。 | 樘 | 18
54 | 010807001004 | 金属（塑钢、断桥）窗 | 60系列断桥隔热铝合金组合门窗安装 1、铝合金窗名称：C3; 2、规格：1500*1800； 3、玻璃采用6透光LOW-E+12+6透明玻璃安装； 4、具体分隔详见图纸，请投标单位根据窗分隔综合考虑报价。 5、铝合金窗框厚度不得小于1.4，包括各类五金配件安装。 | 樘 | 1
本页小计
【表10.2.2-16】
分部分项工程清单与计价表
单位(专业)工程名称:长兴县疾病预防控制中心原门诊用房功能改造项目-建筑 | [5 empty] | 标段: |  |  | 第12页 共22页
序号 | 项目编码 | 项目名称 | 项目特征 | 计量 单位 | 工程量 | 金 额 (元) |  |  |  |  | 备注
[6 empty] | 综合单价 | 合价 | 其中
[8 empty] | 人工费 | 机械费 | 暂估价
55 | 010807001005 | 金属（塑钢、断桥）窗 | 60系列断桥隔热铝合金组合门窗安装 1、铝合金窗名称：C4; 2、规格：6400*1800； 3、玻璃采用6透光LOW-E+12+6透明玻璃安装； 4、具体分隔详见图纸，请投标单位根据窗分隔综合考虑报价。 5、铝合金窗框厚度不得小于1.4，包括各类五金配件安装。 | 樘 | 1
56 | 010809004002 | 石材窗台板 | 大理石窗台板安装，具体样式建设单位选定。 | m2 | 12.43
57 | 010401004002 | 多孔砖墙 | 新建砖墙 1、砖墙材质：非粘土烧结多孔砖； 2、墙体厚度120厚； 3、砌筑砂浆采用M7.5 混合砂浆砌筑； 4、具体砌筑位置详见图纸。 | m3 | 10.57
58 | 010402001005 | 砌块墙 | 新建砖墙 1、砖墙材质：B07 A5.0蒸压加气混凝土砌块； 2、墙体厚度：240厚； 3、砌筑砂浆采用M7.5 混合砂浆砌筑； 4、包括嵌缝、连接件等必要工序； 5、具体砌筑位置详见图纸。 | m3 | 27.15
本页小计
【表10.2.2-16】
分部分项工程清单与计价表
单位(专业)工程名称:长兴县疾病预防控制中心原门诊用房功能改造项目-建筑 | [5 empty] | 标段: |  |  | 第13页 共22页
序号 | 项目编码 | 项目名称 | 项目特征 | 计量 单位 | 工程量 | 金 额 (元) |  |  |  |  | 备注
[6 empty] | 综合单价 | 合价 | 其中
[8 empty] | 人工费 | 机械费 | 暂估价
59 | 010503004002 | 圈梁 | 混凝土翻边 1、混凝土强度等级：C20 | m3 | 0.44
60 | 010904002002 | 楼（地）面涂膜防水 | 卫生间地面防水 1.5厚聚氨酯防水 | m2 | 26.86
61 | 010904002005 | 楼（地）面涂膜防水 | 卫生间地面防水 1.5厚聚氨酯防水 | m2 | 26.86
62 | 010903002002 | 墙面涂膜防水 | 卫生间墙面防水 1、防水高度1.8米； 2、采用1.5厚聚氨酯防水层。 | m2 | 68.69
63 | 011102003002 | 块料楼地面 | 卫生间地面贴砖 1、地面600*1200地面砖铺贴； 2、具体样式及颜色由建设单位选定。 | m2 | 26.86
64 | 011101002001 | 现浇水磨石楼地面 | 现浇水磨石地面 1）20mm厚彩色水磨石(铜条嵌缝) 2）40mm厚C25细石混凝土，表面撒1:1水泥沙子随打随抹光 3）水泥浆一道（内掺建筑胶） | m2 | 42.61
65 | 011105003002 | 块料踢脚线 | 60高地砖踢脚线,包括磨边、打胶、倒角、切割等必要工序。 | m2 | 17.87
66 | 011204003002 | 块料墙面 | 卫生间墙砖 1、卫生间墙面砖400*800墙砖铺贴； 2、面砖具体样式及颜色建设单位选定。 | m2 | 117.88
本页小计
【表10.2.2-16】
分部分项工程清单与计价表
单位(专业)工程名称:长兴县疾病预防控制中心原门诊用房功能改造项目-建筑 | [5 empty] | 标段: |  |  | 第14页 共22页
序号 | 项目编码 | 项目名称 | 项目特征 | 计量 单位 | 工程量 | 金 额 (元) |  |  |  |  | 备注
[6 empty] | 综合单价 | 合价 | 其中
[8 empty] | 人工费 | 机械费 | 暂估价
67 | 011210003001 | 玻璃隔断 | 夹百叶玻璃隔断 1、玻璃采用12厚钢化玻璃，夹百叶； 2、包括各种五金配件等安装，具体样式建设单位选定。 | m2 | 21.00
68 | 011302001004 | 吊顶天棚 | 卫生间吊顶 1、300*300铝扣板吊顶； 2、包含配套龙骨安装，具体样式建设单位选定。 | m2 | 26.86
69 | 011302001005 | 吊顶天棚 | 石膏板吊顶（按水平投影面积） 1、U50轻钢龙骨吊顶基层； 2、9.5厚双层纸面石膏板面层； 3、板缝贴胶带、点绣。 4、侧面采用18厚细木工板基层，9.5厚石膏板面层 5、吊顶侧面、跌级、造型等由投标人综合考虑到报价中. 6、包含板缝贴胶带、点锈、阴阳角保护、开孔等费用，自行考虑在综合单价中，不另计，具体做法详见图纸。 | m2 | 345.76
70 | 011407001002 | 墙面喷刷涂料 | 墙面涂料 1、原有墙面涂料铲除； 2、铲除后，墙面水泥砂浆修补，修补费用由投标单位综合考虑到报价中； 3、腻子三遍刮平； 4、乳胶漆涂料两遍； 5、铲除后的涂料外运，运距由投标单位综合考虑。 | m2 | 1214.36
本页小计
【表10.2.2-16】
分部分项工程清单与计价表
单位(专业)工程名称:长兴县疾病预防控制中心原门诊用房功能改造项目-建筑 | [5 empty] | 标段: |  |  | 第15页 共22页
序号 | 项目编码 | 项目名称 | 项目特征 | 计量 单位 | 工程量 | 金 额 (元) |  |  |  |  | 备注
[6 empty] | 综合单价 | 合价 | 其中
[8 empty] | 人工费 | 机械费 | 暂估价
71 | 011407002002 | 天棚喷刷涂料 | 天棚涂料 1、腻子满刮三遍； 2、乳胶漆涂料两遍。 | m2 | 394.50
72 | 011210005003 | 成品隔断 | 卫生间成品隔断，包含五金等安装，具体样式建设单位定。 | m2 | 14.41
73 | 011505001002 | 洗漱台 | 人造石洗漱台 1、600款台下式洗漱台安装； 2、包括磨边、开孔等。 | m2 | 1.78
74 | 011505010002 | 镜面玻璃 | 带金属框镜面玻璃安装，具体做法详见图纸。 | m2 | 3.55
75 | 01B004 | 办公室遮阳卷帘 | 办公室遮阳卷帘 1、包括卷轴、轨道等安装； 2、具体样式和其他综合楼卷帘保持一致。 | m2 | 74.28
76 | 011501008001 | 木壁柜 | 装备间墙面柜安装（按水平投影面积） 1、装备柜高度2.4m，深度55cm 2、面板采用成品免漆定制板； 3、具体做法及分隔详见图纸。 | m | 48.48
三层
本页小计
【表10.2.2-16】
分部分项工程清单与计价表
单位(专业)工程名称:长兴县疾病预防控制中心原门诊用房功能改造项目-建筑 | [5 empty] | 标段: |  |  | 第16页 共22页
序号 | 项目编码 | 项目名称 | 项目特征 | 计量 单位 | 工程量 | 金 额 (元) |  |  |  |  | 备注
[6 empty] | 综合单价 | 合价 | 其中
[8 empty] | 人工费 | 机械费 | 暂估价
77 | 010801002003 | 木质门带套 | 成品木质门安装 1、木质门规格：1000mm*2400mm； 2、包括门锁、门吸、门套及门套线安装； 3、具体样式及颜色由建设单位选定。 | 樘 | 15
78 | 010807001006 | 金属（塑钢、断桥）窗 | 60系列断桥隔热铝合金组合门窗安装 1、铝合金窗名称：C1; 2、规格：2100*1800； 3、玻璃采用6透光LOW-E+12+6透明玻璃安装； 4、具体分隔详见图纸，请投标单位根据窗分隔综合考虑报价。 5、铝合金窗框厚度不得小于1.4，包括各类五金配件安装。 | 樘 | 18
79 | 010807001007 | 金属（塑钢、断桥）窗 | 60系列断桥隔热铝合金组合门窗安装 1、铝合金窗名称：C3; 2、规格：1500*1800； 3、玻璃采用6透光LOW-E+12+6透明玻璃安装； 4、具体分隔详见图纸，请投标单位根据窗分隔综合考虑报价。 5、铝合金窗框厚度不得小于1.4，包括各类五金配件安装。 | 樘 | 1
本页小计
【表10.2.2-16】
分部分项工程清单与计价表
单位(专业)工程名称:长兴县疾病预防控制中心原门诊用房功能改造项目-建筑 | [5 empty] | 标段: |  |  | 第17页 共22页
序号 | 项目编码 | 项目名称 | 项目特征 | 计量 单位 | 工程量 | 金 额 (元) |  |  |  |  | 备注
[6 empty] | 综合单价 | 合价 | 其中
[8 empty] | 人工费 | 机械费 | 暂估价
80 | 010807001008 | 金属（塑钢、断桥）窗 | 60系列断桥隔热铝合金组合门窗安装 1、铝合金窗名称：C4; 2、规格：6400*1800； 3、玻璃采用6透光LOW-E+12+6透明玻璃安装； 4、具体分隔详见图纸，请投标单位根据窗分隔综合考虑报价。 5、铝合金窗框厚度不得小于1.4，包括各类五金配件安装。 | 樘 | 1
81 | 010809004003 | 石材窗台板 | 大理石窗台板安装，具体样式建设单位选定。 | m2 | 12.43
82 | 010401004003 | 多孔砖墙 | 新建砖墙 1、砖墙材质：非粘土烧结多孔砖； 2、墙体厚度120厚； 3、砌筑砂浆采用M7.5 混合砂浆砌筑； 4、具体砌筑位置详见图纸。 | m3 | 10.57
83 | 010402001003 | 砌块墙 | 新建砖墙 1、砖墙材质：B07 A5.0蒸压加气混凝土砌块； 2、墙体厚度120厚； 3、砌筑砂浆采用M7.5 混合砂浆砌筑； 4、包括嵌缝、连接件等必要工序； 5、具体砌筑位置详见图纸。 | m3 | 15.56
本页小计
【表10.2.2-16】
分部分项工程清单与计价表
单位(专业)工程名称:长兴县疾病预防控制中心原门诊用房功能改造项目-建筑 | [5 empty] | 标段: |  |  | 第18页 共22页
序号 | 项目编码 | 项目名称 | 项目特征 | 计量 单位 | 工程量 | 金 额 (元) |  |  |  |  | 备注
[6 empty] | 综合单价 | 合价 | 其中
[8 empty] | 人工费 | 机械费 | 暂估价
84 | 010503004003 | 圈梁 | 混凝土翻边 1、混凝土强度等级：C20 | m3 | 0.38
85 | 010904002003 | 楼（地）面涂膜防水 | 卫生间地面防水 1.5厚聚氨酯防水 | m2 | 26.86
86 | 010903002003 | 墙面涂膜防水 | 卫生间墙面防水 1、防水高度1.8米； 2、采用1.5厚聚氨酯防水层。 | m2 | 68.69
87 | 011102003003 | 块料楼地面 | 卫生间地面贴砖 1、地面600*1200地面砖铺贴； 2、具体样式及颜色由建设单位选定。 | m2 | 26.86
88 | 011108001002 | 石材零星项目 | 大理石门槛石铺贴 1、20厚黑白根大理石门槛石铺贴。 | m2 | 0.19
89 | 011105003003 | 块料踢脚线 | 60高地砖踢脚线,包括磨边、打胶、倒角、切割等必要工序。 | m2 | 17.87
90 | 011204003003 | 块料墙面 | 卫生间墙砖 1、卫生间墙面砖400*800墙砖铺贴； 2、面砖具体样式及颜色建设单位选定。 | m2 | 117.88
本页小计
【表10.2.2-16】
分部分项工程清单与计价表
单位(专业)工程名称:长兴县疾病预防控制中心原门诊用房功能改造项目-建筑 | [5 empty] | 标段: |  |  | 第19页 共22页
序号 | 项目编码 | 项目名称 | 项目特征 | 计量 单位 | 工程量 | 金 额 (元) |  |  |  |  | 备注
[6 empty] | 综合单价 | 合价 | 其中
[8 empty] | 人工费 | 机械费 | 暂估价
91 | 011207001002 | 墙面装饰板 | 墙面木饰面 1、30*40木枋基层； 2、9厚多层板基层； 3、木饰面板面层，具体样式建设单位选定。 | m2 | 5.10
92 | 011207001003 | 墙面装饰板 | 墙面聚酯纤维板 1、30*40木枋基层； 2、T8硅钙板基层； 3、T12深灰色聚酯纤维吸音板； 4、具体样式建设单位选定。 | m2 | 63.99
93 | 011210003002 | 玻璃隔断 | 夹百叶玻璃隔断 1、玻璃采用12厚钢化玻璃，夹百叶； 2、包括各种五金配件等安装，具体样式建设单位选定。 | m2 | 12.14
94 | 011302001006 | 吊顶天棚 | 卫生间吊顶 1、300*300铝扣板吊顶； 2、包含配套龙骨安装，具体样式建设单位选定。 | m2 | 26.86
本页小计
【表10.2.2-16】
分部分项工程清单与计价表
单位(专业)工程名称:长兴县疾病预防控制中心原门诊用房功能改造项目-建筑 | [5 empty] | 标段: |  |  | 第20页 共22页
序号 | 项目编码 | 项目名称 | 项目特征 | 计量 单位 | 工程量 | 金 额 (元) |  |  |  |  | 备注
[6 empty] | 综合单价 | 合价 | 其中
[8 empty] | 人工费 | 机械费 | 暂估价
95 | 011302001007 | 吊顶天棚 | 石膏板吊顶（按水平投影面积） 1、U50轻钢龙骨吊顶基层； 2、9.5厚双层纸面石膏板面层； 3、板缝贴胶带、点绣。 4、侧面采用18厚细木工板基层，9.5厚石膏板面层 5、吊顶侧面、跌级、造型等由投标人综合考虑到报价中. 6、会议室吊顶9厚细木工板基层，黑色合金嵌槽； 6、包含板缝贴胶带、点锈、阴阳角保护、开孔等费用，自行考虑在综合单价中，不另计，具体做法详见图纸。 | m2 | 345.76
96 | 011407001003 | 墙面喷刷涂料 | 墙面涂料 1、原有墙面涂料铲除； 2、铲除后，墙面水泥砂浆修补，修补费用由投标单位综合考虑到报价中； 3、腻子三遍刮平； 4、乳胶漆涂料两遍； 5、铲除后的涂料外运，运距由投标单位综合考虑。 | m2 | 684.56
97 | 011407002003 | 天棚喷刷涂料 | 天棚涂料 1、腻子满刮三遍； 2、乳胶漆涂料两遍。 | m2 | 394.50
98 | 011210005004 | 成品隔断 | 卫生间成品隔断，包含五金等安装，具体样式建设单位定。 | m2 | 14.41
本页小计
【表10.2.2-16】
分部分项工程清单与计价表
单位(专业)工程名称:长兴县疾病预防控制中心原门诊用房功能改造项目-建筑 | [5 empty] | 标段: |  |  | 第21页 共22页
序号 | 项目编码 | 项目名称 | 项目特征 | 计量 单位 | 工程量 | 金 额 (元) |  |  |  |  | 备注
[6 empty] | 综合单价 | 合价 | 其中
[8 empty] | 人工费 | 机械费 | 暂估价
99 | 011505001003 | 洗漱台 | 人造石洗漱台 1、600款台下式洗漱台安装； 2、包括磨边、开孔等。 | m2 | 1.78
100 | 011505010003 | 镜面玻璃 | 带金属框镜面玻璃安装，具体做法详见图纸。 | m2 | 3.55
101 | 01B005 | 办公室遮阳卷帘 | 办公室遮阳卷帘 1、包括卷轴、轨道等安装； 2、具体样式和其他综合楼卷帘保持一致。 | m2 | 74.28
102 | 01B001 | 拆除工程 | 拆除工程 1、含墙体拆除、开门洞、墙面涂料铲除、天棚涂料铲除、天棚吊顶、墙面墙砖铲除、楼地面拆除、门窗拆除、灯具拆除及建设单位需要拆除的。 2、拆除前，施工单位需与建设单位充分沟通，确定拆除方案后才可以进行拆除，施工单位私自拆除或不按拆除方案拆除所产生的一切责任由施工单位承担。 3、垃圾清理外运，垃圾运距及堆放点自行考虑（含垃圾消纳费用）； 4、请投标单位自行踏勘现场综合考虑报价，结算不作调整。 | 项 | 1
本页小计
【表10.2.2-16】
分部分项工程清单与计价表
单位(专业)工程名称:长兴县疾病预防控制中心原门诊用房功能改造项目-建筑 | [5 empty] | 标段: |  |  | 第22页 共22页
序号 | 项目编码 | 项目名称 | 项目特征 | 计量 单位 | 工程量 | 金 额 (元) |  |  |  |  | 备注
[6 empty] | 综合单价 | 合价 | 其中
[8 empty] | 人工费 | 机械费 | 暂估价
103 | 01B002 | 零星修补 | 零星修补 1、原有地面零星修补，包括建设单位认为需修补的位置； 2、原有墙体拆除后地面修补、原铝合金门窗拆除后的涂料，修补要求同原有材质一致； 3、本工程所有需打胶及建设单位认为需打胶的位置，由施工单位综合考虑。 3、本项费用一次性包干，结算不调整。 | 项 | 1
本页小计
合计

## 1_表10_2_2-16 施工技术措施项目清单与计价表
【表10.2.2-16】
施工技术措施项目清单与计价表
单位(专业)工程名称:长兴县疾病预防控制中心原门诊用房功能改造项目-建筑 | [5 empty] | 标段: |  |  | 第1页 共1页
序号 | 项目编码 | 项目名称 | 项目特征 | 计量 单位 | 工程量 | 金 额 (元) |  |  |  |  | 备注
[6 empty] | 综合单价 | 合价 | 其中
[8 empty] | 人工费 | 机械费 | 暂估价
1 | 011702024001 | 楼梯 | 现浇混凝土直形楼梯 复合木模 | m2 | 18.35
2 | 011702006001 | 矩形梁 | 现浇混凝土 矩形梁 复合木模~支模高度3.6m以内 | m2 | 6.27
3 | 011702016001 | 平板 | 现浇混凝土 板 复合木模~支模高度3.6m | m2 | 46.51
4 | 011701006001 | 满堂脚手架 | 满堂脚手架 ~基本层3.6m～5.2m | m2 | 1279.52
5 | 01B002 | 清单编制费 | 清单编制费 1、本次清单编制费为8100元，一次性包干费用，结算不调整； 2、由中标单位直接支付给咨询公司。 | 项 | 1
本页小计
合计

## 1_表10_2_2-20 施工组织（总价）措施项目清单与
【表10.2.2-20】
施工组织（总价）措施项目清单与计价表
工程名称:建筑 |  |  | 标段: | 第1页 共1页
序号 | 项目编号 | 项目名称 | 计算基础 | 费率 (%) | 金额 (元) | 备注
1 | 011707001001 | 安全文明施工费
1.1 | 1.1 | 安全文明施工基本费
2 | Z01110900801 | 提前竣工增加费
3 | 011707004001 | 二次搬运费
4 | 011707005001 | 冬雨季施工增加费
5 | 01B999 | 其他施工组织措施费
合 计

## 1_表10_2_2-21 其他项目清单与计价汇总表
【表10.2.2-21】
其他项目清单与计价汇总表
工程名称:建筑 |  | 标段: | 第1页 共1页
序号 | 项 目 名 称 | 金额(元) | 备注
1 | 暂列金额 | 50000.00 | 明细详见表10.2.2-22
1.1 | 标化工地增加费 | 0.00 | 明细详见表10.2.2-22
1.2 | 优质工程增加费 | 0.00 | 明细详见表10.2.2-22
1.3 | 其他暂列金额 | 50000.00 | 明细详见表10.2.2-22
2 | 暂估价 | 0.00
2.1 | 材料（设备）暂估价 | - | 明细详见表10.2.2-23
2.2 | 专业工程暂估价 | 0.00 | 明细详见表10.2.2-24
2.3 | 专项技术措施暂估价 | 0.00 | 明细详见表10.2.2-25
3 | 计日工 |  | 明细详见表10.2.2-26
4 | 总承包服务费 |  | 明细详见表10.2.2-27
合 计

## 1_表10_2_2-22 暂列金额明细表
【表10.2.2-22】
暂列金额明细表
工程名称:建筑 |  | 标段: |  | 第1页 共1页
序号 | 项 目 名 称 | 计量单位 | 暂定金额(元) | 备注
1 | 标化工地增加费 | 项
2 | 优质工程增加费 | 项
3 | 其他暂列金额 | 项 | 50000.00 | 估算比例一般不高于5%
3.1 | 其他暂列金额 | 项 | 50000.00
合计 |  |  | 50000.00

## 2_表10_2_2-16 分部分项工程清单与计价表
【表10.2.2-16】
分部分项工程清单与计价表
单位(专业)工程名称:长兴县疾病预防控制中心原门诊用房功能改造项目-安装 | [5 empty] | 标段: |  |  | 第1页 共6页
序号 | 项目编码 | 项目名称 | 项目特征 | 计量 单位 | 工程量 | 金 额 (元) |  |  |  |  | 备注
[6 empty] | 综合单价 | 合价 | 其中
[8 empty] | 人工费 | 机械费 | 暂估价
|  | 电气照明系统 |  |  | 0
1 | 030404017001 | 配电箱 | 1AL01成套照明及插座配电箱 | 台 | 1
2 | 030404017002 | 配电箱 | 2AL01成套照明及插座配电箱 | 台 | 1
3 | 030404017003 | 配电箱 | 3AL01成套照明及插座配电箱 | 台 | 1
4 | 030404033001 | 风扇 | 换气扇 | 台 | 6
5 | 030404034001 | 照明开关 | 单联单控开关 | 个 | 10
6 | 030404034002 | 照明开关 | 双联单控开关 | 个 | 35
7 | 030404034003 | 照明开关 | 三联单控开关 | 个 | 7
8 | 030404034004 | 照明开关 | 单联双控开关 | 个 | 6
9 | 030404035001 | 插座 | 普通五孔插座 | 个 | 214
10 | 030404035002 | 插座 | 空调插座 | 个 | 29
11 | 030404035003 | 插座 | 铜地插 | 个 | 6
12 | 030411001001 | 配管 | PC20电线管 | m | 849.14
13 | 030411001002 | 配管 | PC25电线管 | m | 1224.10
14 | 030411003001 | 桥架 | 钢制槽式桥架200*100 | m | 107.57
本页小计
【表10.2.2-16】
分部分项工程清单与计价表
单位(专业)工程名称:长兴县疾病预防控制中心原门诊用房功能改造项目-安装 | [5 empty] | 标段: |  |  | 第2页 共6页
序号 | 项目编码 | 项目名称 | 项目特征 | 计量 单位 | 工程量 | 金 额 (元) |  |  |  |  | 备注
[6 empty] | 综合单价 | 合价 | 其中
[8 empty] | 人工费 | 机械费 | 暂估价
15 | 030411004001 | 配线 | WDZ-BYJ-2.5电线 | m | 3172.11
16 | 030411004002 | 配线 | WDZ-BYJ-4电线 | m | 6335.58
17 | 030411006001 | 接线盒 | 预留电源面板 | 个 | 51
18 | 030412001001 | 普通灯具 | LED造型吊灯 | 套 | 1
19 | 030412001002 | 普通灯具 | LED楼梯间吸顶灯 | 套 | 8
20 | 030412001003 | 普通灯具 | LED面板灯300*300 18W 4000K | 套 | 28
21 | 030412001004 | 普通灯具 | LED面板灯600*600 18W 4000K | 套 | 99
22 | 030412001005 | 普通灯具 | 定制120*1600LED条形灯 27W 4000K | 套 | 7
23 | 030412004001 | 装饰灯 | LED射灯 φ75mm 9W 3000K 24度 可调角度 防眩光 | 套 | 11
24 | 030412004002 | 装饰灯 | LED筒灯 12W 4000K | 套 | 204
25 | 030412004003 | 装饰灯 | 全光RGB补光灯 | 套 | 4
26 | 030412004004 | 装饰灯 | 单头斗胆灯 5W 3000K 24度 可调角度 防眩光 | 套 | 14
本页小计
【表10.2.2-16】
分部分项工程清单与计价表
单位(专业)工程名称:长兴县疾病预防控制中心原门诊用房功能改造项目-安装 | [5 empty] | 标段: |  |  | 第3页 共6页
序号 | 项目编码 | 项目名称 | 项目特征 | 计量 单位 | 工程量 | 金 额 (元) |  |  |  |  | 备注
[6 empty] | 综合单价 | 合价 | 其中
[8 empty] | 人工费 | 机械费 | 暂估价
27 | 030412006001 | 医疗专用灯 | 遥控升降式紫外灯 | 套 | 11
|  | 消防系统 |  |  | 0
28 | 030404017004 | 配电箱 | 成套应急照明配电箱 | 台 | 1
29 | 030411001003 | 配管 | JDG20电线管 | m | 484.09
30 | 030411004003 | 配线 | WDZN-RYJS-2*2.5电线 | m | 491.29
31 | 030412004005 | 装饰灯 | 1WLED应急疏散指示灯 | 套 | 23
32 | 030412004006 | 装饰灯 | 1WLED安全出口指示灯 | 套 | 3
33 | 030412004007 | 装饰灯 | 6WLED消防应急照明灯 | 套 | 31
34 | 030901013001 | 灭火器 | MF/ABC5灭火器，含灭火器箱 | 组 | 5
35 | 030904001001 | 点型探测器 | 无线感烟火灾探测器 | 个 | 59
36 | 030904003001 | 按钮 | 无线手动火灾报警装置 | 个 | 6
37 | 030904005001 | 声光报警器 | 无线火灾声光警报器 | 个 | 6
|  | 给排水系统 |  |  | 0
38 | 031001006001 | 塑料管 | DN50UPVC塑料排水管 | m | 30.00
本页小计
【表10.2.2-16】
分部分项工程清单与计价表
单位(专业)工程名称:长兴县疾病预防控制中心原门诊用房功能改造项目-安装 | [5 empty] | 标段: |  |  | 第4页 共6页
序号 | 项目编码 | 项目名称 | 项目特征 | 计量 单位 | 工程量 | 金 额 (元) |  |  |  |  | 备注
[6 empty] | 综合单价 | 合价 | 其中
[8 empty] | 人工费 | 机械费 | 暂估价
39 | 031004003001 | 洗脸盆 | 成套洗脸盆购安，品牌尺寸满足业主要求 | 组 | 7
40 | 031004006001 | 大便器 | 成套蹲便器购安，品牌尺寸满足业主要求 | 组 | 12
41 | 031004006002 | 大便器 | 成套坐便器购安，品牌尺寸满足业主要求 | 组 | 1
42 | 031004007001 | 小便器 | 成套感应小便器购安，品牌尺寸满足业主要求 | 组 | 9
43 | 031004008001 | 其他成品卫生器具 | 成套拖把池购安，品牌尺寸满足业主要求 | 组 | 6
44 | 031004014001 | 给、排水附(配)件 | DN50不锈钢地漏 | 个 | 11
|  | 弱电系统 |  |  | 0
45 | 030411001004 | 配管 | PC16电线管 | m | 811.73
46 | 030411001005 | 配管 | PC20电线管 | m | 73.38
47 | 030411003002 | 桥架 | 钢制槽式桥架200*100 | m | 132.87
48 | 030411004004 | 配线 | RVV2*1.0广播线 | m | 152.14
49 | 030501008001 | 集线器 | 无线AP中继器购安，品牌满足业主要求 | 台 | 8
50 | 030501012001 | 交换机 | 48口交换机购安，品牌满足业主要求 | 台 | 3
本页小计
【表10.2.2-16】
分部分项工程清单与计价表
单位(专业)工程名称:长兴县疾病预防控制中心原门诊用房功能改造项目-安装 | [5 empty] | 标段: |  |  | 第5页 共6页
序号 | 项目编码 | 项目名称 | 项目特征 | 计量 单位 | 工程量 | 金 额 (元) |  |  |  |  | 备注
[6 empty] | 综合单价 | 合价 | 其中
[8 empty] | 人工费 | 机械费 | 暂估价
51 | 030501012002 | 交换机 | 24口POE交换机购安，品牌满足业主要求 | 台 | 1
52 | 030502001001 | 机柜、机架 | 成套弱电机柜购安，品牌满足业主要求 | 台 | 1
53 | 030502005001 | 双绞线缆 | CAT6六类网线 | m | 5394.30
54 | 030502012001 | 信息插座 | 信息网络插座购安，品牌满足业主要求 | 个 | 76
55 | 030502012002 | 信息插座 | LED显示屏插座面板购安，品牌满足业主要求 | 个 | 36
56 | 030506001001 | 扩声系统设备 | 广播功率放大器购安，品牌满足业主要求 | 台 | 1
57 | 030507008001 | 监控摄像设备 | 网络监控摄像机购安，品牌满足业主要求 | 台 | 13
58 | 030904007001 | 消防广播(扬声器） | 消防广播扬声器购安，品牌满足业主要求 | 个 | 7
59 | 03B001 | 弱电其他设备 | 包括且不限于管理PC、网络视频监控平台、管理平台软件、存储管理设备等所有设备，品牌规格尺寸型号等满足业主要求 | 套 | 1
|  | 空调系统 |  |  | 0
60 | 030609004001 | 有色金属管及非金属管 | φ19空调紫铜管 | m | 73.50
本页小计
【表10.2.2-16】
分部分项工程清单与计价表
单位(专业)工程名称:长兴县疾病预防控制中心原门诊用房功能改造项目-安装 | [5 empty] | 标段: |  |  | 第6页 共6页
序号 | 项目编码 | 项目名称 | 项目特征 | 计量 单位 | 工程量 | 金 额 (元) |  |  |  |  | 备注
[6 empty] | 综合单价 | 合价 | 其中
[8 empty] | 人工费 | 机械费 | 暂估价
61 | 030701004001 | 风机盘管 | 成套5匹中央空调一拖一风机盘管购安，包括室内室外机等全部构配件，品牌规格尺寸型号等满足业主要求 | 台 | 8
本页小计
合计

## 2_表10_2_2-16 施工技术措施项目清单与计价表
【表10.2.2-16】
施工技术措施项目清单与计价表
单位(专业)工程名称:长兴县疾病预防控制中心原门诊用房功能改造项目-安装 | [5 empty] | 标段: |  |  | 第1页 共1页
序号 | 项目编码 | 项目名称 | 项目特征 | 计量 单位 | 工程量 | 金 额 (元) |  |  |  |  | 备注
[6 empty] | 综合单价 | 合价 | 其中
[8 empty] | 人工费 | 机械费 | 暂估价
1 | 031301017001 | 脚手架搭拆 | 脚手架搭拆 | 项 | 1
本页小计
合计

## 2_表10_2_2-20 施工组织（总价）措施项目清单与
【表10.2.2-20】
施工组织（总价）措施项目清单与计价表
工程名称:安装 |  |  | 标段: | 第1页 共1页
序号 | 项目编号 | 项目名称 | 计算基础 | 费率 (%) | 金额 (元) | 备注
1 | 031302001001 | 安全文明施工费
1.1 | 1.1 | 安全文明施工基本费
2 | Z03130200801 | 提前竣工增加费
3 | 031302004001 | 二次搬运费
4 | 031302005001 | 冬雨季施工增加费
5 | 03B999 | 其他施工组织措施费
合 计

## 2_表10_2_2-21 其他项目清单与计价汇总表
【表10.2.2-21】
其他项目清单与计价汇总表
工程名称:安装 |  | 标段: | 第1页 共1页
序号 | 项 目 名 称 | 金额(元) | 备注
1 | 暂列金额 | 0.00 | 明细详见表10.2.2-22
1.1 | 标化工地增加费 | 0.00 | 明细详见表10.2.2-22
1.2 | 优质工程增加费 | 0.00 | 明细详见表10.2.2-22
1.3 | 其他暂列金额 | 0.00 | 明细详见表10.2.2-22
2 | 暂估价 | 0.00
2.1 | 材料（设备）暂估价 | - | 明细详见表10.2.2-23
2.2 | 专业工程暂估价 | 0.00 | 明细详见表10.2.2-24
2.3 | 专项技术措施暂估价 | 0.00 | 明细详见表10.2.2-25
3 | 计日工 |  | 明细详见表10.2.2-26
4 | 总承包服务费 |  | 明细详见表10.2.2-27
合 计