## 表10_2_2-1 招标工程量清单封面格式
【表10.2.2-1】
| 练市镇智慧农业示范区建设项目-配套管网工程 | 工程
招标工程量清单
招 标 人:
(单位盖章)
造价咨询人:
(单位盖章)

## 表10_2_2-2 招标工程量清单扉页格式
【表10.2.2-2】
| 练市镇智慧农业示范区建设项目-配套管网工程 |  |  | 工程
招标工程量清单
招 标 人: |  | 造价咨询人:
| (单位盖章) |  | (单位资质专用章)
法定代表人 或其授权人: |  | 法定代表人 或其授权人:
| (签字或盖章) |  | (签字或盖章)
编 制 人: |  | 复 核 人:
| (造价工程师签字盖专用章) |  | (造价工程师签字盖专用章)
编制时间: |  | 复核时间:

## 表10_2_2-11 编制说明
【表10.2.2-11】
编制说明
工程名称:练市镇智慧农业示范区建设项目-配套管网工程 | 第1页 共3页
一、工程概况： 本工程为练市镇智慧农业示范区建设项目-配套管网工程,工程具体情况详见施工图。 二、具体施工工期，施工现场情况，交通运输情况，工程质量等要求见《招标文件》有关条款。工程量清单应与投标须知、合同条款、技术规范及图纸等文件结合理解或解释。 三、工程招标范围：施工图纸范围内的安装、配套等工程。 四、工程量清单编制依据： 1.根据“练市镇智慧农业示范区建设项目-配套管网工程”设计图纸； 2. 国标《建设工程工程量清单计价规范》（GB50500-2013）； 3.《浙江省房屋建筑与装饰工程预算定额（2018）/浙江省通用安装工程预算定额（2018）、浙江省市政工程预算定额（2018）》、《浙江省园林绿化及仿古建筑工程预算定额（2018版）》； 4.《浙江省建设工程施工机械台班费用定额（2018）》； 5.《浙江省建筑安装材料基期价格（2018）》； 6.《浙江省建设工程计价规则（2018）》（浙建建〔2018〕61号）； 7.《浙江省建设工程计价依据（2018）》； 8.《建设工程工程量清单计价规范（2013）浙江省补充规定》（浙建站计〔2013〕63号）； 9.《建设工程工程量清单计算规范（2013）浙江省补充规定（二）》（浙建站计〔2014〕31号）； 10.关于增值税调整后我省建设工程计价依据增值税税率及有关计价调整的通知（浙建建发[2019]92号）； 11.建设单位提供的勘察报告； 12.《浙江省建设工程工程量清单计价实用手册》及本省、市有关综合解释、补充规定； 13.人工按《湖州市造价信息》2024年第9期，材料及机械台班价格按《湖州市造价信息》2024年第9期、《浙江省造价信息》2024年第9期编制； 14、规费、税金按相关标准执行； 15、《湖州市住房和城乡建设局关于全面推广应用承插型盘扣式模板支架的通知》； 16、现行湖州市、浙江省其他有关规定、标准、规范等； 17、与工程项目有关的规范、标准、规范等； 18、现行法律、法规及相关文件等； 19、建设单位提供的总包招标相关资料； 20、建设单位提供的工程清单编制相关意见及设计院修改意见； 五、材料、施工等要求： 1、本工程招标人对下列设备、材料提供了如下参考品牌，目的是为了方便承包人直观和准确地把握工程所用部分材料和工程设备的技术标准，不具指定或唯一的意思表示。承包人可以选用相当于或高于所列品牌技术标准的材料设备，但必须在投标文件中明确注明所选材料品牌、规格、型号等信息，投标人投标时未填报选用的材料及品牌时， 中标后在实施过程中发包人可以选用招标文件中该种材料设 备推荐品牌中的任意一个品牌，承包人必须无条件执行且不得增加费用。没有品牌要求的材料投标人需按中高等档次考虑报价，同时需符合设计、业主的要求。 2、投标单位应在投标期间确认推荐品牌是否生产本工程规格型号，如不生产，应在疑问截止时间前提
【表10.2.2-11】
编制说明
工程名称:练市镇智慧农业示范区建设项目-配套管网工程 | 第2页 共3页
出，如不提出，则由招标单位直接指定某品牌，投标单位应无条件接受。 3、投标单位必须按照设计要求、规格等要求进行送样，且中标后的样品须经监理和设计、发包人最终确认，如不符合设计要求的，中标人应无条件更换直至最终符合设计要求，价格不予调整。 六、工程量清单编制说明： （一）、安装部分： 1、《浙江省建设工程计价规则(2018版)》、《浙江省通用安装工程预算定额》（2018版）、《浙江省建设工程预算定额（2018）》。 2、人工费及主要材料费参照《湖州市建设工程造价信息》（2024 年9月刊），无信息价材料参照市场价； 3、《关于增值税调整后我省建设工程计价依据增值税税率及有关计价调整的通知》（ 浙建建发【2019】92 号）； 4、其他相关文件、解释等； 5、施工图纸； （二）、其它说明： 1、投标人报价前需充分踏勘现场、充分理解本说明及清单"项目特征"描述。本清单所提供的工程量只作为投标人共同投标报价的基础，项目特征描述不够详尽的请投标人结合图纸、图集及相关规范等要求进行报价，投标人所报单价应是完成清单项目所需的所有工作内容的费用总和。若清单描述与图纸设计不详的应按现行常规一般施工做法进行报价将费用列入相应清单项目综合单价中，若项目特征描述与图纸矛盾的以项目特征为准，但其中金额较大，对投标人报价有一定影响的，必须以书面方式提出答疑要求，招标人将在招标文件规定时间内以书面方式作出答复，否则视同认可。工程竣工结算时，需以施工图、竣工图、联系单并结合现场实际发生的量为依据。 2、本工程由于政策原因导致停工所造成的人、材、机二次进场、二次搬运及湿土排水等可能额外产生的费用，由投标人在报价中综合考虑，实际发生不另行计费。 3、投标应仔细阅读图纸结合清单内容报价，凡清单说明与图纸冲突处以清单说明为准，图纸设计冲突处以大样为准，图纸中材料规格不明确的如清单有描述的按清单描述的材料考虑。 4、本清单中未单列的预埋件请投标人自行考虑计入相应的综合单价中。 5、建设单位招标文件明确的工作界面，投标人已知晓，同时对于后期实施过程中，建设单位有权根据实际需要，调整或者优化合同范围中的相关工作内容（含甲供材料范围），同时也可新增加工作内容给与承包方，承包方需无条件服从，计价等执行投标口径，不再计取其余费用，相同子目单价不一致的，按低价结算。 10、投标人在投标报价时，须综合考虑本工程实际及相关要求，确保投入的机械设备等满足本工程的质量及工期要求等，如投标人未对机械设备进行专项报价则被视为本工程相关的机械设备费用已包含于其它子项投标报价内；在实际施工时，投标人投入的机械设备等与投标文件有出入时，费用不作调整。 11、现场的办公用房等临时设施，投标人应该根据现场情况自行考虑，投标人自行进行现场勘察，场外租赁等等费用施工方也要自行考虑并在投标报价中，结算时招标人不再支付与此相关的任何费用。 12、投标人应到工地踏勘，充分了解掌握现场情况，如工地位置、情况、道路、储存空间、装卸限制、三通一平、当地的市政、市容、交通、治安、环保、环卫、城管、当地村民及任何其它足以影响投标综合单价的情况，预计施工过程中各种不利因素，可将处理所需费用单列，汇入措施费中，计入投标报价。 13、公共费用（如交通、市容、环保、噪音、排污、治安等费用）由投标人自行调查测算，并在相应子目内报价，本招标工程所有建筑垃圾、泥浆等废弃物按规定处置，必须自行联系政府规定合法堆弃点，承担装运费用及运输过程中发生的环保费、城市卫生费等所有费用，结算时不另增加费用。 14、施工中采取的必要技术措施及组织措施，如：施工临时道路、公共道路进出口通道、场地排水、
【表10.2.2-11】
编制说明
工程名称:练市镇智慧农业示范区建设项目-配套管网工程 | 第3页 共3页
降水、停电时自发电、二次搬运、施工场地不足、成品保护、冬雨季施工等所需措施的一切费用和工期，以及其他各种可能因素影响施工所增加的费用均应含在投标报价中。 15、本工程与其他施工将有可能同时交叉进行，为配合其他工程施工而产生的施工配合费， 投标人应在投标报价中充分考虑，招标人不另支付。 16、本工程中专业单位所从事的，例如煤气工程、电信工程、网通接入工程、市政公用水、电接入工程等此类工程无总包管理配合费，但中标人应完成此类工程中的洞口修补及配合工作，该费用请投标人在措施费中予以考虑，未考虑视作优惠，中标后不做调整。 17、本工程中所有设备的联机调试、整体试运行按项计入措施费中，中标后总价包干，不做调整。 18、承包人负责专业承包工程的配合、管理和协调等工作、责任和义务,在报价中予以了全部考虑。 19、工程量清单中的相同子目（相同描述、相同定额号等）只允许有一个报价，若出现不同报价，则将按最不利于投标人的原则处理，缺项的子目价格则套用其余相同子目（相同描述、相同定额号等）的报价。 20、清单中所有单列项目单价均为综合单价，包含人工、材料、机械、综合费等费用，清单中不再累述。 21、技术规范要求的费用应包括在投标报价中，凡清单中未列入的，将被认为已包含在投标报价中。 22、设计施工图中所列的施工要求和根据施工规范应产生的施工工艺及工艺要求所产生的费用均应包括在投标报价中。上述要求凡招标人提供的工程量清单中未列入的，由投标人在相应的分部分项工程量清单项目的综合单价中考虑，招标人不单独列项支付，施工单位中标后不得以清单编码及项目特征描述不全为由调整综合单价。 23、投标人应充分考虑措施项目（如机械进退场运输、脚手架等），其所需发生的费用由投标人自行测算并进入报价；若今后工程实施中发生新的措施项目但投标文件未列入的项目，按投标人在风险费或其它项目中已考虑。 24、“措施项目清单”所列措施项目内容仅供参考，投标人应根据本工程情况、现场条件、相关的图纸 资料及施工组织设计由投标单位根据需要进行补充，报价时应充分考虑今后有可能发生的图纸修改、设计变更而增加的施工技术措施费用，中标后不作调整。 25、本工程所有材料及设备必须符合本次招标设计及招标人要求，投标人根据招标文件、施工图及技术要求中的相关要求，投标人将所选择的品牌及相关特性在投标文件“表1-6主要材料价格表”备注栏中明确。 26、本工程设有参照品牌（厂家）的材料，投标人选用的品牌应等于或优于参照品牌档次，并在商务标主要材料选用品牌一览表中注明，中标后经招标人考察认为达不到参照品牌档次的（即：技术参数或效果达不到设计要求），招标人有权予以否决，为不影响工程进度，届时由招标方、监理、设计共同在参照品牌中优先选择其中的产品作为指定品牌，价格按照投标价不变。若未注明品牌，则在实际施工时由招标人在参照品牌中指定，价格按照投标价不变。未设定参照品牌的材料，由各投标单位均自主报价，但要求采用在行业内有一定知名度的品牌并满足设计及工程量清单的要求，中标人将材料品牌提前报招标人、监理考察，经确认后方可进行采购（具体详见合同条款）。所有材料需经招标人及监理认可方可进场。 27、完工后施工现场卫生清理，建筑垃圾外运，报价不单独计取，在措施费中考虑。 28、投标人应充分查勘场地内情况，现有场地为交付施工前场地条件，投标人应综合考虑开工所需所有费用，充分考虑到投标报价中，结算不予调整。 29、本工程设暂列金额18万元。

## 1_表10_2_2-16 分部分项工程清单与计价表
【表10.2.2-16】
分部分项工程清单与计价表
单位(专业)工程名称:练市镇智慧农业示范区建设项目-配套管网工程-雾森系统及栈道灯光 | [5 empty] | 标段: |  |  | 第1页 共16页
序号 | 项目编码 | 项目名称 | 项目特征 | 计量 单位 | 工程量 | 金 额 (元) |  |  |  |  | 备注
[6 empty] | 综合单价 | 合价 | 其中
[8 empty] | 人工费 | 机械费 | 暂估价
|  | 景观电气 |  |  | 0
1 | 040801010001 | 落地式配电箱 | 不锈钢配电箱，含智能控制模块、基础、防盗锁等，具体详见图纸；土方开挖回填,土方类别综合考虑,余土外运,运距自行考虑 | 台 | 8
2 | Z030412013001 | 景观灯 | 水下投光灯 9W，3000K，DC12V，IP68 含灯具接地、灯具固定件及变压器等 | 套 | 6
3 | 040805004001 | 景观照明灯 | 石头灯，9W，3000K，280度角，DC24V，IP68 具体详见图纸；含灯具接地、基础、灯具固定件等 | 套 | 56
4 | 040805004002 | 景观照明灯 | LED投光灯 15W，3000K，30度角，DC24，IP65具体详见图纸；含灯具接地、基础、灯具固定件等 | 套 | 3
5 | 040805004003 | 景观照明灯 | 一束光投光灯 10W，3000K，5度角，DC24V，IP65 具体详见图纸；含灯具接地、基础、灯具固定件等 | 套 | 28
6 | 040805004004 | 景观照明灯 | 照树灯 9W，3000K，45度角，DC24V，IP65，具体详见图纸；含灯具接地、基础、灯具固定件等 | 套 | 20
本页小计
【表10.2.2-16】
分部分项工程清单与计价表
单位(专业)工程名称:练市镇智慧农业示范区建设项目-配套管网工程-雾森系统及栈道灯光 | [5 empty] | 标段: |  |  | 第2页 共16页
序号 | 项目编码 | 项目名称 | 项目特征 | 计量 单位 | 工程量 | 金 额 (元) |  |  |  |  | 备注
[6 empty] | 综合单价 | 合价 | 其中
[8 empty] | 人工费 | 机械费 | 暂估价
7 | Z030412013002 | 景观灯 | 步道灯 3W，3000K，8度角，IP67 含灯具接地、灯具固定件及变压器等 | 套 | 240
8 | 030412004001 | 装饰灯 | LED防水灯带 10W，3000K，120度角，DC24V，IP68 含灯具接地、灯具固定件等 | 米 | 2499.00
9 | 040805004005 | 景观照明灯 | 月球灯：直径60cm，50W，3000K，270度角，IP65具体详见图纸；含灯具接地、基础、灯具固定件等 | 套 | 6
10 | 040805004006 | 景观照明灯 | 月球灯：直径40cm，50W，3000K，270度角，IP65具体详见图纸；含灯具接地、基础、灯具固定件等 | 套 | 6
11 | 030412007001 | 一般路灯 | 欧式庭院灯（定制款附款式图片 具体详见图纸5头灯，每头灯5W，3000K，270度角，IP54；含灯具接地、法兰盘、立杆基础、土方开挖回填、余土外运，土方类别综合考虑，运距综合考虑等 | 套 | 20
12 | 040805004007 | 景观照明灯 | 柱头灯（全铜定制款附款式图片）10W，3000K，270度角，IP54，具体详见图纸；含灯具接地、基础、灯具固定件等 | 套 | 4
13 | 040803001001 | 电缆 | 铜芯电力电缆敷设 FSYJV22-4*95 含电缆头 | m | 200.00
本页小计
【表10.2.2-16】
分部分项工程清单与计价表
单位(专业)工程名称:练市镇智慧农业示范区建设项目-配套管网工程-雾森系统及栈道灯光 | [5 empty] | 标段: |  |  | 第3页 共16页
序号 | 项目编码 | 项目名称 | 项目特征 | 计量 单位 | 工程量 | 金 额 (元) |  |  |  |  | 备注
[6 empty] | 综合单价 | 合价 | 其中
[8 empty] | 人工费 | 机械费 | 暂估价
14 | 040803001002 | 电缆 | 铜芯电力电缆敷设 YJV-YJV-5x6 含电缆头 | m | 895.56
15 | 040803001003 | 电缆 | 铜芯电力电缆敷设 YJV-3x6 含电缆头 | m | 4463.47
16 | 040803001004 | 电缆 | 铜芯电力电缆敷设 YJV-5x25 含电缆头 | m | 57.00
17 | 040803001005 | 电缆 | 铜芯电力电缆敷设 YJV-5x16 含电缆头 | m | 218.00
18 | 040803001006 | 电缆 | 铜芯电力电缆敷设 YJV-5x10 含电缆头 | m | 312.00
19 | 040803001007 | 电缆 | 铜芯电力电缆敷设 YJV-4x6 含电缆头 | m | 317.00
20 | 040804002001 | 配线 | RVV-3x4 铜芯管内穿线 | m | 400.00
21 | 040804002002 | 配线 | RVV-3x3.5 铜芯管内穿线 | m | 800.00
22 | 040804002003 | 配线 | RVV-2x4 铜芯管内穿线 | m | 4200.00
23 | 030404031004 | 电源变压器 | 电源变压器 400V，AC220V/24V，IP65 | 个 | 85
24 | 040804001001 | 配管 | 塑料管地埋敷设 PE100 土方开挖回填、余土外运，土方类别综合考虑，运距综合考虑 | m | 700.00
本页小计
【表10.2.2-16】
分部分项工程清单与计价表
单位(专业)工程名称:练市镇智慧农业示范区建设项目-配套管网工程-雾森系统及栈道灯光 | [5 empty] | 标段: |  |  | 第4页 共16页
序号 | 项目编码 | 项目名称 | 项目特征 | 计量 单位 | 工程量 | 金 额 (元) |  |  |  |  | 备注
[6 empty] | 综合单价 | 合价 | 其中
[8 empty] | 人工费 | 机械费 | 暂估价
25 | 040804001002 | 配管 | 塑料管地埋敷设 PE25 土方开挖回填、余土外运，土方类别综合考虑，运距综合考虑 | m | 3600.00
26 | 040804001003 | 配管 | 塑料管地埋敷设 PVC20 土方开挖回填、余土外运，土方类别综合考虑，运距综合考虑 | m | 200.00
27 | 030408003001 | 电缆保护管 | 电缆保护 SC32 土方开挖回填、余土外运，土方类别综合考虑，运距综合考虑 | m | 4568.59
28 | 030411006001 | 接线盒 | 防水接线盒 86x86;IP65 | 个 | 4
29 | 030409002001 | 接地母线 | 接地母线敷设 埋地敷设 -40*4镀锌扁钢 | m | 10.00
30 | 030409001001 | 接地极 | 接地极 L50×50×5镀锌角钢,L=2500mm | 根 | 20
31 | 040807003001 | 接地装置调试 | 供电系统、接地装置调试 路灯柱接地测试一柱、一独立接地、一测 | 系统 | 19
32 | 040807003002 | 接地装置调试 | 供电系统、接地装置调试 独立接地装置6根接地极内 | 系统 | 2
|  | 弱电 |  |  | 0
本页小计
【表10.2.2-16】
分部分项工程清单与计价表
单位(专业)工程名称:练市镇智慧农业示范区建设项目-配套管网工程-雾森系统及栈道灯光 | [5 empty] | 标段: |  |  | 第5页 共16页
序号 | 项目编码 | 项目名称 | 项目特征 | 计量 单位 | 工程量 | 金 额 (元) |  |  |  |  | 备注
[6 empty] | 综合单价 | 合价 | 其中
[8 empty] | 人工费 | 机械费 | 暂估价
33 | 030501009001 | 路由器 | 无线路由器 4G/5G 无线同步;由厂家深化配置 | 台 | 5
34 | 030404031001 | 小电器 | 电源模块 | 个 | 5
35 | 030503005001 | 第三方通讯设备接口 | 智能网关 | 台 | 5
36 | 030404031002 | 小电器 | 智能开关模块 12路(20A) | 个 | 4
37 | 030404031003 | 小电器 | 智能开关模块 8路(20A) | 个 | 3
38 | 030502005001 | 双绞线缆 | 超五类网线(非屏蔽) UTP-Cat.5e | m | 5.00
39 | 030411004001 | 配线 | 总线 RVSP-2x2x0.8 | m | 10.00
40 | 030404019001 | 控制开关 | 开关电源 350W;AC220V/DC24V;IP65 | 个 | 107
41 | 030404019002 | 控制开关 | 开关电源 350W;AC220V/DC12V;IP65 | 个 | 1
42 | 030404019003 | 控制开关 | 开关电源 150W;AC220V/DC12V;IP65 | 个 | 11
43 | 030404019004 | 控制开关 | 开关电源 100W;AC220V/DC24V;IP65 | 个 | 6
本页小计
【表10.2.2-16】
分部分项工程清单与计价表
单位(专业)工程名称:练市镇智慧农业示范区建设项目-配套管网工程-雾森系统及栈道灯光 | [5 empty] | 标段: |  |  | 第6页 共16页
序号 | 项目编码 | 项目名称 | 项目特征 | 计量 单位 | 工程量 | 金 额 (元) |  |  |  |  | 备注
[6 empty] | 综合单价 | 合价 | 其中
[8 empty] | 人工费 | 机械费 | 暂估价
44 | 010401011001 | 砖检查井 | 手孔井 600*600*800mm含井盖等 | 座 | 16
45 | 030404017001 | 配电箱 | 室外防护箱(内放1套) 200*300*200mm;304不锈钢材质 | 台 | 53
46 | 030404017002 | 配电箱 | 室外防护箱(内放2套) 350*300*200mm;304不锈钢材质 | 台 | 24
47 | 030404017003 | 配电箱 | 室外防护箱(内放3套) 500*300*200mm;304不锈钢材质 | 台 | 8
48 | 030504001001 | 服务器 | 总控服务器 | 套 | 1
49 | 030501009002 | 路由器 | 总无线路由器 | 台 | 1
50 | 031101071001 | 调制解调器 | 调制解调器 | 套 | 1
消防
51 | 030901013001 | 灭火器 | ABC干粉灭火器 4kg | 组 | 78
52 | 04B001 | 灭火器箱 | 灭火器箱 4*2 | 套 | 39
53 | 030904010001 | 集中电源控制柜 | 集中电源控制柜 250w壁挂式 | 台 | 1
54 | 030412004002 | 安全出口指示灯 | 安全出口指示灯 DC36v | 套 | 30
55 | 04B002 | 安全出口指示牌 | 安全出口指示牌 夜光型 | 块 | 30
本页小计
【表10.2.2-16】
分部分项工程清单与计价表
单位(专业)工程名称:练市镇智慧农业示范区建设项目-配套管网工程-雾森系统及栈道灯光 | [5 empty] | 标段: |  |  | 第7页 共16页
序号 | 项目编码 | 项目名称 | 项目特征 | 计量 单位 | 工程量 | 金 额 (元) |  |  |  |  | 备注
[6 empty] | 综合单价 | 合价 | 其中
[8 empty] | 人工费 | 机械费 | 暂估价
56 | 030904001001 | 点型探测器 | 无线联网型感烟火灾探测器 BCYT-L7-A | 个 | 60
57 | 030904011001 | 远程控制箱(柜） | 无线联网型火灾报警控制器 BKKZ-L7-A | 台 | 1
不锈钢垃圾桶
58 | 04B003 | 不锈钢垃圾桶 | 不锈钢垃圾桶规格：长：65ccm宽：33cm高77cm | 个 | 40
防腐木围栏
59 | 04B004 | 防腐木围栏 | 防腐木围栏：规格：5MM，高25-30cm | m | 380.00
7.5KW河道雾森
本页小计
【表10.2.2-16】
分部分项工程清单与计价表
单位(专业)工程名称:练市镇智慧农业示范区建设项目-配套管网工程-雾森系统及栈道灯光 | [5 empty] | 标段: |  |  | 第8页 共16页
序号 | 项目编码 | 项目名称 | 项目特征 | 计量 单位 | 工程量 | 金 额 (元) |  |  |  |  | 备注
[6 empty] | 综合单价 | 合价 | 其中
[8 empty] | 人工费 | 机械费 | 暂估价
60 | 031006001001 | 变频给水设备 | 高压造雾机组 1.标配：喷塑机箱；国产电机/柱塞泵；不锈钢水箱 2.工作电压：380V 额定功率：7.5kw 流量：40L/min 3.电机热过载保护及漏电保护系统 4.自带两级精密水过滤系统 5.自带双时控控制系统 6.水泵缺水保护报警系统 7.水满截停装置系统 8.压力控制装置系统 9.远程遥控控制系统 10.触控屏控制（时控） 11.变频器（降噪音） 具体详见图纸及说明 | 套 | 1
61 | 030902006001 | 高压造景喷头 | 高压造景喷头 1.红宝石撞针喷嘴2号（带过滤） 2.铜镀镍 3.连接方式：快拧式含附件等具体详见图纸及说明 | 个 | 530
62 | 030502002001 | 高压底座 | 高压底座 1.材质：铜镀镍 2.连接方式：快拧式 3.丝扣：1/8内螺纹含附件等具体详见图纸及说明 | 个 | 530
本页小计
【表10.2.2-16】
分部分项工程清单与计价表
单位(专业)工程名称:练市镇智慧农业示范区建设项目-配套管网工程-雾森系统及栈道灯光 | [5 empty] | 标段: |  |  | 第9页 共16页
序号 | 项目编码 | 项目名称 | 项目特征 | 计量 单位 | 工程量 | 金 额 (元) |  |  |  |  | 备注
[6 empty] | 综合单价 | 合价 | 其中
[8 empty] | 人工费 | 机械费 | 暂估价
63 | 030802003001 | 中压不锈钢管 | 耐高压不锈钢管 1.耐压：10Mpa 2.内径：1.0mm 3.外径：9.52mm含管道安装，水压试验及消毒冲洗等具体详见图纸及说明 | m | 800.00
64 | 030805003001 | 等径三通 | 等径三通 1.材质：铜镀镍 2.连接方式：快拧式 3.外径：9.52mm含附件等具体详见图纸及说明 | 个 | 20
65 | 030805003002 | 快拧直接 | 快拧直接 1.材质：铜镀镍 2.连接方式：快拧式 3.外径：9.52mm含附件等具体详见图纸及说明 | 个 | 20
66 | 030805003003 | 延长杆 | 延长杆 1.材质：铜镀镍 2.连接方式：快拧式 3.20公分含附件等具体详见图纸及说明 | 个 | 530
67 | 030805003004 | 快拧弯头 | 快拧弯头 1.材质：铜镀镍 2.连接方式：快拧式 3.外径：9.52mm含附件等具体详见图纸及说明 | 个 | 20
本页小计
【表10.2.2-16】
分部分项工程清单与计价表
单位(专业)工程名称:练市镇智慧农业示范区建设项目-配套管网工程-雾森系统及栈道灯光 | [5 empty] | 标段: |  |  | 第10页 共16页
序号 | 项目编码 | 项目名称 | 项目特征 | 计量 单位 | 工程量 | 金 额 (元) |  |  |  |  | 备注
[6 empty] | 综合单价 | 合价 | 其中
[8 empty] | 人工费 | 机械费 | 暂估价
68 | 030808001001 | 阀接 | 阀接 1.材质：铜镀镍 2.连接方式：快拧式 含附件等具体详见图纸及说明 | 个 | 4
69 | 030902006002 | 末端单喷 | 末端单喷 1.末端单喷 2.铜镀镍 3.连接方式：快拧式含附件等具体详见图纸及说明 | 个 | 8
70 | 030701010001 | 5芯精密过滤器 | 5芯精密过滤器 不锈钢钢体，含过滤棉以及配件等具体详见图纸及说明 | 台 | 1
71 | 030701010002 | 固定卡管 | 固定卡管 | 个 | 530
5.5KW河道雾森
本页小计
【表10.2.2-16】
分部分项工程清单与计价表
单位(专业)工程名称:练市镇智慧农业示范区建设项目-配套管网工程-雾森系统及栈道灯光 | [5 empty] | 标段: |  |  | 第11页 共16页
序号 | 项目编码 | 项目名称 | 项目特征 | 计量 单位 | 工程量 | 金 额 (元) |  |  |  |  | 备注
[6 empty] | 综合单价 | 合价 | 其中
[8 empty] | 人工费 | 机械费 | 暂估价
72 | 031006001002 | 变频给水设备 | 1.标配：喷塑机箱；国产电机/柱塞泵；不锈钢水箱 2.工作电压：380V 额定功率：5.5kw 流量：20L/min 3.电机热过载保护及漏电保护系统 4.自带两级精密水过滤系统 5.自带双时控控制系统 6.水泵缺水保护报警系统 7.水满截停装置系统 8.压力控制装置系统 9.远程遥控控制系统 10.触控屏控制（时控） 11.变频器（降噪音） | 套 | 1
73 | 030902006003 | 高压造景喷头 | 高压造景喷头 1.红宝石撞针喷嘴2号（带过滤） 2.铜镀镍 3.连接方式：快拧式含附件等具体详见图纸及说明 | 个 | 300
74 | 030502002002 | 高压底座 | 高压底座 1.材质：铜镀镍 2.连接方式：快拧式 3.丝扣：1/8内螺纹含附件等具体详见图纸及说明 | 个 | 300
本页小计
【表10.2.2-16】
分部分项工程清单与计价表
单位(专业)工程名称:练市镇智慧农业示范区建设项目-配套管网工程-雾森系统及栈道灯光 | [5 empty] | 标段: |  |  | 第12页 共16页
序号 | 项目编码 | 项目名称 | 项目特征 | 计量 单位 | 工程量 | 金 额 (元) |  |  |  |  | 备注
[6 empty] | 综合单价 | 合价 | 其中
[8 empty] | 人工费 | 机械费 | 暂估价
75 | 030802003002 | 中压不锈钢管 | 耐高压不锈钢管 1.耐压：10Mpa 2.内径：1.0mm 3.外径：9.52mm含管道安装，水压试验及消毒冲洗等具体详见图纸及说明 | m | 340.00
76 | 030805003005 | 等径三通 | 等径三通 1.材质：铜镀镍 2.连接方式：快拧式 3.外径：9.52mm含附件等具体详见图纸及说明 | 个 | 10
77 | 030805003006 | 快拧直接 | 快拧直接 1.材质：铜镀镍 2.连接方式：快拧式 3.外径：9.52mm含附件等具体详见图纸及说明 | 个 | 10
78 | 030805003007 | 延长杆 | 延长杆 1.材质：铜镀镍 2.连接方式：快拧式 3.20公分含附件等具体详见图纸及说明 | 个 | 300
79 | 030805003008 | 快拧弯头 | 快拧弯头 1.材质：铜镀镍 2.连接方式：快拧式 3.外径：9.52mm含附件等具体详见图纸及说明 | 个 | 10
本页小计
【表10.2.2-16】
分部分项工程清单与计价表
单位(专业)工程名称:练市镇智慧农业示范区建设项目-配套管网工程-雾森系统及栈道灯光 | [5 empty] | 标段: |  |  | 第13页 共16页
序号 | 项目编码 | 项目名称 | 项目特征 | 计量 单位 | 工程量 | 金 额 (元) |  |  |  |  | 备注
[6 empty] | 综合单价 | 合价 | 其中
[8 empty] | 人工费 | 机械费 | 暂估价
80 | 030808001002 | 阀接 | 阀接 1.材质：铜镀镍 2.连接方式：快拧式 含附件等具体详见图纸及说明 | 个 | 2
81 | 030902006004 | 末端单喷 | 末端单喷 1.末端单喷 2.铜镀镍 3.连接方式：快拧式含附件等具体详见图纸及说明 | 个 | 4
82 | 030701010003 | 5芯精密过滤器 | 5芯精密过滤器 不锈钢钢体，含过滤棉以及配件等具体详见图纸及说明 | 台 | 1
83 | 030701010004 | 固定卡管 | 固定卡管 | 个 | 300
水森林雾森
本页小计
【表10.2.2-16】
分部分项工程清单与计价表
单位(专业)工程名称:练市镇智慧农业示范区建设项目-配套管网工程-雾森系统及栈道灯光 | [5 empty] | 标段: |  |  | 第14页 共16页
序号 | 项目编码 | 项目名称 | 项目特征 | 计量 单位 | 工程量 | 金 额 (元) |  |  |  |  | 备注
[6 empty] | 综合单价 | 合价 | 其中
[8 empty] | 人工费 | 机械费 | 暂估价
84 | 031006001003 | 变频给水设备 | 高压造雾机组 1.标配：喷塑机箱；国产电机/柱塞泵；不锈钢水箱 2.工作电压：380V 额定功率：7.5kw 流量：40L/min 3.电机热过载保护及漏电保护系统 4.自带两级精密水过滤系统 5.自带双时控控制系统 6.水泵缺水保护报警系统 7.水满截停装置系统 8.压力控制装置系统 9.远程遥控控制系统 10.触控屏控制（时控） 11.变频器（降噪音） 具体详见图纸及说明 | 套 | 3
85 | 030902006005 | 高压造景喷头 | 高压造景喷头 1.红宝石撞针喷嘴2号（带过滤） 2.铜镀镍 3.连接方式：快拧式含附件等具体详见图纸及说明 | 个 | 1590
86 | 030502002003 | 高压底座 | 高压底座 1.材质：铜镀镍 2.连接方式：快拧式 3.丝扣：1/8内螺纹含附件等具体详见图纸及说明 | 个 | 1590
本页小计
【表10.2.2-16】
分部分项工程清单与计价表
单位(专业)工程名称:练市镇智慧农业示范区建设项目-配套管网工程-雾森系统及栈道灯光 | [5 empty] | 标段: |  |  | 第15页 共16页
序号 | 项目编码 | 项目名称 | 项目特征 | 计量 单位 | 工程量 | 金 额 (元) |  |  |  |  | 备注
[6 empty] | 综合单价 | 合价 | 其中
[8 empty] | 人工费 | 机械费 | 暂估价
87 | 030802003003 | 中压不锈钢管 | 耐高压不锈钢管 1.耐压：10Mpa 2.内径：1.0mm 3.外径：9.52mm含管道安装，水压试验及消毒冲洗等具体详见图纸及说明 | m | 2500.00
88 | 030805003009 | 等径三通 | 等径三通 1.材质：铜镀镍 2.连接方式：快拧式 3.外径：9.52mm含附件等具体详见图纸及说明 | 个 | 60
89 | 030805003010 | 快拧直接 | 快拧直接 1.材质：铜镀镍 2.连接方式：快拧式 3.外径：9.52mm含附件等具体详见图纸及说明 | 个 | 60
90 | 030805003011 | 快拧弯头 | 快拧弯头 1.材质：铜镀镍 2.连接方式：快拧式 3.外径：9.52mm含附件等具体详见图纸及说明 | 个 | 60
91 | 030808001003 | 阀接 | 阀接 1.材质：铜镀镍 2.连接方式：快拧式 含附件等具体详见图纸及说明 | 个 | 12
本页小计
【表10.2.2-16】
分部分项工程清单与计价表
单位(专业)工程名称:练市镇智慧农业示范区建设项目-配套管网工程-雾森系统及栈道灯光 | [5 empty] | 标段: |  |  | 第16页 共16页
序号 | 项目编码 | 项目名称 | 项目特征 | 计量 单位 | 工程量 | 金 额 (元) |  |  |  |  | 备注
[6 empty] | 综合单价 | 合价 | 其中
[8 empty] | 人工费 | 机械费 | 暂估价
92 | 030902006006 | 末端单喷 | 末端单喷 1.末端单喷 2.铜镀镍 3.连接方式：快拧式含附件等具体详见图纸及说明 | 个 | 24
93 | 030701010005 | 5芯精密过滤器 | 5芯精密过滤器 不锈钢钢体，含过滤棉以及配件等具体详见图纸及说明 | 台 | 3
94 | 030701010006 | 固定卡管 | 固定卡管 | 个 | 1590
本页小计
合计

## 1_表10_2_2-16 施工技术措施项目清单与计价表
【表10.2.2-16】
施工技术措施项目清单与计价表
单位(专业)工程名称:练市镇智慧农业示范区建设项目-配套管网工程-雾森系统及栈道灯光 | [5 empty] | 标段: |  |  | 第1页 共1页
序号 | 项目编码 | 项目名称 | 项目特征 | 计量 单位 | 工程量 | 金 额 (元) |  |  |  |  | 备注
[6 empty] | 综合单价 | 合价 | 其中
[8 empty] | 人工费 | 机械费 | 暂估价
1 | 04B005 | 其他措施 | 为完成本项目所需的其他一切技术措施 | 项 | 1
本页小计
合计

## 1_表10_2_2-20 施工组织（总价）措施项目清单与
【表10.2.2-20】
施工组织（总价）措施项目清单与计价表
工程名称:雾森系统及栈道灯光 |  |  | 标段: | 第1页 共1页
序号 | 项目编号 | 项目名称 | 计算基础 | 费率 (%) | 金额 (元) | 备注
1 | 041109001001 | 安全文明施工费
1.1 |  | 安全文明施工基本费
2 | Z04110900801 | 提前竣工增加费
3 | 041109003001 | 二次搬运费
4 | 041109004001 | 冬雨季施工增加费
5 | 041109005001 | 行车、行人干扰增加费
6 |  | 其他施工组织措施费
合 计

## 1_表10_2_2-21 其他项目清单与计价汇总表
【表10.2.2-21】
其他项目清单与计价汇总表
工程名称:雾森系统及栈道灯光 |  | 标段: | 第1页 共1页
序号 | 项 目 名 称 | 金额(元) | 备注
1 | 暂列金额 | 180000.00 | 明细详见表10.2.2-22
1.1 | 标化工地增加费 | 0.00 | 明细详见表10.2.2-22
1.2 | 优质工程增加费 | 0.00 | 明细详见表10.2.2-22
1.3 | 其他暂列金额 | 180000.00 | 明细详见表10.2.2-22
2 | 暂估价 | 0.00
2.1 | 材料（设备）暂估价 | - | 明细详见表10.2.2-23
2.2 | 专业工程暂估价 | 0.00 | 明细详见表10.2.2-24
2.3 | 专项技术措施暂估价 | 0.00 | 明细详见表10.2.2-25
3 | 计日工 |  | 明细详见表10.2.2-26
4 | 总承包服务费 |  | 明细详见表10.2.2-27
合 计

## 1_表10_2_2-22 暂列金额明细表
【表10.2.2-22】
暂列金额明细表
工程名称:雾森系统及栈道灯光 |  | 标段: |  | 第1页 共1页
序号 | 项 目 名 称 | 计量单位 | 暂定金额(元) | 备注
1 | 标化工地增加费 | 项
2 | 优质工程增加费 | 项
3 | 其他暂列金额 | 项 | 180000.00 | 估算比例一般不高于5%
3.1 | 其他暂列金额 | 项 | 180000.00
合计 |  |  | 180000.00