## 1 封面
太湖街道沉渎港太湖口蓝藻拦截围隔工程_
工 程 量 清 单
招 标 人: |  |  | (单位盖章)
编 制 单 位: |  |  | (单位盖章)
审 定 人: |  |  | (签字并盖执业专用章)
审 核 人: |  |  | (签字并盖执业专用章)
编 制 人: |  |  | (签字并盖执业专用章)
编 制 时 间: |  | 2024年5月13日

## 4 工程量清单汇总表
工程量清单汇总表
项目及标段名称: | 太湖街道沉渎港太湖口蓝藻拦截围隔工程_ |  | 第1页 共1页
序号 | 工程项目名称 | 金额（元）
一 | 建筑工程
二 | 机电设备及安装工程
三 | 金属结构设备及安装工程
四 | 施工临时工程
五 | 其他项目
合 计

## 5 建筑工程分类分项工程量清单
建筑工程分类分项工程量清单
项目及标段名称: |  | 太湖街道沉渎港太湖口蓝藻拦截围隔工程_ | [5 empty] | 第1页 共5页
序号 | 项目编码 |  | 项目名称 | 项目主要特征 | 计量 单位 | 工程 数量 | 单价 (元) | 合价 (元) | 主要技术 条款编码 | 备注
1 |  |  | 新建打捞平台
1.1 | 500115001001 |  | 钢管柱制作及安装 | 船上挖机打设D200钢管柱，壁厚采用4.5mm，材质为镀锌钢管，柱长暂定7m，根据实际情况而定，具体做法及要求详见图纸 | m | 91
1.2 | 500115022001 |  | 槽钢龙骨制作及安装 | 1#槽钢尺寸：140mm*60mm*8mm，2#槽钢尺寸：63mm*40mm*4.8mm，需人工焊接及安装，具体做法及要求详见图纸 | t | 1.75
1.3 | 500115022002 |  | 花纹钢板制作及铺设 | 平台及踏步花纹钢板采用厚3.5mm，需人工焊接及铺设安装，具体做法及要求详见图纸 | m2 | 18.81
1.4 | 500115022003 |  | 排架柱制作及安装 | 排架柱D150钢管，壁厚4.5mm，需人工焊接及铺设安装，具体做法及要求详见图纸 | t | 0.27
1.5 | 500115022004 |  | 镀锌栏杆制作及安装（H=110cm） | D60*2mm镀锌钢管栏杆，D40*2mm镀锌钢管栏杆，需人工焊接及安装，具体做法及要求详见图纸 | m | 21.65
1.6 | 500115022005 |  | 镀锌栏杆制作及安装（H=90cm） | D60*2mm镀锌钢管栏杆，D40*2mm镀锌钢管栏杆，需人工焊接及安装，具体做法及要求详见图纸 | m | 7.2
1.7 | 500115022006 |  | 油漆喷涂 | 所有外露钢构件(除注明外)防锈均采用防锈底漆二度，面漆二度，底漆为环氧富锌底漆，面漆为氯化橡胶丙烯酸磁漆，栏杆外表面防锈漆二度后喷涂绿漆，具体做法及要求详见图纸 | 项 | 1
建筑工程分类分项工程量清单
项目及标段名称: |  | 太湖街道沉渎港太湖口蓝藻拦截围隔工程_ | [5 empty] | 第2页 共5页
序号 | 项目编码 |  | 项目名称 | 项目主要特征 | 计量 单位 | 工程 数量 | 单价 (元) | 合价 (元) | 主要技术 条款编码 | 备注
2 |  |  | 新建彩钢雨棚
2.1 | 500115022007 |  | 排架柱制作及安装 | 排架柱D150钢管，壁厚6mm，需人工焊接及铺设安装，具体做法及要求详见图纸 | t | 0.28
2.2 | 500115022008 |  | 方管架制作及安装 | 镀锌方管12cm*12cm，壁厚4.5mm，需人工焊接及铺设安装，具体做法及要求详见图纸 | t | 0.46
2.3 | 500115022009 |  | 方管架制作及安装 | 镀锌方管12cm*8cm，壁厚4.5mm，需人工焊接及铺设安装，具体做法及要求详见图纸 | t | 0.53
2.4 | 500115022010 |  | 彩钢瓦制作及安装 | 保温隔热彩钢瓦铺设（厚5cm），需人工铺设安装，具体做法及要求详见图纸 | m2 | 24.7
2.5 | 500115022011 |  | 油漆喷涂 | 所有外露钢构件(除注明外)防锈均采用防锈底漆二度，面漆二度，底漆为环氧富锌底漆，面漆为氯化橡胶丙烯酸磁漆，具体做法及要求详见图纸 | 项 | 1
3 |  |  | 新建管道铺设
建筑工程分类分项工程量清单
项目及标段名称: |  | 太湖街道沉渎港太湖口蓝藻拦截围隔工程_ | [5 empty] | 第3页 共5页
序号 | 项目编码 |  | 项目名称 | 项目主要特征 | 计量 单位 | 工程 数量 | 单价 (元) | 合价 (元) | 主要技术 条款编码 | 备注
3.1 | 500114003001 |  | 轻型管道铺设 | 1、管道材料名称：PE实壁管 2、管材规格：D200，工作压力1.0MPa 3、埋设深度：根据现场情况确定 4、接口形式：管道与管道及管道与管件之间均采用热熔连接，管道与阀门之间连接采用法兰连接 5、开挖与回填：回填土中不得含有淤泥、石块、砖及其他硬带有棱角的大块物体，回填部分高出原状地面15cm作为预留沉降量，基础地面应人工整平后铺设管道，多余土方外运，包含在综合单价中 6、具体做法及要求详见图纸 | m | 280
4 |  |  | 新建蓝藻围隔
建筑工程分类分项工程量清单
项目及标段名称: |  | 太湖街道沉渎港太湖口蓝藻拦截围隔工程_ | [5 empty] | 第4页 共5页
序号 | 项目编码 |  | 项目名称 | 项目主要特征 | 计量 单位 | 工程 数量 | 单价 (元) | 合价 (元) | 主要技术 条款编码 | 备注
4.1 | 500115022012 |  | 多功能彩虹控藻围隔 | 1、多功能彩虹控藻围隔安装，间距600mm, 浮简外径500mm,内径200mm，长度500mm,材质均为聚乙烯LLDPE.内部填充物为EPS发泡剂，螺栓为304不锈钢，颜色橙红黄蓝4个一组，下部橡胶皮0.5cm厚,宽0.6米。主体连体为橡胶材质。整体要求寿命长，耐油耐腐蚀。抗阳光暴晒等功能 2、下部主裙体帘子布(标准不低于260克/ 平方米)和加筋带缝制而成，配合拉力配重块(或防盗配重链)、连接部件等组成。主裙体水下深度不小于2米 3、挡藻导流围隔上部浮体部分需要由两层橡胶经过加热、磨砂、压胶粘连而成，下部帘子布与上部采用铁板连接，下面用锚链做配重 4、具体做法及要求详见图纸 | m | 306
4.2 | 500115001002 |  | 钢管桩制作及安装 | 船上挖机打设D150镀锌钢管桩，规格：150mm*4.5mm*6m（桩长），具体做法及要求详见图纸 | m | 204
5 |  |  | 新建浮桥
建筑工程分类分项工程量清单
项目及标段名称: |  | 太湖街道沉渎港太湖口蓝藻拦截围隔工程_ | [5 empty] | 第5页 共5页
序号 | 项目编码 |  | 项目名称 | 项目主要特征 | 计量 单位 | 工程 数量 | 单价 (元) | 合价 (元) | 主要技术 条款编码 | 备注
5.1 | 500115022013 |  | 浮筒购安 | 浮筒（50cm*50cm*40cm）购安，短销钉连接件，50mm*50mm钢次梁，60mm*5mm镀锌扁钢，∅8镀锌螺杆，具体做法及要求详见图纸 | m2 | 39
5.2 | 500108008001 |  | 松木桩 | 6m长梢径12cm松木桩密打，具体做法及要求详见图纸 | 根 | 60
5.3 | 500115001003 |  | 钢管桩制作及安装 | 船上挖机打设D150镀锌钢管桩，规格：150mm*4.5mm*6m（桩长），具体做法及要求详见图纸 | m | 36
|  |  | 合计

## 6 机电设备及安装工程分类分项工程量清单
机电设备及安装工程分类分项工程量清单
项目及标段名称: |  | 太湖街道沉渎港太湖口蓝藻拦截围隔工程_ | [7 empty] | 第1页 共1页
序号 | 项目编码 |  | 项目名称 | 项目 主要特征 | 计量 单位 | 工程 数量 | 单价(元) |  | 合价(元) |  | 主要技术 条款编码 | 备注
[7 empty] | 设备费 | 安装费 | 设备费 | 安装费
1 |  |  | 打捞平台
1.1 | 500201002001 |  | 水泵设备购安 | 200YZ350-25水泵(移动式），配套：电机45Kw，变频控制柜，不锈钢浮筒，壁厚=5mm，不锈钢浮筒具体大小根据水泵大小进行定制，具体做法及要求详见图纸 | 套 | 1
1.2 | 500201010001 |  | 电葫芦购安 | 电葫芦（CD2-2-9）购安，具体做法及要求详见图纸 | 套 | 1
1.3 | 500201018001 |  | 电缆安装及敷设 | 低压线铺设，具体做法及要求详见图纸 | m | 50
合计

## 7 金属结构设备及安装工程分类分项工程量清单
金属结构设备及安装工程分类分项工程量清单
项目及标段名称: |  | 太湖街道沉渎港太湖口蓝藻拦截围隔工程_ | [7 empty] | 第1页 共1页
序号 | 项目编码 |  | 项目名称 | 项目 主要特征 | 计量 单位 | 工程 数量 | 单价(元) |  | 合价(元) |  | 主要技术 条款编码 | 备注
[7 empty] | 设备费 | 安装费 | 设备费 | 安装费
合计

## 8 施工临时工程分类分项工程量清单
施工临时工程分类分项工程量清单
项目及标段名称: |  | 太湖街道沉渎港太湖口蓝藻拦截围隔工程_ | [5 empty] | 第1页 共2页
序号 | 项目编码 |  | 项目名称 | 项目 主要特征 | 计量 单位 | 工程 数量 | 单价 (元) | 合价 (元) | 主要技术 条款编码 | 备注
1 |  |  | 施工交通工程
1.1 | 500114011001 |  | 施工交通工程 | 含项目施工所涉及的场内道路维护、材料二次搬运等 | 项 | 1
……
2 |  |  | 施工场外供电工程
2.1 | 500114011002 |  | 施工供电工程 | 含临时变压器、临时供电的线路等 | 项 | 1
……
3 |  |  | 施工房屋建筑工程
3.1 | 500114011003 |  | 施工房屋建筑工程 | 含施工单位、建设单位、监理单位的办公用房、仓库、临时加工场地等 | 项 | 1
……
4 |  |  | 安全文明施工费
4.1 | 500114011004 |  | 安全施工费 | 不低于一至四项建筑安装工程投资合计（不包括安全文明施工费、其他临时工程）的1.2%，使用管理办法按国家和省有关规定执行 | 项 | 1
4.2 | 500114011005 |  | 文明工地建设费 | 不低于一至四项建筑安装工程投资合计（不包括安全文明施工费、其他临时工程）的0.4%，使用管理办法按国家和省有关规定执行 | 项 | 1
5 |  |  | 其他临时工程
施工临时工程分类分项工程量清单
项目及标段名称: |  | 太湖街道沉渎港太湖口蓝藻拦截围隔工程_ | [5 empty] | 第2页 共2页
序号 | 项目编码 |  | 项目名称 | 项目 主要特征 | 计量 单位 | 工程 数量 | 单价 (元) | 合价 (元) | 主要技术 条款编码 | 备注
5.1 | 500114011006 |  | 其他临时工程 | 含大型机械安拆、转移等需要施工组织设计中考虑的内容 | 项 | 1
……
|  |  | 合计

## 9 其他项目清单
其他项目清单
项目及标段名称: |  | 太湖街道沉渎港太湖口蓝藻拦截围隔工程_ |  |  | 第1页 共1页
序号 | 项目名称 |  | 计量单位 | 金额(元) | 备注
1 | 工程保险费 |  | 元 |  | 不低于一至四部分投资合计的5‰，含建筑工程一切险、第三者责任险
2 | 预留金 |  | 元 | 30000 | 由业主掌控，不作为竞争性费用
3 | 招标代理费（含控制价、清单编制费） |  | 元 |  | 此费用7800元由中标单位支付给代理公司，不作为竞争性费用
合计