## 表10_2_2-12 招标控制价费用表
【表10.2.2-12】
招标控制价费用表
工程名称:电瓶厂停车场改造 |  |  |  |  | 第1页 共1页
序号 | 工程名称 | 金额(元) | 其中：（元） |  |  |  | 备注
|  |  | 暂估价 | 安全文明 施工基本费 | 规费 | 税金
1 | 单项工程 | 399961.00 |  | 3831.00 | 9345.22 | 33024.32
1.1 | 建筑 | 368124.00 |  | 3620.70 | 8524.34 | 30395.54
1.2 | 安装 | 31837.00 |  | 210.71 | 820.88 | 2628.78
合计 |  | 399961 |  | 3831.00 | 9345.22 | 33024.32

## 1_表10_2_2-13 【含单列】单位(专业)工程招标
【表10.2.2-13】
单位（专业）工程招标控制价费用表
工程名称:单项工程-建筑 |  |  | 标段: | 第1页 共1页
序号 | 费用名称 |  | 计算公式 | 金额 (元) | 备注
1 | 分部分项工程费 |  | ∑(分部分项工程量×综合单价） | 317074.60 | 见表10.2.2-16
1.1 | 其中 | 人工费+机械费 | ∑分部分项（定额人工费+定额机械费） | 29176.45
2 | 措施项目费 |  | （2.1+2.2） | 12129.31
2.1 | 施工技术措施项目费 |  | ∑(技措项目工程量×综合单价） | 8508.61 | 见表10.2.2-16
2.1.1 | 其中 | 人工费+机械费 | ∑技措项目（定额人工费+定额机械费） | 3889.26
2.2 | 施工组织措施项目费 |  | (1.1+2.1.1)×10.95% | 3620.70 | 见表10.2.2-20
2.2.1 | 其中 | 安全文明施工基本费 | (1.1+2.1.1)×10.95% | 3620.70 | 见表10.2.2-20
3 | 其他项目费 |  | （3.1+3.2+3.3+3.4）
3.1 | 暂列金额 |  | 3.1.1+3.1.2+3.1.3 |  | 见表10.2.2-21
3.1.1 | 其中 | 标化工地增加费 | 按招标文件规定额度列计 |  | 见表10.2.2-22
3.1.2 |  | 优质工程增加费 | 按招标文件规定额度列计 |  | 见表10.2.2-22
3.1.3 |  | 其他暂列金额 | 按招标文件规定额度列计 |  | 见表10.2.2-22
3.2 | 暂估价 |  | 3.2.1+3.2.2+3.2.3 |  | 见表10.2.2-21
3.2.1 | 其中 | 材料（工程设备）暂估价 | 按招标文件规定额度列计 (或计入综合单价) |  | 见表10.2.2-23
3.2.2 |  | 专业工程暂估价 | 按招标文件规定额度列计 |  | 见表10.2.2-24
3.2.3 |  | 专项技术措施暂估价 | 按招标文件规定额度列计 |  | 见表10.2.2-25
3.3 | 计日工 |  | ∑计日工(暂估数量×综合单价） |  | 见表10.2.2-21
3.4 | 施工总承包服务费 |  | 3.4.1+3.4.2 |  | 见表10.2.2-21
3.4.1 | 其中 | 专业发包工程管理费 | ∑专业发包工程（暂估金额×费率） |  | 见表10.2.2-27
3.4.2 |  | 甲供材料设备管理费 | 甲供材料暂估金额×费率+甲供设备暂估金额×费率 |  | 见表10.2.2-27
4 | 规费 |  | (1.1+2.1.1)×25.78% | 8524.34
5 | 单列费用 |  | 单列费用
6 | 税金 |  | (1+2+3+4+计税不计费+计税不计费不下浮)×9% | 30395.54
7 | 下浮 |  | (1+2+3+4+5+6-不计税不计费不下浮-计税不计费不下浮-暂估材料)×0%
其中 | 甲供费（不计入造价） |  | 甲供材料费+甲供主材费+甲供设备费
招标控制价合计 |  |  | 1+2+3+4+5+6-7 | 368124.00

## 1_表10_2_2-16 分部分项工程清单与计价表
【表10.2.2-16】
分部分项工程清单与计价表
单位(专业)工程名称:单项工程-建筑 | [5 empty] | 标段: |  |  | 第1页 共4页
序号 | 项目编码 | 项目名称 | 项目特征 | 计量 单位 | 工程量 | 金 额 (元) |  |  |  |  | 备注
[6 empty] | 综合单价 | 合价 | 其中
[8 empty] | 人工费 | 机械费 | 暂估价
|  | 平整场地 |  |  |  |  | 386.88 | 49.92 | 274.56
1 | 010101001001 | 平整场地 | 1.机械平整场地 | m2 | 624.00 | 0.62 | 386.88 | 49.92 | 274.56
|  | 32车棚 |  |  |  |  | 58229.76 | 4597.88 | 950.36
2 | 010101004001 | 挖基坑土方 | 挖掘机挖槽坑土方 不装车 三类土 | m3 | 10.98 | 7.11 | 78.07 | 32.17 | 31.73
3 | 010103001001 | 回填方 | 回填方 | m3 | 7.06 | 16.61 | 117.27 | 91.36 | 3.46
4 | 010103002001 | 余方弃置 | 1.装载机装车 土方 2.自卸汽车运土 ~运距15000(m) | m3 | 3.92 | 40.65 | 159.35 | 3.49 | 128.54
5 | 010501003001 | 独立基础 | 1.现浇混凝土 基础 混凝土^非泵送商品混凝土C25 | m3 | 3.92 | 485.07 | 1901.47 | 156.06 | 0.94
6 | 010516002001 | 预埋铁件 | 500*250*12mm钢板，D18预埋钢筋、喷砂除锈，除锈等级Sa 2.5 | t | 0.082 | 8289.03 | 679.70 | 176.17 | 88.72
7 | 010603001001 | 实腹钢柱 | H260-300*120*6*6mm钢柱制作、安装，喷砂除锈，除锈等级Sa 2.5 | t | 0.348 | 8086.30 | 2814.03 | 756.17 | 187.03
8 | 010604001001 | 钢梁 | H100-220*120*6*6钢梁制作、安装，喷砂除锈，除锈等级Sa 2.5 | t | 0.414 | 8008.19 | 3315.39 | 880.54 | 223.74
9 | 010606001001 | 钢支撑、钢拉条 | 方通40*80*3mm、φ48*3钢管φ89*4钢管制作安装，喷砂除锈，除锈等级Sa 2.5 | t | 0.709 | 7540.27 | 5346.05 | 1326.60 | 277.92
10 | 011405001001 | 金属面油漆 | 钢构件表面覆涂环氧富锌底漆，氯化橡胶面漆2道，颜色白色 | m2 | 53.59 | 33.29 | 1784.01 | 1085.20
本页小计 | [6 empty] | 16582.22 | 4557.68 | 1216.64
【表10.2.2-16】
分部分项工程清单与计价表
单位(专业)工程名称:单项工程-建筑 | [5 empty] | 标段: |  |  | 第2页 共4页
序号 | 项目编码 | 项目名称 | 项目特征 | 计量 单位 | 工程量 | 金 额 (元) |  |  |  |  | 备注
[6 empty] | 综合单价 | 合价 | 其中
[8 empty] | 人工费 | 机械费 | 暂估价
11 | 010901005001 | 膜结构屋面 | 膜材颜色白色，PVDF建筑膜材 | m2 | 137.60 | 300.00 | 41280.00
12 | 010515001002 | 现浇构件钢筋 | 现浇构件带肋钢筋 HRB400以内 直径（mm以内）18 | t | 0.061 | 4213.85 | 257.04 | 32.15 | 3.91
13 | 010515001004 | 现浇构件钢筋 | 1.现浇构件带肋钢筋 HRB400以内 直径（mm以内）10 | t | 0.061 | 4383.24 | 267.38 | 37.33 | 1.39
14 | 010515001003 | 现浇构件钢筋 | 1.现浇构件带肋钢筋 HRB400以内 直径（mm以内）25 | t | 0.057 | 4035.11 | 230.00 | 20.64 | 2.98
|  | 56车棚 |  |  |  |  | 100036.37 | 7576.56 | 1545.69
15 | 010101004002 | 挖基坑土方 | 挖掘机挖槽坑土方 不装车 三类土 | m3 | 17.25 | 7.11 | 122.65 | 50.54 | 49.85
16 | 010103001002 | 回填方 | 回填方 | m3 | 11.09 | 16.61 | 184.20 | 143.50 | 5.43
17 | 010103002002 | 余方弃置 | 1.装载机装车 土方 2.自卸汽车运土 ~运距15000(m) | m3 | 6.16 | 40.65 | 250.40 | 5.48 | 201.99
18 | 010501003002 | 独立基础 | 1.现浇混凝土 基础 混凝土^非泵送商品混凝土C25 | m3 | 6.16 | 485.07 | 2988.03 | 245.23 | 1.48
19 | 010516002004 | 预埋铁件 | 500*250*12mm钢板，D18预埋钢筋、喷砂除锈，除锈等级Sa 2.5 | t | 0.130 | 8289.03 | 1077.57 | 279.30 | 140.66
20 | 010603001002 | 实腹钢柱 | H260-300*120*6*6mm钢柱制作、安装，喷砂除锈，除锈等级Sa 2.5 | t | 0.547 | 8086.30 | 4423.21 | 1188.58 | 293.99
21 | 010604001002 | 钢梁 | H100-220*120*6*6钢梁制作、安装，喷砂除锈，除锈等级Sa 2.5 | t | 0.650 | 8008.19 | 5205.32 | 1382.49 | 351.29
本页小计 | [6 empty] | 56285.80 | 3385.24 | 1052.97
【表10.2.2-16】
分部分项工程清单与计价表
单位(专业)工程名称:单项工程-建筑 | [5 empty] | 标段: |  |  | 第3页 共4页
序号 | 项目编码 | 项目名称 | 项目特征 | 计量 单位 | 工程量 | 金 额 (元) |  |  |  |  | 备注
[6 empty] | 综合单价 | 合价 | 其中
[8 empty] | 人工费 | 机械费 | 暂估价
22 | 010606001002 | 钢支撑、钢拉条 | 方通40*80*3mm、φ48*3钢管φ89*4钢管制作安装，喷砂除锈，除锈等级Sa 2.5 | t | 1.245 | 7540.27 | 9387.64 | 2329.49 | 488.03
23 | 011405001002 | 金属面油漆 | 钢构件表面覆涂环氧富锌底漆，氯化橡胶面漆2道，颜色白色 | m2 | 89.44 | 33.29 | 2977.46 | 1811.16
24 | 010901005002 | 膜结构屋面 | 膜材颜色白色，PVDF建筑膜材 | m2 | 240.80 | 300.00 | 72240.00
25 | 010515001005 | 现浇构件钢筋 | 现浇构件带肋钢筋 HRB400以内 直径（mm以内）18 | t | 0.095 | 4213.85 | 400.32 | 50.07 | 6.10
26 | 010515001006 | 现浇构件钢筋 | 1.现浇构件带肋钢筋 HRB400以内 直径（mm以内）10 | t | 0.095 | 4383.24 | 416.41 | 58.13 | 2.17
27 | 010515001007 | 现浇构件钢筋 | 1.现浇构件带肋钢筋 HRB400以内 直径（mm以内）25 | t | 0.090 | 4035.11 | 363.16 | 32.59 | 4.70
|  | 30*12车棚 |  |  |  |  | 158421.59 | 13789.01 | 3172.08
28 | 010101004004 | 挖基坑土方 | 挖掘机挖槽坑土方 不装车 三类土 | m3 | 80.64 | 7.11 | 573.35 | 236.28 | 233.05
29 | 010103001004 | 回填方 | 回填方 | m3 | 18.14 | 16.61 | 301.31 | 234.73 | 8.89
30 | 010103002004 | 余方弃置 | 1.装载机装车 土方 2.自卸汽车运土 ~运距15000(m) | m3 | 10.08 | 40.65 | 409.75 | 8.97 | 330.52
31 | 010501003004 | 独立基础 | 1.现浇混凝土 基础 混凝土^非泵送商品混凝土C25 | m3 | 10.08 | 485.07 | 4889.51 | 401.28 | 2.42
本页小计 | [6 empty] | 91958.91 | 5162.70 | 1075.88
【表10.2.2-16】
分部分项工程清单与计价表
单位(专业)工程名称:单项工程-建筑 | [5 empty] | 标段: |  |  | 第4页 共4页
序号 | 项目编码 | 项目名称 | 项目特征 | 计量 单位 | 工程量 | 金 额 (元) |  |  |  |  | 备注
[6 empty] | 综合单价 | 合价 | 其中
[8 empty] | 人工费 | 机械费 | 暂估价
32 | 010516002006 | 预埋铁件 | 300*700*12mm钢板，D18预埋钢筋、喷砂除锈，除锈等级Sa 2.5 | t | 0.356 | 8289.03 | 2950.89 | 764.85 | 385.18
33 | 010603001004 | 实腹钢柱 | H260-300*120*6*6mm钢柱制作、H300*120*6*6钢柱制作安装，喷砂除锈，除锈等级Sa 2.5 | t | 1.005 | 8086.30 | 8126.73 | 2183.76 | 540.14
34 | 010604001004 | 钢梁 | H100-220*120*6*6钢梁制作、H110-300*120*6*6钢梁制作安装，喷砂除锈，除锈等级Sa 2.5 | t | 2.143 | 8008.19 | 17161.55 | 4557.95 | 1158.16
35 | 010606001004 | 钢支撑、钢拉条 | φ89*4钢管钢管制作安装，喷砂除锈，除锈等级Sa 2.5 | t | 1.257 | 7540.27 | 9478.12 | 2351.95 | 492.73
36 | 011405001004 | 金属面油漆 | 钢构件表面覆涂环氧富锌底漆，氯化橡胶面漆2道，颜色白色 | m2 | 139.51 | 33.29 | 4644.29 | 2825.08
37 | 010901005004 | 膜结构屋面 | 膜材颜色白色，PVDF建筑膜材 | m2 | 360.00 | 300.00 | 108000.00
38 | 010515001011 | 现浇构件钢筋 | 现浇构件带肋钢筋 HRB400以内 直径（mm以内）18 | t | 0.156 | 4213.85 | 657.36 | 82.21 | 10.01
39 | 010515001012 | 现浇构件钢筋 | 1.现浇构件带肋钢筋 HRB400以内 直径（mm以内）10 | t | 0.145 | 4383.24 | 635.57 | 88.73 | 3.31
40 | 010515001013 | 现浇构件钢筋 | 1.现浇构件带肋钢筋 HRB400以内 直径（mm以内）25 | t | 0.147 | 4035.11 | 593.16 | 53.22 | 7.67
本页小计 | [6 empty] | 152247.67 | 12907.75 | 2597.20
合计 | [6 empty] | 317074.60 | 26013.37 | 5942.69

## 1_表10_2_2-16 施工技术措施项目清单与计价表
【表10.2.2-16】
施工技术措施项目清单与计价表
单位(专业)工程名称:单项工程-建筑 | [5 empty] | 标段: |  |  | 第1页 共1页
序号 | 项目编码 | 项目名称 | 项目特征 | 计量 单位 | 工程量 | 金 额 (元) |  |  |  |  | 备注
[6 empty] | 综合单价 | 合价 | 其中
[8 empty] | 人工费 | 机械费 | 暂估价
1 | 011705001001 | 大型机械设备进出场及安拆 | 1.履带式挖掘机1M3以内 场外运输费用 | 台次 | 1 | 4279.24 | 4279.24 | 596.00 | 1866.22
2 | 011702001001 | 基础 | 1.现浇混凝土 独立基础 复合木模 | m2 | 90.72 | 46.62 | 4229.37 | 1942.32 | 77.11
本页小计 | [6 empty] | 8508.61 | 2538.32 | 1943.33
合计 | [6 empty] | 8508.61 | 2538.32 | 1943.33

## 1_表10_2_2-17 综合单价计算表
【表10.2.2-17】
综合单价计算表
单位(专业)工程名称:单项工程-建筑 | [5 empty] | 标段: |  |  | 第1页 共5页
清单 序号 | 项目编码 (定额编码) | 清单（定额） 项目名称 | 计量 单位 | 数量 | 综 合 单 价 (元) | [5 empty] | 合计 (元)
[5 empty] | 人工费 | 材料 (设备) 费 | 机械费 | 管理费 | 利润 | 小计
|  | 平整场地 | [8 empty] | 386.88
1 | 010101001001 | 平整场地 | m2 | 624.00 | 0.08 |  | 0.44 | 0.07 | 0.03 | 0.62 | 386.88
| 1-76 | 机械平整场地 | 1000m2 | 0.624 | 77.28 |  | 440.53 | 73.91 | 33.37 | 625.09 | 390.06
|  | 32车棚 | [8 empty] | 58229.76
2 | 010101004001 | 挖基坑土方 | m3 | 10.98 | 2.93 |  | 2.89 | 0.89 | 0.40 | 7.11 | 78.07
| 1-21 | 挖掘机挖槽坑土方 不装车 三类土 | 100m3 | 0.1098 | 292.70 |  | 288.61 | 88.93 | 40.15 | 710.39 | 78.00
3 | 010103001001 | 回填方 | m3 | 7.06 | 12.94 |  | 0.49 | 2.19 | 0.99 | 16.61 | 117.27
| 1-80 | 人工就地回填土 夯实 | 100m3 | 0.0706 | 1294.44 |  | 49.14 | 219.40 | 99.06 | 1662.04 | 117.34
4 | 010103002001 | 余方弃置 | m3 | 3.92 | 0.89 |  | 32.79 | 4.80 | 2.17 | 40.65 | 159.35
| 1-35 | 装载机装车 土方 | 100m3 | 0.0392 | 52.99 |  | 182.56 | 32.97 | 14.89 | 283.41 | 11.11
| 1-39+1-40*14换 | 自卸汽车运土 ~运距15000(m) | 100m3 | 0.0392 | 35.88 |  | 3096.22 | 447.51 | 202.05 | 3781.66 | 148.24
5 | 010501003001 | 独立基础 | m3 | 3.92 | 39.81 | 435.56 | 0.24 | 6.52 | 2.94 | 485.07 | 1901.47
| 5-3换 | 现浇混凝土 基础 混凝土^非泵送商品混凝土C25 | 10m3 | 0.392 | 398.05 | 4355.63 | 2.39 | 65.15 | 29.42 | 4850.64 | 1901.45
6 | 010516002001 | 预埋铁件 | t | 0.082 | 2148.45 | 4255.56 | 1081.97 | 553.25 | 249.80 | 8289.03 | 679.70
| 5-96 | 预埋铁件 25kg/块以上 | t | 0.082 | 2011.65 | 4152.57 | 1071.51 | 529.05 | 238.87 | 8003.65 | 656.30
| 6-75 | 钢构件喷砂除锈 | t | 0.082 | 136.80 | 102.99 | 10.46 | 24.20 | 10.93 | 285.38 | 23.40
7 | 010603001001 | 实腹钢柱 | t | 0.348 | 2172.90 | 4727.70 | 537.45 | 446.60 | 201.65 | 8086.30 | 2814.03
| 6-73 | 钢柱、钢梁、钢屋架现场制作 型钢 | t | 0.348 | 1540.54 | 4420.07 | 428.33 | 324.83 | 146.66 | 6860.43 | 2387.43
| 6-37 | 住宅钢结构 钢柱安装 质量（t以内）3 | t | 0.348 | 495.56 | 204.64 | 98.66 | 97.57 | 44.06 | 940.49 | 327.29
| 6-75 | 钢构件喷砂除锈 | t | 0.348 | 136.80 | 102.99 | 10.46 | 24.20 | 10.93 | 285.38 | 99.31
8 | 010604001001 | 钢梁 | t | 0.414 | 2126.90 | 4702.56 | 540.44 | 439.74 | 198.55 | 8008.19 | 3315.39
| 6-73 | 钢柱、钢梁、钢屋架现场制作 型钢 | t | 0.414 | 1540.54 | 4420.07 | 428.33 | 324.83 | 146.66 | 6860.43 | 2840.22
| 6-41 | 住宅钢结构 钢梁安装 质量（t以内）0.5 | t | 0.414 | 449.56 | 179.50 | 101.65 | 90.71 | 40.96 | 862.38 | 357.03
【表10.2.2-17】
综合单价计算表
单位(专业)工程名称:单项工程-建筑 | [5 empty] | 标段: |  |  | 第2页 共5页
清单 序号 | 项目编码 (定额编码) | 清单（定额） 项目名称 | 计量 单位 | 数量 | 综 合 单 价 (元) | [5 empty] | 合计 (元)
[5 empty] | 人工费 | 材料 (设备) 费 | 机械费 | 管理费 | 利润 | 小计
| 6-75 | 钢构件喷砂除锈 | t | 0.414 | 136.80 | 102.99 | 10.46 | 24.20 | 10.93 | 285.38 | 118.15
9 | 010606001001 | 钢支撑、钢拉条 | t | 0.709 | 1871.08 | 4735.43 | 391.99 | 373.25 | 168.52 | 7540.27 | 5346.05
| 6-74 | 其他钢构件现场制作 | t | 0.709 | 1139.54 | 4400.67 | 273.30 | 233.56 | 105.45 | 6152.52 | 4362.14
| 6-45 | 住宅钢结构 钢支撑安装 质量（t以内）1.5 | t | 0.709 | 594.74 | 231.77 | 108.23 | 115.49 | 52.14 | 1102.37 | 781.58
| 6-75 | 钢构件喷砂除锈 | t | 0.709 | 136.80 | 102.99 | 10.46 | 24.20 | 10.93 | 285.38 | 202.33
10 | 011405001001 | 金属面油漆 | m2 | 53.59 | 20.25 | 8.26 |  | 3.29 | 1.49 | 33.29 | 1784.01
| 14-118 | 金属面刷环氧富锌防锈漆 一遍 | 100m2 | 0.5359 | 736.84 | 394.27 |  | 119.82 | 54.10 | 1305.03 | 699.37
| 14-112 | 金属面刷氯化橡胶漆 ~二遍 | 100m2 | 0.5359 | 1287.97 | 431.33 |  | 209.44 | 94.56 | 2023.30 | 1084.29
11 | 010901005001 | 膜结构屋面 | m2 | 137.60 |  | 300.00 |  |  |  | 300.00 | 41280.00
| 综合价 | 膜材颜色白色，PVDF建筑膜材 | m2 | 137.6 |  | 300.00 |  |  |  | 300.00 | 41280.00
12 | 010515001002 | 现浇构件钢筋 | t | 0.061 | 527.01 | 3480.74 | 64.16 | 97.79 | 44.15 | 4213.85 | 257.04
| 5-39 | 现浇构件带肋钢筋 HRB400以内 直径（mm以内）18 | t | 0.061 | 527.01 | 3480.74 | 64.16 | 97.79 | 44.15 | 4213.85 | 257.04
13 | 010515001004 | 现浇构件钢筋 | t | 0.061 | 611.94 | 3598.05 | 22.83 | 103.63 | 46.79 | 4383.24 | 267.38
| 5-38 | 现浇构件带肋钢筋 HRB400以内 直径（mm以内）10 | t | 0.061 | 611.94 | 3598.05 | 22.83 | 103.63 | 46.79 | 4383.24 | 267.38
14 | 010515001003 | 现浇构件钢筋 | t | 0.057 | 362.07 | 3521.08 | 52.21 | 68.72 | 31.03 | 4035.11 | 230.00
| 5-40 | 现浇构件带肋钢筋 HRB400以内 直径（mm以内）25 | t | 0.057 | 362.07 | 3521.08 | 52.21 | 68.72 | 31.03 | 4035.11 | 230.00
|  | 56车棚 | [8 empty] | 100036.37
15 | 010101004002 | 挖基坑土方 | m3 | 17.25 | 2.93 |  | 2.89 | 0.89 | 0.40 | 7.11 | 122.65
| 1-21 | 挖掘机挖槽坑土方 不装车 三类土 | 100m3 | 0.1725 | 292.70 |  | 288.61 | 88.93 | 40.15 | 710.39 | 122.54
16 | 010103001002 | 回填方 | m3 | 11.09 | 12.94 |  | 0.49 | 2.19 | 0.99 | 16.61 | 184.20
| 1-80 | 人工就地回填土 夯实 | 100m3 | 0.1109 | 1294.44 |  | 49.14 | 219.40 | 99.06 | 1662.04 | 184.32
17 | 010103002002 | 余方弃置 | m3 | 6.16 | 0.89 |  | 32.79 | 4.80 | 2.17 | 40.65 | 250.40
【表10.2.2-17】
综合单价计算表
单位(专业)工程名称:单项工程-建筑 | [5 empty] | 标段: |  |  | 第3页 共5页
清单 序号 | 项目编码 (定额编码) | 清单（定额） 项目名称 | 计量 单位 | 数量 | 综 合 单 价 (元) | [5 empty] | 合计 (元)
[5 empty] | 人工费 | 材料 (设备) 费 | 机械费 | 管理费 | 利润 | 小计
| 1-35 | 装载机装车 土方 | 100m3 | 0.0616 | 52.99 |  | 182.56 | 32.97 | 14.89 | 283.41 | 17.46
| 1-39+1-40*14换 | 自卸汽车运土 ~运距15000(m) | 100m3 | 0.0616 | 35.88 |  | 3096.22 | 447.51 | 202.05 | 3781.66 | 232.95
18 | 010501003002 | 独立基础 | m3 | 6.16 | 39.81 | 435.56 | 0.24 | 6.52 | 2.94 | 485.07 | 2988.03
| 5-3换 | 现浇混凝土 基础 混凝土^非泵送商品混凝土C25 | 10m3 | 0.616 | 398.05 | 4355.63 | 2.39 | 65.15 | 29.42 | 4850.64 | 2987.99
19 | 010516002004 | 预埋铁件 | t | 0.130 | 2148.45 | 4255.56 | 1081.97 | 553.25 | 249.80 | 8289.03 | 1077.57
| 5-96 | 预埋铁件 25kg/块以上 | t | 0.13 | 2011.65 | 4152.57 | 1071.51 | 529.05 | 238.87 | 8003.65 | 1040.47
| 6-75 | 钢构件喷砂除锈 | t | 0.13 | 136.80 | 102.99 | 10.46 | 24.20 | 10.93 | 285.38 | 37.10
20 | 010603001002 | 实腹钢柱 | t | 0.547 | 2172.90 | 4727.70 | 537.45 | 446.60 | 201.65 | 8086.30 | 4423.21
| 6-73 | 钢柱、钢梁、钢屋架现场制作 型钢 | t | 0.547 | 1540.54 | 4420.07 | 428.33 | 324.83 | 146.66 | 6860.43 | 3752.66
| 6-37 | 住宅钢结构 钢柱安装 质量（t以内）3 | t | 0.547 | 495.56 | 204.64 | 98.66 | 97.57 | 44.06 | 940.49 | 514.45
| 6-75 | 钢构件喷砂除锈 | t | 0.547 | 136.80 | 102.99 | 10.46 | 24.20 | 10.93 | 285.38 | 156.10
21 | 010604001002 | 钢梁 | t | 0.650 | 2126.90 | 4702.56 | 540.44 | 439.74 | 198.55 | 8008.19 | 5205.32
| 6-73 | 钢柱、钢梁、钢屋架现场制作 型钢 | t | 0.65 | 1540.54 | 4420.07 | 428.33 | 324.83 | 146.66 | 6860.43 | 4459.28
| 6-41 | 住宅钢结构 钢梁安装 质量（t以内）0.5 | t | 0.65 | 449.56 | 179.50 | 101.65 | 90.71 | 40.96 | 862.38 | 560.55
| 6-75 | 钢构件喷砂除锈 | t | 0.65 | 136.80 | 102.99 | 10.46 | 24.20 | 10.93 | 285.38 | 185.50
22 | 010606001002 | 钢支撑、钢拉条 | t | 1.245 | 1871.08 | 4735.43 | 391.99 | 373.25 | 168.52 | 7540.27 | 9387.64
| 6-74 | 其他钢构件现场制作 | t | 1.245 | 1139.54 | 4400.67 | 273.30 | 233.56 | 105.45 | 6152.52 | 7659.89
| 6-45 | 住宅钢结构 钢支撑安装 质量（t以内）1.5 | t | 1.245 | 594.74 | 231.77 | 108.23 | 115.49 | 52.14 | 1102.37 | 1372.45
| 6-75 | 钢构件喷砂除锈 | t | 1.245 | 136.80 | 102.99 | 10.46 | 24.20 | 10.93 | 285.38 | 355.30
23 | 011405001002 | 金属面油漆 | m2 | 89.44 | 20.25 | 8.26 |  | 3.29 | 1.49 | 33.29 | 2977.46
| 14-118 | 金属面刷环氧富锌防锈漆 一遍 | 100m2 | 0.8944 | 736.84 | 394.27 |  | 119.82 | 54.10 | 1305.03 | 1167.22
| 14-112 | 金属面刷氯化橡胶漆 ~二遍 | 100m2 | 0.8944 | 1287.97 | 431.33 |  | 209.44 | 94.56 | 2023.30 | 1809.64
24 | 010901005002 | 膜结构屋面 | m2 | 240.80 |  | 300.00 |  |  |  | 300.00 | 72240.00
【表10.2.2-17】
综合单价计算表
单位(专业)工程名称:单项工程-建筑 | [5 empty] | 标段: |  |  | 第4页 共5页
清单 序号 | 项目编码 (定额编码) | 清单（定额） 项目名称 | 计量 单位 | 数量 | 综 合 单 价 (元) | [5 empty] | 合计 (元)
[5 empty] | 人工费 | 材料 (设备) 费 | 机械费 | 管理费 | 利润 | 小计
| 综合价 | 膜材颜色白色，PVDF建筑膜材 | m2 | 240.8 |  | 300.00 |  |  |  | 300.00 | 72240.00
25 | 010515001005 | 现浇构件钢筋 | t | 0.095 | 527.01 | 3480.74 | 64.16 | 97.79 | 44.15 | 4213.85 | 400.32
| 5-39 | 现浇构件带肋钢筋 HRB400以内 直径（mm以内）18 | t | 0.095 | 527.01 | 3480.74 | 64.16 | 97.79 | 44.15 | 4213.85 | 400.32
26 | 010515001006 | 现浇构件钢筋 | t | 0.095 | 611.94 | 3598.05 | 22.83 | 103.63 | 46.79 | 4383.24 | 416.41
| 5-38 | 现浇构件带肋钢筋 HRB400以内 直径（mm以内）10 | t | 0.095 | 611.94 | 3598.05 | 22.83 | 103.63 | 46.79 | 4383.24 | 416.41
27 | 010515001007 | 现浇构件钢筋 | t | 0.090 | 362.07 | 3521.08 | 52.21 | 68.72 | 31.03 | 4035.11 | 363.16
| 5-40 | 现浇构件带肋钢筋 HRB400以内 直径（mm以内）25 | t | 0.09 | 362.07 | 3521.08 | 52.21 | 68.72 | 31.03 | 4035.11 | 363.16
|  | 30*12车棚 | [8 empty] | 158421.59
28 | 010101004004 | 挖基坑土方 | m3 | 80.64 | 2.93 |  | 2.89 | 0.89 | 0.40 | 7.11 | 573.35
| 1-21 | 挖掘机挖槽坑土方 不装车 三类土 | 100m3 | 0.8064 | 292.70 |  | 288.61 | 88.93 | 40.15 | 710.39 | 572.86
29 | 010103001004 | 回填方 | m3 | 18.14 | 12.94 |  | 0.49 | 2.19 | 0.99 | 16.61 | 301.31
| 1-80 | 人工就地回填土 夯实 | 100m3 | 0.1814 | 1294.44 |  | 49.14 | 219.40 | 99.06 | 1662.04 | 301.49
30 | 010103002004 | 余方弃置 | m3 | 10.08 | 0.89 |  | 32.79 | 4.80 | 2.17 | 40.65 | 409.75
| 1-35 | 装载机装车 土方 | 100m3 | 0.1008 | 52.99 |  | 182.56 | 32.97 | 14.89 | 283.41 | 28.57
| 1-39+1-40*14换 | 自卸汽车运土 ~运距15000(m) | 100m3 | 0.1008 | 35.88 |  | 3096.22 | 447.51 | 202.05 | 3781.66 | 381.19
31 | 010501003004 | 独立基础 | m3 | 10.08 | 39.81 | 435.56 | 0.24 | 6.52 | 2.94 | 485.07 | 4889.51
| 5-3换 | 现浇混凝土 基础 混凝土^非泵送商品混凝土C25 | 10m3 | 1.008 | 398.05 | 4355.63 | 2.39 | 65.15 | 29.42 | 4850.64 | 4889.45
32 | 010516002006 | 预埋铁件 | t | 0.356 | 2148.45 | 4255.56 | 1081.97 | 553.25 | 249.80 | 8289.03 | 2950.89
| 5-96 | 预埋铁件 25kg/块以上 | t | 0.356 | 2011.65 | 4152.57 | 1071.51 | 529.05 | 238.87 | 8003.65 | 2849.30
| 6-75 | 钢构件喷砂除锈 | t | 0.356 | 136.80 | 102.99 | 10.46 | 24.20 | 10.93 | 285.38 | 101.60
33 | 010603001004 | 实腹钢柱 | t | 1.005 | 2172.90 | 4727.70 | 537.45 | 446.60 | 201.65 | 8086.30 | 8126.73
| 6-73 | 钢柱、钢梁、钢屋架现场制作 型钢 | t | 1.005 | 1540.54 | 4420.07 | 428.33 | 324.83 | 146.66 | 6860.43 | 6894.73
【表10.2.2-17】
综合单价计算表
单位(专业)工程名称:单项工程-建筑 | [5 empty] | 标段: |  |  | 第5页 共5页
清单 序号 | 项目编码 (定额编码) | 清单（定额） 项目名称 | 计量 单位 | 数量 | 综 合 单 价 (元) | [5 empty] | 合计 (元)
[5 empty] | 人工费 | 材料 (设备) 费 | 机械费 | 管理费 | 利润 | 小计
| 6-37 | 住宅钢结构 钢柱安装 质量（t以内）3 | t | 1.005 | 495.56 | 204.64 | 98.66 | 97.57 | 44.06 | 940.49 | 945.19
| 6-75 | 钢构件喷砂除锈 | t | 1.005 | 136.80 | 102.99 | 10.46 | 24.20 | 10.93 | 285.38 | 286.81
34 | 010604001004 | 钢梁 | t | 2.143 | 2126.90 | 4702.56 | 540.44 | 439.74 | 198.55 | 8008.19 | 17161.55
| 6-73 | 钢柱、钢梁、钢屋架现场制作 型钢 | t | 2.143 | 1540.54 | 4420.07 | 428.33 | 324.83 | 146.66 | 6860.43 | 14701.90
| 6-41 | 住宅钢结构 钢梁安装 质量（t以内）0.5 | t | 2.143 | 449.56 | 179.50 | 101.65 | 90.71 | 40.96 | 862.38 | 1848.08
| 6-75 | 钢构件喷砂除锈 | t | 2.143 | 136.80 | 102.99 | 10.46 | 24.20 | 10.93 | 285.38 | 611.57
35 | 010606001004 | 钢支撑、钢拉条 | t | 1.257 | 1871.08 | 4735.43 | 391.99 | 373.25 | 168.52 | 7540.27 | 9478.12
| 6-74 | 其他钢构件现场制作 | t | 1.257 | 1139.54 | 4400.67 | 273.30 | 233.56 | 105.45 | 6152.52 | 7733.72
| 6-45 | 住宅钢结构 钢支撑安装 质量（t以内）1.5 | t | 1.257 | 594.74 | 231.77 | 108.23 | 115.49 | 52.14 | 1102.37 | 1385.68
| 6-75 | 钢构件喷砂除锈 | t | 1.257 | 136.80 | 102.99 | 10.46 | 24.20 | 10.93 | 285.38 | 358.72
36 | 011405001004 | 金属面油漆 | m2 | 139.51 | 20.25 | 8.26 |  | 3.29 | 1.49 | 33.29 | 4644.29
| 14-118 | 金属面刷环氧富锌防锈漆 一遍 | 100m2 | 1.3951 | 736.84 | 394.27 |  | 119.82 | 54.10 | 1305.03 | 1820.65
| 14-112 | 金属面刷氯化橡胶漆 ~二遍 | 100m2 | 1.3951 | 1287.97 | 431.33 |  | 209.44 | 94.56 | 2023.30 | 2822.71
37 | 010901005004 | 膜结构屋面 | m2 | 360.00 |  | 300.00 |  |  |  | 300.00 | 108000.00
| 综合价 | 膜材颜色白色，PVDF建筑膜材 | m2 | 360 |  | 300.00 |  |  |  | 300.00 | 108000.00
38 | 010515001011 | 现浇构件钢筋 | t | 0.156 | 527.01 | 3480.74 | 64.16 | 97.79 | 44.15 | 4213.85 | 657.36
| 5-39 | 现浇构件带肋钢筋 HRB400以内 直径（mm以内）18 | t | 0.156 | 527.01 | 3480.74 | 64.16 | 97.79 | 44.15 | 4213.85 | 657.36
39 | 010515001012 | 现浇构件钢筋 | t | 0.145 | 611.94 | 3598.05 | 22.83 | 103.63 | 46.79 | 4383.24 | 635.57
| 5-38 | 现浇构件带肋钢筋 HRB400以内 直径（mm以内）10 | t | 0.145 | 611.94 | 3598.05 | 22.83 | 103.63 | 46.79 | 4383.24 | 635.57
40 | 010515001013 | 现浇构件钢筋 | t | 0.147 | 362.07 | 3521.08 | 52.21 | 68.72 | 31.03 | 4035.11 | 593.16
| 5-40 | 现浇构件带肋钢筋 HRB400以内 直径（mm以内）25 | t | 0.147 | 362.07 | 3521.08 | 52.21 | 68.72 | 31.03 | 4035.11 | 593.16
合计 | [10 empty] | 317074.60

## 1_表10_2_2-17 综合单价计算表(技术措施)
【表10.2.2-17】
综合单价计算表
单位(专业)工程名称:单项工程-建筑 | [5 empty] | 标段: |  |  | 第1页 共1页
清单 序号 | 项目编码 (定额编码) | 清单（定额） 项目名称 | 计量 单位 | 数量 | 综 合 单 价 (元) | [5 empty] | 合计 (元)
[5 empty] | 人工费 | 材料 (设备) 费 | 机械费 | 管理费 | 利润 | 小计
1 | 011705001001 | 大型机械设备进出场及安拆 | 台次 | 1 | 596.00 | 1278.38 | 1866.22 | 371.09 | 167.55 | 4279.24 | 4279.24
| 3001 | 履带式挖掘机1M3以内 场外运输费用 | 台次 | 1 | 596.00 | 1278.38 | 1866.22 | 371.09 | 167.55 | 4279.24 | 4279.24
2 | 011702001001 | 基础 | m2 | 90.72 | 21.41 | 19.13 | 0.85 | 3.60 | 1.63 | 46.62 | 4229.37
| 5-103 | 现浇混凝土 独立基础 复合木模 | 100m2 | 0.9072 | 2141.43 | 1912.78 | 84.72 | 360.12 | 162.59 | 4661.64 | 4229.04
合计 | [10 empty] | 8508.61

## 1_表10_2_2-29 主要工日一览表
【表10.2.2-29】
主要工日一览表
工程名称:建筑 |  |  | 标段: |  | 第1页 共1页
序号 | 工日名称（类别） | 单位 | 数 量 | 单价(元) | 合价（元） | 备注
1 | 一类人工 | 工日 | 6.192 | 138.00 | 854.50
2 | 二类人工 | 工日 | 33.148 | 149.00 | 4939.05
3 | 三类人工 | 工日 | 133.077 | 171.00 | 22756.17

## 1_表10_2_2-31 主要材料和工程设备一览表
【表10.2.2-31】
主要材料和工程设备一览表
工程名称:建筑 |  |  |  | 标段: |  | 第1页 共1页
序号 | 名称、规格、型号 | 单位 | 数量 | 单价(元) | 合价（元） | 备注
1 | 热轧带肋钢筋HRB400综合 | t | 0.057 | 3431.00 | 195.57
2 | 热轧带肋钢筋HRB400φ10 | t | 0.307 | 3504.00 | 1075.73
3 | 热轧带肋钢筋HRB400φ18 | t | 0.320 | 3336.00 | 1067.52
4 | 热轧带肋钢筋HRB400φ25 | t | 0.301 | 3389.00 | 1020.09
5 | 镀锌铁丝φ0.7-1.0 | kg | 3.307 | 4.25 | 14.05
6 | 镀锌铁丝综合 | kg | 5.000 | 4.25 | 21.25
7 | 热轧光圆钢筋HPB300综合 | t | 0.057 | 3702.00 | 211.01
8 | 型钢综合 | t | 7.431 | 3929.00 | 29196.40
9 | 中厚钢板综合 | t | 1.846 | 3735.00 | 6894.81
10 | 圆钉 | kg | 10.542 | 4.25 | 44.80
11 | 复合硅酸盐水泥PC 32.5R综合 | kg | 6.350 | 0.27 | 1.71
12 | 黄砂净砂 | t | 0.015 | 155.00 | 2.33
13 | 非泵送商品混凝土C25 | m3 | 20.362 | 429.42 | 8743.85
14 | 水 | m3 | 2.312 | 4.95 | 11.44
15 | 复合模板综合 | m2 | 21.668 | 42.48 | 920.46
16 | 木模板 | m3 | 0.259 | 1903.00 | 492.88
17 | 膜材颜色白色，PVDF建筑膜材 | m2 | 738.400 | 300.00 | 221520.00

## 1_表10_2_2-32 主要机械台班一览表
【表10.2.2-32】
主要机械台班一览表
工程名称:建筑 |  |  |  | 标段: | 第1页 共2页
序号 | 机械名称、规格、型号 | 单位 | 数 量 | 单价(元) | 合价（元） | 备注
1 | 超声波探伤仪0～10000mm | 台班 | 0.833 | 101.00 | 84.13
2 | 履带式推土机90kW | 台班 | 0.288 | 928.52 | 267.41
3 | 自行式铲运机7m3 | 台班 | 0.031 | 1010.94 | 31.34
4 | 轮胎式装载机2m3 | 台班 | 0.042 | 894.91 | 37.59
5 | 履带式单斗液压挖掘机1m3 | 台班 | 0.755 | 1142.09 | 862.28
6 | 电动夯实机250N·m | 台班 | 0.654 | 27.30 | 17.85
7 | 汽车式起重机20t | 台班 | 0.269 | 1104.84 | 297.20
8 | 汽车式起重机40t | 台班 | 0.216 | 1722.84 | 372.13
9 | 门式起重机10t | 台班 | 3.034 | 471.91 | 1431.77
10 | 叉式起重机5t | 台班 | 0.415 | 514.28 | 213.43
11 | 载货汽车4t | 台班 | 0.138 | 484.15 | 66.81
12 | 自卸汽车15t | 台班 | 0.625 | 998.78 | 624.24
13 | 平板拖车组40t | 台班 | 1.000 | 1295.17 | 1295.17
14 | 钢筋调直机14mm | 台班 | 0.081 | 37.81 | 3.06
15 | 钢筋切断机40mm | 台班 | 0.091 | 41.65 | 3.79
16 | 钢筋弯曲机40mm | 台班 | 0.217 | 25.92 | 5.62
17 | 木工圆锯机500mm | 台班 | 0.290 | 26.19 | 7.60
18 | 摇臂钻床50mm | 台班 | 0.903 | 21.18 | 19.13
19 | 剪板机40×3100mm | 台班 | 0.101 | 373.95 | 37.77
20 | 刨边机12000mm | 台班 | 0.102 | 343.61 | 35.05
21 | 半自动切割机100mm | 台班 | 0.269 | 86.86 | 23.37
22 | 型钢剪断机500mm | 台班 | 0.645 | 79.70 | 51.41
23 | 喷砂除锈机3m3/min | 台班 | 2.667 | 34.87 | 93.00
24 | 交流弧焊机32kV·A | 台班 | 8.121 | 87.21 | 708.23
25 | 交流弧焊机42kV·A | 台班 | 6.654 | 121.10 | 805.80
26 | 直流弧焊机32kW | 台班 | 0.258 | 91.79 | 23.68
27 | 对焊机75kV·A | 台班 | 0.051 | 112.17 | 5.72
28 | 二氧化碳气体保护焊机500A | 台班 | 1.713 | 131.37 | 225.04
29 | 电焊条烘干箱45×35×45cm3 | 台班 | 3.774 | 8.65 | 32.65
30 | 电动空气压缩机10m3/min | 台班 | 0.532 | 371.45 | 197.61
【表10.2.2-32】
主要机械台班一览表
工程名称:建筑 |  |  |  | 标段: | 第2页 共2页
序号 | 机械名称、规格、型号 | 单位 | 数 量 | 单价(元) | 合价（元） | 备注
31 | 混凝土振捣器插入式 | 台班 | 1.089 | 4.43 | 4.82
32 | 汽车式起重机5t | 台班 | 0.005 | 458.22 | 2.29

## 1_定价材料表
定价材料表
单位(专业)工程名称:单项工程-建筑 |  |  |  |  | 标段: | 第1页 共1页
序号 | 材料名称 | 规格、型号 | 单位 | 数量 | 单价 | 合价 | 备注
1 | 膜材颜色白色，PVDF建筑膜材 |  | m2 | 738.40 | 300.00 | 221520.00
合计 | [5 empty] | 221520.00
建设单位盖章：
编标单位盖章：
审标单位盖章：

## 2_表10_2_2-13 【含单列】单位(专业)工程招标
【表10.2.2-13】
单位（专业）工程招标控制价费用表
工程名称:单项工程-安装 |  |  | 标段: | 第1页 共1页
序号 | 费用名称 |  | 计算公式 | 金额 (元) | 备注
1 | 分部分项工程费 |  | ∑(分部分项工程量×综合单价） | 28177.10 | 见表10.2.2-16
1.1 | 其中 | 人工费+机械费 | ∑分部分项（定额人工费+定额机械费） | 2967.75
2 | 措施项目费 |  | （2.1+2.2） | 210.71
2.1 | 施工技术措施项目费 |  | ∑(技措项目工程量×综合单价） |  | 见表10.2.2-16
2.1.1 | 其中 | 人工费+机械费 | ∑技措项目（定额人工费+定额机械费）
2.2 | 施工组织措施项目费 |  | (1.1+2.1.1)×7.1% | 210.71 | 见表10.2.2-20
2.2.1 | 其中 | 安全文明施工基本费 | (1.1+2.1.1)×7.1% | 210.71 | 见表10.2.2-20
3 | 其他项目费 |  | （3.1+3.2+3.3+3.4）
3.1 | 暂列金额 |  | 3.1.1+3.1.2+3.1.3 |  | 见表10.2.2-21
3.1.1 | 其中 | 标化工地增加费 | 按招标文件规定额度列计 |  | 见表10.2.2-22
3.1.2 |  | 优质工程增加费 | 按招标文件规定额度列计 |  | 见表10.2.2-22
3.1.3 |  | 其他暂列金额 | 按招标文件规定额度列计 |  | 见表10.2.2-22
3.2 | 暂估价 |  | 3.2.1+3.2.2+3.2.3 |  | 见表10.2.2-21
3.2.1 | 其中 | 材料（工程设备）暂估价 | 按招标文件规定额度列计 (或计入综合单价) |  | 见表10.2.2-23
3.2.2 |  | 专业工程暂估价 | 按招标文件规定额度列计 |  | 见表10.2.2-24
3.2.3 |  | 专项技术措施暂估价 | 按招标文件规定额度列计 |  | 见表10.2.2-25
3.3 | 计日工 |  | ∑计日工(暂估数量×综合单价） |  | 见表10.2.2-21
3.4 | 施工总承包服务费 |  | 3.4.1+3.4.2 |  | 见表10.2.2-21
3.4.1 | 其中 | 专业发包工程管理费 | ∑专业发包工程（暂估金额×费率） |  | 见表10.2.2-27
3.4.2 |  | 甲供材料设备管理费 | 甲供材料暂估金额×费率+甲供设备暂估金额×费率 |  | 见表10.2.2-27
4 | 规费 |  | (1.1+2.1.1)×27.66% | 820.88
5 | 单列费用 |  | 单列费用
6 | 税金 |  | (1+2+3+4+计税不计费+计税不计费不下浮)×9% | 2628.78
7 | 下浮 |  | (1+2+3+4+5+6-不计税不计费不下浮-计税不计费不下浮-暂估材料)×0%
其中 | 甲供费（不计入造价） |  | 甲供材料费+甲供主材费+甲供设备费
招标控制价合计 |  |  | 1+2+3+4+5+6-7 | 31837.00

## 2_表10_2_2-16 分部分项工程清单与计价表
【表10.2.2-16】
分部分项工程清单与计价表
单位(专业)工程名称:单项工程-安装 | [5 empty] | 标段: |  |  | 第1页 共1页
序号 | 项目编码 | 项目名称 | 项目特征 | 计量 单位 | 工程量 | 金 额 (元) |  |  |  |  | 备注
[6 empty] | 综合单价 | 合价 | 其中
[8 empty] | 人工费 | 机械费 | 暂估价
1 | 030404017001 | 配电箱 | 1.成套配电箱安装 落地式 | 台 | 5 | 2965.90 | 14829.50 | 583.35
2 | 030408001001 | 电力电缆 | 1.铜芯电力电缆敷设 电缆 YJV-5*4 | m | 400.00 | 20.74 | 8296.00 | 752.00 | 20.00
3 | 030411004001 | 配线 | 1.穿照明线 BV1.5 | m | 900.00 | 2.10 | 1890.00 | 594.00
4 | 030412005001 | 荧光灯 | 无网小椭，15瓦 21*10*6CM，乳白密封 LED光源， 220V(可定制低压 | 套 | 80 | 39.52 | 3161.60 | 1328.00
本页小计 | [6 empty] | 28177.10 | 3257.35 | 20.00
合计 | [6 empty] | 28177.10 | 3257.35 | 20.00

## 2_表10_2_2-16 施工技术措施项目清单与计价表
【表10.2.2-16】
施工技术措施项目清单与计价表
单位(专业)工程名称:单项工程-安装 | [5 empty] | 标段: |  |  | 第1页 共1页
序号 | 项目编码 | 项目名称 | 项目特征 | 计量 单位 | 工程量 | 金 额 (元) |  |  |  |  | 备注
[6 empty] | 综合单价 | 合价 | 其中
[8 empty] | 人工费 | 机械费 | 暂估价
本页小计
合计

## 2_表10_2_2-17 综合单价计算表
【表10.2.2-17】
综合单价计算表
单位(专业)工程名称:单项工程-安装 | [5 empty] | 标段: |  |  | 第1页 共1页
清单 序号 | 项目编码 (定额编码) | 清单（定额） 项目名称 | 计量 单位 | 数量 | 综 合 单 价 (元) | [5 empty] | 合计 (元)
[5 empty] | 人工费 | 材料 (设备) 费 | 机械费 | 管理费 | 利润 | 小计
1 | 030404017001 | 配电箱 | 台 | 5 | 116.67 | 2816.89 |  | 21.86 | 10.48 | 2965.90 | 14829.50
| 4-4-14 | 成套配电箱安装 悬挂式半周长0.5m | 台 | 5 | 116.67 | 2816.89 |  | 21.86 | 10.48 | 2965.90 | 14829.50
2 | 030408001001 | 电力电缆 | m | 400.00 | 1.88 | 18.28 | 0.05 | 0.36 | 0.17 | 20.74 | 8296.00
| 4-8-88*J0.4换 | 铜芯电力电缆敷设 电缆 （截面mm2以下）35`10mm2及以下三芯及以上电力电缆敷设 | 100m | 4 | 187.98 | 1828.22 | 5.10 | 36.07 | 17.29 | 2074.66 | 8298.64
3 | 030411004001 | 配线 | m | 900.00 | 0.66 | 1.26 |  | 0.12 | 0.06 | 2.10 | 1890.00
| 4-12-4 | 穿照明线 铜芯导线截面（mm2以内）1.5 | 100m | 9 | 66.01 | 126.36 |  | 12.37 | 5.93 | 210.67 | 1896.03
4 | 030412005001 | 荧光灯 | 套 | 80 | 16.60 | 18.32 |  | 3.11 | 1.49 | 39.52 | 3161.60
| 4-13-204 | 荧光灯具安装 吸顶式单管 | 10套 | 8 | 165.99 | 183.18 |  | 31.10 | 14.90 | 395.17 | 3161.36
合计 | [10 empty] | 28177.10

## 2_表10_2_2-29 主要工日一览表
【表10.2.2-29】
主要工日一览表
工程名称:安装 |  |  | 标段: |  | 第1页 共1页
序号 | 工日名称（类别） | 单位 | 数 量 | 单价(元) | 合价（元） | 备注
1 | 二类人工 | 工日 | 21.860 | 149.00 | 3257.14

## 2_表10_2_2-31 主要材料和工程设备一览表
【表10.2.2-31】
主要材料和工程设备一览表
工程名称:安装 |  |  |  | 标段: |  | 第1页 共1页
序号 | 名称、规格、型号 | 单位 | 数量 | 单价(元) | 合价（元） | 备注
1 | 汽油综合 | kg | 0.960 | 10.02 | 9.62
2 | 无网小椭15瓦21*10*6CM，乳白密封LED光源， 220V(可定制低压 | 套 | 80.800 | 16.00 | 1292.80
3 | 铜芯塑料绝缘线BV1.5 | m | 1044.000 | 1.08 | 1126.48
4 | 铜芯电力电缆敷设YJV-5*4 | m | 404.000 | 17.93 | 7245.34
5 | 成套配电箱 | 台 | 5.000 | 2800.00 | 14000.00

## 2_表10_2_2-32 主要机械台班一览表
【表10.2.2-32】
主要机械台班一览表
工程名称:安装 |  |  |  | 标段: | 第1页 共1页
序号 | 机械名称、规格、型号 | 单位 | 数 量 | 单价(元) | 合价（元） | 备注
1 | 汽车式起重机8t | 台班 | 0.016 | 773.27 | 12.37
2 | 载货汽车5t | 台班 | 0.016 | 502.26 | 8.04

## 2_定价材料表
定价材料表
单位(专业)工程名称:单项工程-安装 |  |  |  |  | 标段: | 第1页 共1页
序号 | 材料名称 | 规格、型号 | 单位 | 数量 | 单价 | 合价 | 备注
1 | 无网小椭 | 15瓦21*10*6CM，乳白密封LED光源， 220V(可定制低压 | 套 | 80.80 | 16.00 | 1292.80
2 | 成套配电箱 |  | 台 | 5.00 | 2800.00 | 14000.00
合计 | [5 empty] | 15292.80
建设单位盖章：
编标单位盖章：
审标单位盖章：