## 表10_2_2-12 招标控制价费用表
【表10.2.2-12】
招标控制价费用表
工程名称:医疗美容科诊区提升改造工程 |  |  |  |  | 第1页 共1页
序号 | 工程名称 | 金额(元) | 其中：（元） |  |  |  | 备注
|  |  | 暂估价 | 安全文明 施工基本费 | 规费 | 税金
1 | 单项工程 | 157861.00 |  | 1685.15 | 6659.38 | 13034.37
1.1 | 建筑 | 89080.00 |  | 682.50 | 2900.36 | 7355.19
1.2 | 安装 | 68781.00 |  | 1002.65 | 3759.02 | 5679.18
合计 |  | 157861 |  | 1685.15 | 6659.38 | 13034.37

## 1_表10_2_2-13 【含单列】单位(专业)工程招标
【表10.2.2-13】
单位（专业）工程招标控制价费用表
工程名称:单项工程-建筑 |  |  | 标段: | 第1页 共1页
序号 | 费用名称 |  | 计算公式 | 金额 (元) | 备注
1 | 分部分项工程费 |  | ∑(分部分项工程量×综合单价） | 76509.78 | 见表10.2.2-16
1.1 | 其中 | 人工费+机械费 | ∑分部分项（定额人工费+定额机械费） | 9310.54
2 | 措施项目费 |  | （2.1+2.2） | 2314.22
2.1 | 施工技术措施项目费 |  | ∑(技措项目工程量×综合单价） | 1631.72 | 见表10.2.2-16
2.1.1 | 其中 | 人工费+机械费 | ∑技措项目（定额人工费+定额机械费） | 1077.56
2.2 | 施工组织措施项目费 |  | (1.1+2.1.1)×6.57% | 682.50 | 见表10.2.2-20
2.2.1 | 其中 | 安全文明施工基本费 | (1.1+2.1.1)×6.57% | 682.50 | 见表10.2.2-20
3 | 其他项目费 |  | （3.1+3.2+3.3+3.4）
3.1 | 暂列金额 |  | 3.1.1+3.1.2+3.1.3 |  | 见表10.2.2-21
3.1.1 | 其中 | 标化工地增加费 | 按招标文件规定额度列计 |  | 见表10.2.2-22
3.1.2 |  | 优质工程增加费 | 按招标文件规定额度列计 |  | 见表10.2.2-22
3.1.3 |  | 其他暂列金额 | 按招标文件规定额度列计 |  | 见表10.2.2-22
3.2 | 暂估价 |  | 3.2.1+3.2.2+3.2.3 |  | 见表10.2.2-21
3.2.1 | 其中 | 材料（工程设备）暂估价 | 按招标文件规定额度列计 (或计入综合单价) |  | 见表10.2.2-23
3.2.2 |  | 专业工程暂估价 | 按招标文件规定额度列计 |  | 见表10.2.2-24
3.2.3 |  | 专项技术措施暂估价 | 按招标文件规定额度列计 |  | 见表10.2.2-25
3.3 | 计日工 |  | ∑计日工(暂估数量×综合单价） |  | 见表10.2.2-21
3.4 | 施工总承包服务费 |  | 3.4.1+3.4.2 |  | 见表10.2.2-21
3.4.1 | 其中 | 专业发包工程管理费 | ∑专业发包工程（暂估金额×费率） |  | 见表10.2.2-27
3.4.2 |  | 甲供材料设备管理费 | 甲供材料暂估金额×费率+甲供设备暂估金额×费率 |  | 见表10.2.2-27
4 | 规费 |  | (1.1+2.1.1)×27.92% | 2900.36
5 | 单列费用 |  | 单列费用
6 | 税金 |  | (1+2+3+4+计税不计费+计税不计费不下浮)×9% | 7355.19
7 | 下浮 |  | (1+2+3+4+5+6-不计税不计费不下浮-计税不计费不下浮-暂估材料)×0%
其中 | 甲供费（不计入造价） |  | 甲供材料费+甲供主材费+甲供设备费
招标控制价合计 |  |  | 1+2+3+4+5+6-7 | 89080.00

## 1_表10_2_2-16 分部分项工程清单与计价表
【表10.2.2-16】
分部分项工程清单与计价表
单位(专业)工程名称:单项工程-建筑 | [5 empty] | 标段: |  |  | 第1页 共6页
序号 | 项目编码 | 项目名称 | 项目特征 | 计量 单位 | 工程量 | 金 额 (元) |  |  |  |  | 备注
[6 empty] | 综合单价 | 合价 | 其中
[8 empty] | 人工费 | 机械费 | 暂估价
|  | A立面 |  |  |  |  | 11884.91 | 758.63
1 | 010805005001 | 全玻自由门 | 1.1.2厚钢化超白玻玻璃门(带门禁) 2.成品拉手 | m2 | 8.30 | 1229.24 | 10202.69 | 546.89
2 | 011407001004 | 墙面喷刷涂料 | 1.艺术涂料（手扫漆） | m2 | 5.88 | 50.71 | 298.17 | 37.04
3 | 011207001008 | 墙面装饰板 | 1.9mm阻燃板基层 2.9.5纸面石膏板 | m2 | 5.88 | 63.60 | 373.97 | 106.55
4 | 011502001001 | 金属装饰线 | 1.40mm厚黑色拉丝不锈钢 | m | 1.62 | 26.94 | 43.64 | 6.51
5 | 011508004001 | 金属字 | 1.银色不锈钢字/背发光（医疗美容科） | 个 | 5 | 50.00 | 250.00
6 | 011508004002 | 金属字 | 1.银色不锈钢字/背发光（英文字母） | 个 | 27 | 20.00 | 540.00
7 | 011207001001 | 墙面装饰板 | 1.墙面9mm阻燃板基层 2.墙面石膏板基层 3.附墙木龙骨基层 断面7.5cm2以内 平均中距30cm以内 | m2 | 2.00 | 88.22 | 176.44 | 61.64
|  | B立面 |  |  |  |  | 4408.95 | 231.59
8 | 011407001003 | 墙面喷刷涂料 | 1.艺术涂料（手扫漆） | m2 | 8.98 | 50.71 | 455.38 | 56.57
本页小计 | [6 empty] | 12340.29 | 815.20
【表10.2.2-16】
分部分项工程清单与计价表
单位(专业)工程名称:单项工程-建筑 | [5 empty] | 标段: |  |  | 第2页 共6页
序号 | 项目编码 | 项目名称 | 项目特征 | 计量 单位 | 工程量 | 金 额 (元) |  |  |  |  | 备注
[6 empty] | 综合单价 | 合价 | 其中
[8 empty] | 人工费 | 机械费 | 暂估价
9 | 011207001002 | 墙面装饰板 | 1.9mm阻燃板基层 2.9.5纸面石膏板 | m2 | 8.98 | 63.60 | 571.13 | 162.72
10 | 011502001003 | 金属装饰线 | 1.40mm厚黑色拉丝不锈钢 | m | 3.06 | 26.94 | 82.44 | 12.30
11 | 011508002001 | 有机玻璃字 | 1.黑色亚克力字（门诊室） | 项 | 1 | 300.00 | 300.00
12 | 01B001 | 仿真植物苔藓绿化装饰 | 1.仿真植物绿化装饰 2.不锈钢围边 3.鹅卵石苔藓铺地 | 项 | 1 | 3000.00 | 3000.00
|  | C立面 |  |  |  |  | 3533.62 | 609.18 | 0.11
13 | 011407001002 | 墙面喷刷涂料 | 1.艺术涂料（手扫漆） | m2 | 20.40 | 50.71 | 1034.48 | 128.52
14 | 011207001005 | 墙面装饰板 | 1.9mm阻燃板基层 2.9.5纸面石膏板 | m2 | 20.40 | 63.60 | 1297.44 | 369.65
15 | 011508002002 | 有机玻璃字 | 1.黑色亚克力字（化妆间） | 项 | 1 | 300.00 | 300.00
16 | 011508004003 | 金属字 | 1.黑色不锈钢字 | 个 | 27 | 20.00 | 540.00
17 | 011610001001 | 木门窗拆除 | 1.原门扇拆除（钉眼修补） | m2 | 3.60 | 62.49 | 224.96 | 61.49
本页小计 | [6 empty] | 7350.45 | 734.68
【表10.2.2-16】
分部分项工程清单与计价表
单位(专业)工程名称:单项工程-建筑 | [5 empty] | 标段: |  |  | 第3页 共6页
序号 | 项目编码 | 项目名称 | 项目特征 | 计量 单位 | 工程量 | 金 额 (元) |  |  |  |  | 备注
[6 empty] | 综合单价 | 合价 | 其中
[8 empty] | 人工费 | 机械费 | 暂估价
18 | 011201002001 | 墙面装饰抹灰 | 1.石膏板线条 | m2 | 3.61 | 12.75 | 46.03 | 34.15 | 0.11
19 | 011502001004 | 金属装饰线 | 1.10mm厚黑色不锈钢嵌条 | m | 4.38 | 20.71 | 90.71 | 15.37
|  | E立面 |  |  |  |  | 3668.75 | 1209.18 | 2.09
20 | 011407001005 | 墙面喷刷涂料 | 1.艺术涂料（手扫漆） | m2 | 19.66 | 50.71 | 996.96 | 123.86
21 | 011207001009 | 墙面装饰板 | 1.9mm阻燃板基层 2.9.5纸面石膏板 | m2 | 19.66 | 63.60 | 1250.38 | 356.24
22 | 011507003001 | 灯箱 | 1.自发光广告牌 | 个 | 1 | 1421.41 | 1421.41 | 729.08 | 2.09
|  | F立面 |  |  |  |  | 4908.74 | 728.55
23 | 011407001006 | 墙面喷刷涂料 | 1.艺术涂料（手扫漆） | m2 | 29.47 | 48.99 | 1443.74 | 179.18
24 | 011207001011 | 墙面装饰板 | 1.9mm阻燃板基层 2.9.5纸面石膏板 | m2 | 29.47 | 63.60 | 1874.29 | 534.00
25 | 011508002003 | 有机玻璃字 | 1.黑色亚克力字 | 项 | 5 | 300.00 | 1500.00
26 | 011502001005 | 金属装饰线 | 1.10mm厚黑色不锈钢嵌条 | m | 4.38 | 20.71 | 90.71 | 15.37
|  | G立面 |  |  |  |  | 14934.47 | 1476.22 | 113.81
本页小计 | [6 empty] | 8714.23 | 1987.25 | 2.20
【表10.2.2-16】
分部分项工程清单与计价表
单位(专业)工程名称:单项工程-建筑 | [5 empty] | 标段: |  |  | 第4页 共6页
序号 | 项目编码 | 项目名称 | 项目特征 | 计量 单位 | 工程量 | 金 额 (元) |  |  |  |  | 备注
[6 empty] | 综合单价 | 合价 | 其中
[8 empty] | 人工费 | 机械费 | 暂估价
27 | 011407001007 | 墙面喷刷涂料 | 1.艺术涂料（手扫漆） | m2 | 16.10 | 50.71 | 816.43 | 101.43
28 | 011207001013 | 墙面装饰板 | 1.9mm阻燃板基层 2.9.5纸面石膏板 | m2 | 16.10 | 63.60 | 1023.96 | 291.73
29 | 01B004 | 原楼地面地胶拆除及清运 | 1.原楼地面地胶拆除及清运 | m2 | 22.48 | 10.00 | 224.80
30 | 010606013001 | 零星钢构件 | 1.地面抬高40*80@1000镀锌方管 | t | 0.227 | 7623.13 | 1730.45 | 387.16 | 113.60
31 | 011104002001 | 竹、木（复合）地板 | 1.钢龙骨上铺阻燃板 2.阻燃板上铺防火木纹石塑地板 | m2 | 22.48 | 364.25 | 8188.34 | 634.84
32 | 011108001001 | 石材零星项目 | 1.黑白根大理石 | m2 | 0.99 | 374.23 | 370.49 | 61.06 | 0.21
33 | 011501001001 | 柜台 | 1.20mm厚白色人造石吧台 2.浅色PET免漆板柜门 3.黑色不锈钢立柱 | m | 2.58 | 1000.00 | 2580.00
|  | H立面 |  |  |  |  | 11206.25 | 509.29
34 | 011407001008 | 墙面喷刷涂料 | 1.艺术涂料（手扫漆） | m2 | 14.70 | 50.71 | 745.44 | 92.61
本页小计 | [6 empty] | 15679.91 | 1568.83 | 113.81
【表10.2.2-16】
分部分项工程清单与计价表
单位(专业)工程名称:单项工程-建筑 | [5 empty] | 标段: |  |  | 第5页 共6页
序号 | 项目编码 | 项目名称 | 项目特征 | 计量 单位 | 工程量 | 金 额 (元) |  |  |  |  | 备注
[6 empty] | 综合单价 | 合价 | 其中
[8 empty] | 人工费 | 机械费 | 暂估价
35 | 011207001015 | 墙面装饰板 | 1.9mm阻燃板基层 2.9.5纸面石膏板 | m2 | 14.70 | 63.60 | 934.92 | 266.36
36 | 011501001002 | 柜台 | 1.20mm厚白色人造石吧台 2.浅色PET免漆板柜门 3.黑色不锈钢立柱 4.陶瓷水槽 | m | 5.95 | 1100.00 | 6545.00
37 | 010807003001 | 金属百叶窗 | 1.浅色百叶窗 | m2 | 9.05 | 329.38 | 2980.89 | 150.32
|  | I立面 |  |  |  |  | 1867.82 | 399.02
38 | 011407001009 | 墙面喷刷涂料 | 1.艺术涂料（手扫漆） | m2 | 16.34 | 50.71 | 828.60 | 102.94
39 | 011207001016 | 墙面装饰板 | 1.9mm阻燃板基层 2.9.5纸面石膏板 | m2 | 16.34 | 63.60 | 1039.22 | 296.08
|  | J立面 |  |  |  |  | 2165.48 | 654.23
40 | 011505010001 | 镜面玻璃 | 1.带金属框镜面玻璃安装 | m2 | 3.21 | 182.86 | 586.98 | 131.74
41 | 011505001001 | 洗漱台 | 1.20mm厚白色人造石吧台 2.浅色PET免漆板柜门 | m2 | 2.91 | 542.44 | 1578.50 | 522.49
|  | 其余 |  |  |  |  | 17930.79 | 3575.73
本页小计 | [6 empty] | 14494.11 | 1469.93
【表10.2.2-16】
分部分项工程清单与计价表
单位(专业)工程名称:单项工程-建筑 | [5 empty] | 标段: |  |  | 第6页 共6页
序号 | 项目编码 | 项目名称 | 项目特征 | 计量 单位 | 工程量 | 金 额 (元) |  |  |  |  | 备注
[6 empty] | 综合单价 | 合价 | 其中
[8 empty] | 人工费 | 机械费 | 暂估价
42 | 01B005 | 防紫外线隔热膜 | 1.原有窗户贴防紫外线隔热膜 | m2 | 60.00 | 80.00 | 4800.00
43 | 010810005001 | 窗帘轨 | 1.成品医用滑轨窗帘 | m | 14.60 | 235.14 | 3433.04 | 86.14
44 | 011407001001 | 墙面喷刷涂料 | 1.402-411室墙面刷彩色无机涂料 | m2 | 400.00 | 13.09 | 5236.00 | 2520.00
45 | 011407002001 | 天棚喷刷涂料 | 1.原天棚面做乳胶漆两遍 | m2 | 128.28 | 10.31 | 1322.57 | 904.37
46 | 010801004001 | 木质防火门 | 1.成品防火暗门 | m2 | 1.92 | 384.99 | 739.18 | 65.22
47 | 011612002001 | 卫生洁具拆除 | 1.激光治疗室水槽拆除并清运 | 套 | 4 | 100.00 | 400.00
48 | 01B006 | 场地整理及清扫 | 1.施工完成后对场地的整理及清扫，垃圾的外运 | 项 | 1 | 2000.00 | 2000.00
本页小计 | [6 empty] | 17930.79 | 3575.73
合计 | [6 empty] | 76509.78 | 10151.62 | 116.01

## 1_表10_2_2-16 施工技术措施项目清单与计价表
【表10.2.2-16】
施工技术措施项目清单与计价表
单位(专业)工程名称:单项工程-建筑 | [5 empty] | 标段: |  |  | 第1页 共1页
序号 | 项目编码 | 项目名称 | 项目特征 | 计量 单位 | 工程量 | 金 额 (元) |  |  |  |  | 备注
[6 empty] | 综合单价 | 合价 | 其中
[8 empty] | 人工费 | 机械费 | 暂估价
1 | 011701006001 | 满堂脚手架 | 1.满堂脚手架 ~基本层3.6m～5.2m | m2 | 128.28 | 12.72 | 1631.72 | 1141.69 | 57.73
本页小计 | [6 empty] | 1631.72 | 1141.69 | 57.73
合计 | [6 empty] | 1631.72 | 1141.69 | 57.73

## 1_表10_2_2-17 综合单价计算表
【表10.2.2-17】
综合单价计算表
单位(专业)工程名称:单项工程-建筑 | [5 empty] | 标段: |  |  | 第1页 共6页
清单 序号 | 项目编码 (定额编码) | 清单（定额） 项目名称 | 计量 单位 | 数量 | 综 合 单 价 (元) | [5 empty] | 合计 (元)
[5 empty] | 人工费 | 材料 (设备) 费 | 机械费 | 管理费 | 利润 | 小计
|  | A立面 | [8 empty] | 11884.91
1 | 010805005001 | 全玻自由门 | m2 | 8.30 | 65.89 | 1148.93 |  | 9.87 | 4.55 | 1229.24 | 10202.69
| 8-168 | 管子拉手安装 | 10把 | 0.2 | 77.12 | 339.56 |  | 11.56 | 5.33 | 433.57 | 86.71
| 8-97 | 无框（条夹）全玻璃门扇安装 | 100m2 | 0.083 | 6403.27 | 114075.12 |  | 959.42 | 442.27 | 121880.08 | 10116.05
2 | 011407001004 | 墙面喷刷涂料 | m2 | 5.88 | 6.30 | 43.04 |  | 0.94 | 0.43 | 50.71 | 298.17
| 14-130 | 墙、柱、天棚面刷涂料 ~二遍 | 100m2 | 0.0588 | 629.62 | 4303.69 |  | 94.34 | 43.49 | 5071.14 | 298.18
3 | 011207001008 | 墙面装饰板 | m2 | 5.88 | 18.12 | 41.51 |  | 2.72 | 1.25 | 63.60 | 373.97
| 12-123 | 墙面木夹板基层 | 100m2 | 0.0588 | 899.97 | 2863.49 |  | 134.85 | 62.16 | 3960.47 | 232.88
| 12-124 | 墙面石膏板基层 | 100m2 | 0.0588 | 912.11 | 1287.25 |  | 136.67 | 63.00 | 2399.03 | 141.06
4 | 011502001001 | 金属装饰线 | m | 1.62 | 4.02 | 22.04 |  | 0.60 | 0.28 | 26.94 | 43.64
| 15-36 | 金属装饰压条 宽度50mm以内 | 100m | 0.0162 | 401.85 | 2203.56 |  | 60.21 | 27.76 | 2693.38 | 43.63
5 | 011508004001 | 金属字 | 个 | 5 |  | 50.00 |  |  |  | 50.00 | 250.00
| 综合价 | 银色不锈钢字/背发光 | 个 | 5 |  | 50.00 |  |  |  | 50.00 | 250.00
6 | 011508004002 | 金属字 | 个 | 27 |  | 20.00 |  |  |  | 20.00 | 540.00
| 综合价 | 银色不锈钢字/背发光 | 个 | 27 |  | 20.00 |  |  |  | 20.00 | 540.00
7 | 011207001001 | 墙面装饰板 | m2 | 2.00 | 30.82 | 50.65 |  | 4.62 | 2.13 | 88.22 | 176.44
| 12-123 | 墙面木夹板基层 | 100m2 | 0.02 | 899.97 | 2863.49 |  | 134.85 | 62.16 | 3960.47 | 79.21
| 12-124 | 墙面石膏板基层 | 100m2 | 0.02 | 912.11 | 1287.25 |  | 136.67 | 63.00 | 2399.03 | 47.98
| 12-111 | 附墙木龙骨基层 断面7.5cm2以内 平均中距30cm以内 | 100m2 | 0.02 | 1269.50 | 913.83 |  | 190.21 | 87.68 | 2461.22 | 49.22
|  | B立面 | [8 empty] | 4408.95
8 | 011407001003 | 墙面喷刷涂料 | m2 | 8.98 | 6.30 | 43.04 |  | 0.94 | 0.43 | 50.71 | 455.38
| 14-130 | 墙、柱、天棚面刷涂料 ~二遍 | 100m2 | 0.0898 | 629.62 | 4303.69 |  | 94.34 | 43.49 | 5071.14 | 455.39
9 | 011207001002 | 墙面装饰板 | m2 | 8.98 | 18.12 | 41.51 |  | 2.72 | 1.25 | 63.60 | 571.13
| 12-123 | 墙面木夹板基层 | 100m2 | 0.0898 | 899.97 | 2863.49 |  | 134.85 | 62.16 | 3960.47 | 355.65
【表10.2.2-17】
综合单价计算表
单位(专业)工程名称:单项工程-建筑 | [5 empty] | 标段: |  |  | 第2页 共6页
清单 序号 | 项目编码 (定额编码) | 清单（定额） 项目名称 | 计量 单位 | 数量 | 综 合 单 价 (元) | [5 empty] | 合计 (元)
[5 empty] | 人工费 | 材料 (设备) 费 | 机械费 | 管理费 | 利润 | 小计
| 12-124 | 墙面石膏板基层 | 100m2 | 0.0898 | 912.11 | 1287.25 |  | 136.67 | 63.00 | 2399.03 | 215.43
10 | 011502001003 | 金属装饰线 | m | 3.06 | 4.02 | 22.04 |  | 0.60 | 0.28 | 26.94 | 82.44
| 15-36 | 金属装饰压条 宽度50mm以内 | 100m | 0.0306 | 401.85 | 2203.56 |  | 60.21 | 27.76 | 2693.38 | 82.42
11 | 011508002001 | 有机玻璃字 | 项 | 1 |  | 300.00 |  |  |  | 300.00 | 300.00
| 综合价 | 黑色亚克力字 | 项 | 1 |  | 300.00 |  |  |  | 300.00 | 300.00
12 | 01B001 | 仿真植物苔藓绿化装饰 | 项 | 1 |  | 3000.00 |  |  |  | 3000.00 | 3000.00
| 综合价 | 仿真植物苔藓绿化装饰 | 项 | 1 |  | 3000.00 |  |  |  | 3000.00 | 3000.00
|  | C立面 | [8 empty] | 3533.62
13 | 011407001002 | 墙面喷刷涂料 | m2 | 20.40 | 6.30 | 43.04 |  | 0.94 | 0.43 | 50.71 | 1034.48
| 14-130 | 墙、柱、天棚面刷涂料 ~二遍 | 100m2 | 0.204 | 629.62 | 4303.69 |  | 94.34 | 43.49 | 5071.14 | 1034.51
14 | 011207001005 | 墙面装饰板 | m2 | 20.40 | 18.12 | 41.51 |  | 2.72 | 1.25 | 63.60 | 1297.44
| 12-123 | 墙面木夹板基层 | 100m2 | 0.204 | 899.97 | 2863.49 |  | 134.85 | 62.16 | 3960.47 | 807.94
| 12-124 | 墙面石膏板基层 | 100m2 | 0.204 | 912.11 | 1287.25 |  | 136.67 | 63.00 | 2399.03 | 489.40
15 | 011508002002 | 有机玻璃字 | 项 | 1 |  | 300.00 |  |  |  | 300.00 | 300.00
| 综合价 | 黑色亚克力字 | 项 | 1 |  | 300.00 |  |  |  | 300.00 | 300.00
16 | 011508004003 | 金属字 | 个 | 27 |  | 20.00 |  |  |  | 20.00 | 540.00
| 综合价 | 银色不锈钢字/背发光 | 个 | 27 |  | 20.00 |  |  |  | 20.00 | 540.00
17 | 011610001001 | 木门窗拆除 | m2 | 3.60 | 17.08 | 41.67 |  | 2.56 | 1.18 | 62.49 | 224.96
| 16-49 | 木门窗拆除 | 10m2 | 0.36 | 170.75 |  |  | 25.57 | 11.79 | 208.11 | 74.92
| 综合价 | 钉眼修补 | 项 | 1 |  | 50.00 |  |  |  | 50.00 | 50.00
| 综合价 | 门扇清运 | 项 | 1 |  | 100.00 |  |  |  | 100.00 | 100.00
18 | 011201002001 | 墙面装饰抹灰 | m2 | 3.61 | 9.46 | 1.18 | 0.03 | 1.42 | 0.66 | 12.75 | 46.03
| 12-36 | 装饰线条抹灰增加费(凸出宽度200以内) 三道以内 | 100m | 0.0361 | 945.63 | 118.26 | 2.69 | 142.10 | 65.51 | 1274.19 | 46.00
19 | 011502001004 | 金属装饰线 | m | 4.38 | 3.51 | 16.43 |  | 0.53 | 0.24 | 20.71 | 90.71
| 15-35 | 金属装饰压条 宽度20mm以内 | 100m | 0.0438 | 350.55 | 1643.34 |  | 52.52 | 24.21 | 2070.62 | 90.69
【表10.2.2-17】
综合单价计算表
单位(专业)工程名称:单项工程-建筑 | [5 empty] | 标段: |  |  | 第3页 共6页
清单 序号 | 项目编码 (定额编码) | 清单（定额） 项目名称 | 计量 单位 | 数量 | 综 合 单 价 (元) | [5 empty] | 合计 (元)
[5 empty] | 人工费 | 材料 (设备) 费 | 机械费 | 管理费 | 利润 | 小计
|  | E立面 | [8 empty] | 3668.75
20 | 011407001005 | 墙面喷刷涂料 | m2 | 19.66 | 6.30 | 43.04 |  | 0.94 | 0.43 | 50.71 | 996.96
| 14-130 | 墙、柱、天棚面刷涂料 ~二遍 | 100m2 | 0.1966 | 629.62 | 4303.69 |  | 94.34 | 43.49 | 5071.14 | 996.99
21 | 011207001009 | 墙面装饰板 | m2 | 19.66 | 18.12 | 41.51 |  | 2.72 | 1.25 | 63.60 | 1250.38
| 12-123 | 墙面木夹板基层 | 100m2 | 0.1966 | 899.97 | 2863.49 |  | 134.85 | 62.16 | 3960.47 | 778.63
| 12-124 | 墙面石膏板基层 | 100m2 | 0.1966 | 912.11 | 1287.25 |  | 136.67 | 63.00 | 2399.03 | 471.65
22 | 011507003001 | 灯箱 | 个 | 1 | 729.08 | 530.11 | 2.09 | 109.60 | 50.53 | 1421.41 | 1421.41
| 15-127 | 墙面灯箱基层 铝合金框 | 10m2 | 0.374 | 1846.80 | 1205.41 | 5.60 | 277.69 | 128.01 | 3463.51 | 1295.35
| 15-143 | 灯箱、广告牌面层 不干胶纸 | 10m2 | 0.374 | 102.60 | 212.00 |  | 15.37 | 7.09 | 337.06 | 126.06
|  | F立面 | [8 empty] | 4908.74
23 | 011407001006 | 墙面喷刷涂料 | m2 | 29.47 | 6.08 | 41.58 |  | 0.91 | 0.42 | 48.99 | 1443.74
| 14-130 | 墙、柱、天棚面刷涂料 ~二遍 | 100m2 | 0.2847 | 629.62 | 4303.69 |  | 94.34 | 43.49 | 5071.14 | 1443.75
24 | 011207001011 | 墙面装饰板 | m2 | 29.47 | 18.12 | 41.51 |  | 2.72 | 1.25 | 63.60 | 1874.29
| 12-123 | 墙面木夹板基层 | 100m2 | 0.2947 | 899.97 | 2863.49 |  | 134.85 | 62.16 | 3960.47 | 1167.15
| 12-124 | 墙面石膏板基层 | 100m2 | 0.2947 | 912.11 | 1287.25 |  | 136.67 | 63.00 | 2399.03 | 706.99
25 | 011508002003 | 有机玻璃字 | 项 | 5 |  | 300.00 |  |  |  | 300.00 | 1500.00
| 综合价 | 黑色亚克力字 | 项 | 5 |  | 300.00 |  |  |  | 300.00 | 1500.00
26 | 011502001005 | 金属装饰线 | m | 4.38 | 3.51 | 16.43 |  | 0.53 | 0.24 | 20.71 | 90.71
| 15-35 | 金属装饰压条 宽度20mm以内 | 100m | 0.0438 | 350.55 | 1643.34 |  | 52.52 | 24.21 | 2070.62 | 90.69
|  | G立面 | [8 empty] | 14934.47
27 | 011407001007 | 墙面喷刷涂料 | m2 | 16.10 | 6.30 | 43.04 |  | 0.94 | 0.43 | 50.71 | 816.43
| 14-130 | 墙、柱、天棚面刷涂料 ~二遍 | 100m2 | 0.161 | 629.62 | 4303.69 |  | 94.34 | 43.49 | 5071.14 | 816.45
28 | 011207001013 | 墙面装饰板 | m2 | 16.10 | 18.12 | 41.51 |  | 2.72 | 1.25 | 63.60 | 1023.96
| 12-123 | 墙面木夹板基层 | 100m2 | 0.161 | 899.97 | 2863.49 |  | 134.85 | 62.16 | 3960.47 | 637.64
| 12-124 | 墙面石膏板基层 | 100m2 | 0.161 | 912.11 | 1287.25 |  | 136.67 | 63.00 | 2399.03 | 386.24
【表10.2.2-17】
综合单价计算表
单位(专业)工程名称:单项工程-建筑 | [5 empty] | 标段: |  |  | 第4页 共6页
清单 序号 | 项目编码 (定额编码) | 清单（定额） 项目名称 | 计量 单位 | 数量 | 综 合 单 价 (元) | [5 empty] | 合计 (元)
[5 empty] | 人工费 | 材料 (设备) 费 | 机械费 | 管理费 | 利润 | 小计
29 | 01B004 | 原楼地面地胶拆除及清运 | m2 | 22.48 |  | 10.00 |  |  |  | 10.00 | 224.80
| 综合价 | 原楼地面地胶拆除及清运 | m2 | 22.48 |  | 10.00 |  |  |  | 10.00 | 224.80
30 | 010606013001 | 零星钢构件 | t | 0.227 | 1705.55 | 4931.18 | 500.46 | 332.61 | 153.33 | 7623.13 | 1730.45
| 6-74 | 其他钢构件现场制作 | t | 0.227 | 1139.54 | 4720.18 | 273.30 | 215.20 | 99.20 | 6447.42 | 1463.56
| 6-35 | 厂（库）房钢结构 零星钢构件安装 | t | 0.227 | 566.01 | 211.00 | 227.16 | 117.41 | 54.13 | 1175.71 | 266.89
31 | 011104002001 | 竹、木（复合）地板 | m2 | 22.48 | 28.24 | 329.83 |  | 4.23 | 1.95 | 364.25 | 8188.34
| 11-85 | 钢龙骨上铺细木工板 | 100m2 | 0.2248 | 1873.13 | 16647.07 |  | 280.66 | 129.38 | 18930.24 | 4255.52
| 11-89 | 细木工板上铺条形实木地板 | 100m2 | 0.2248 | 951.10 | 16336.34 |  | 142.51 | 65.69 | 17495.64 | 3933.02
32 | 011108001001 | 石材零星项目 | m2 | 0.99 | 61.68 | 298.79 | 0.21 | 9.27 | 4.28 | 374.23 | 370.49
| 11-143 | 零星装饰项目 石材 干混砂浆铺贴 | 100m2 | 0.0099 | 6168.31 | 29878.59 | 21.09 | 927.49 | 427.55 | 37423.03 | 370.49
33 | 011501001001 | 柜台 | m | 2.58 |  | 1000.00 |  |  |  | 1000.00 | 2580.00
| 综合价 | 白色人造石吧台 | m | 2.58 |  | 1000.00 |  |  |  | 1000.00 | 2580.00
|  | H立面 | [8 empty] | 11206.25
34 | 011407001008 | 墙面喷刷涂料 | m2 | 14.70 | 6.30 | 43.04 |  | 0.94 | 0.43 | 50.71 | 745.44
| 14-130 | 墙、柱、天棚面刷涂料 ~二遍 | 100m2 | 0.147 | 629.62 | 4303.69 |  | 94.34 | 43.49 | 5071.14 | 745.46
35 | 011207001015 | 墙面装饰板 | m2 | 14.70 | 18.12 | 41.51 |  | 2.72 | 1.25 | 63.60 | 934.92
| 12-123 | 墙面木夹板基层 | 100m2 | 0.147 | 899.97 | 2863.49 |  | 134.85 | 62.16 | 3960.47 | 582.19
| 12-124 | 墙面石膏板基层 | 100m2 | 0.147 | 912.11 | 1287.25 |  | 136.67 | 63.00 | 2399.03 | 352.66
36 | 011501001002 | 柜台 | m | 5.95 |  | 1100.00 |  |  |  | 1100.00 | 6545.00
| 综合价 | 白色人造石吧台 | m | 5.95 |  | 1100.00 |  |  |  | 1100.00 | 6545.00
37 | 010807003001 | 金属百叶窗 | m2 | 9.05 | 16.61 | 309.13 |  | 2.49 | 1.15 | 329.38 | 2980.89
| 8-114 | 普通铝合金百叶窗安装 | 100m2 | 0.0905 | 1661.44 | 30913.19 |  | 248.94 | 114.76 | 32938.33 | 2980.92
|  | I立面 | [8 empty] | 1867.82
38 | 011407001009 | 墙面喷刷涂料 | m2 | 16.34 | 6.30 | 43.04 |  | 0.94 | 0.43 | 50.71 | 828.60
【表10.2.2-17】
综合单价计算表
单位(专业)工程名称:单项工程-建筑 | [5 empty] | 标段: |  |  | 第5页 共6页
清单 序号 | 项目编码 (定额编码) | 清单（定额） 项目名称 | 计量 单位 | 数量 | 综 合 单 价 (元) | [5 empty] | 合计 (元)
[5 empty] | 人工费 | 材料 (设备) 费 | 机械费 | 管理费 | 利润 | 小计
| 14-130 | 墙、柱、天棚面刷涂料 ~二遍 | 100m2 | 0.1634 | 629.62 | 4303.69 |  | 94.34 | 43.49 | 5071.14 | 828.62
39 | 011207001016 | 墙面装饰板 | m2 | 16.34 | 18.12 | 41.51 |  | 2.72 | 1.25 | 63.60 | 1039.22
| 12-123 | 墙面木夹板基层 | 100m2 | 0.1634 | 899.97 | 2863.49 |  | 134.85 | 62.16 | 3960.47 | 647.14
| 12-124 | 墙面石膏板基层 | 100m2 | 0.1634 | 912.11 | 1287.25 |  | 136.67 | 63.00 | 2399.03 | 392.00
|  | J立面 | [8 empty] | 2165.48
40 | 011505010001 | 镜面玻璃 | m2 | 3.21 | 41.04 | 132.83 |  | 6.15 | 2.84 | 182.86 | 586.98
| 15-104 | 带金属框镜面玻璃安装 | 10m2 | 0.321 | 410.40 | 1328.34 |  | 61.49 | 28.35 | 1828.58 | 586.97
41 | 011505001001 | 洗漱台 | m2 | 2.91 | 179.55 | 323.59 |  | 26.90 | 12.40 | 542.44 | 1578.50
| 15-101 | 大理石洗漱台 台下盆 安装 | 10m2 | 0.291 | 1795.50 | 3235.87 |  | 269.03 | 124.02 | 5424.42 | 1578.51
|  | 其余 | [8 empty] | 17930.79
42 | 01B005 | 防紫外线隔热膜 | m2 | 60.00 |  | 80.00 |  |  |  | 80.00 | 4800.00
| 综合价 | 防紫外线隔热膜 | m2 | 60 |  | 80.00 |  |  |  | 80.00 | 4800.00
43 | 010810005001 | 窗帘轨 | m | 14.60 | 5.90 | 227.95 |  | 0.88 | 0.41 | 235.14 | 3433.04
| 8-163 | 成品窗帘轨明装 单轨 | 10m | 1.46 | 59.00 | 359.45 |  | 8.84 | 4.08 | 431.37 | 629.80
| 综合价 | 医用窗帘 | m2 | 35.04 |  | 80.00 |  |  |  | 80.00 | 2803.20
44 | 011407001001 | 墙面喷刷涂料 | m2 | 400.00 | 6.30 | 5.42 |  | 0.94 | 0.43 | 13.09 | 5236.00
| 14-130 | 墙、柱、天棚面刷涂料 ~二遍 | 100m2 | 4 | 629.62 | 542.01 |  | 94.34 | 43.49 | 1309.46 | 5237.84
45 | 011407002001 | 天棚喷刷涂料 | m2 | 128.28 | 7.05 | 1.71 |  | 1.06 | 0.49 | 10.31 | 1322.57
| 14-128 | 墙、柱、天棚面刷乳胶漆 ~二遍 | 100m2 | 1.2828 | 704.52 | 170.71 |  | 105.56 | 48.66 | 1029.45 | 1320.58
46 | 010801004001 | 木质防火门 | m2 | 1.92 | 33.97 | 343.58 |  | 5.09 | 2.35 | 384.99 | 739.18
| 8-37 | 成品木质防火门安装 | 100m2 | 0.0192 | 3397.26 | 34357.65 |  | 509.02 | 234.65 | 38498.58 | 739.17
47 | 011612002001 | 卫生洁具拆除 | 套 | 4 |  | 100.00 |  |  |  | 100.00 | 400.00
| 综合价 | 水槽拆除 | 套 | 4 |  | 100.00 |  |  |  | 100.00 | 400.00
48 | 01B006 | 场地整理及清扫 | 项 | 1 |  | 2000.00 |  |  |  | 2000.00 | 2000.00
| 综合价 | 场地整理及清扫 | 项 | 1 |  | 2000.00 |  |  |  | 2000.00 | 2000.00
【表10.2.2-17】
综合单价计算表
单位(专业)工程名称:单项工程-建筑 | [5 empty] | 标段: |  |  | 第6页 共6页
清单 序号 | 项目编码 (定额编码) | 清单（定额） 项目名称 | 计量 单位 | 数量 | 综 合 单 价 (元) | [5 empty] | 合计 (元)
[5 empty] | 人工费 | 材料 (设备) 费 | 机械费 | 管理费 | 利润 | 小计
合计 | [10 empty] | 76509.78

## 1_表10_2_2-29 主要工日一览表
【表10.2.2-29】
主要工日一览表
工程名称:建筑 |  |  | 标段: |  | 第1页 共1页
序号 | 工日名称（类别） | 单位 | 数 量 | 单价(元) | 合价（元） | 备注
1 | 二类人工 | 工日 | 8.071 | 149.00 | 1202.58
2 | 三类人工 | 工日 | 58.994 | 171.00 | 10087.97

## 1_表10_2_2-31 主要材料和工程设备一览表
【表10.2.2-31】
主要材料和工程设备一览表
工程名称:建筑 |  |  |  | 标段: |  | 第1页 共1页
序号 | 名称、规格、型号 | 单位 | 数量 | 单价(元) | 合价（元） | 备注

## 1_表10_2_2-32 主要机械台班一览表
【表10.2.2-32】
主要机械台班一览表
工程名称:建筑 |  |  |  | 标段: | 第1页 共1页
序号 | 机械名称、规格、型号 | 单位 | 数 量 | 单价(元) | 合价（元） | 备注
1 | 汽车式起重机20t | 台班 | 0.048 | 1104.84 | 53.03
2 | 门式起重机10t | 台班 | 0.043 | 471.91 | 20.29
3 | 叉式起重机5t | 台班 | 0.011 | 514.28 | 5.66
4 | 载货汽车4t | 台班 | 0.119 | 484.15 | 57.61
5 | 干混砂浆罐式搅拌机20000L | 台班 | 0.001 | 206.79 | 0.21
6 | 木工圆锯机500mm | 台班 | 0.037 | 26.19 | 0.97
7 | 木工压刨床单面600mm | 台班 | 0.037 | 29.83 | 1.10
8 | 摇臂钻床50mm | 台班 | 0.020 | 21.18 | 0.42
9 | 半自动切割机100mm | 台班 | 0.005 | 86.86 | 0.43
10 | 型钢剪断机500mm | 台班 | 0.016 | 79.70 | 1.28
11 | 交流弧焊机32kV·A | 台班 | 0.042 | 87.21 | 3.66
12 | 交流弧焊机42kV·A | 台班 | 0.182 | 121.10 | 22.04
13 | 电焊条烘干箱45×35×45cm3 | 台班 | 0.098 | 8.65 | 0.85
14 | 电动空气压缩机10m3/min | 台班 | 0.016 | 371.45 | 5.94

## 2_表10_2_2-13 【含单列】单位(专业)工程招标
【表10.2.2-13】
单位（专业）工程招标控制价费用表
工程名称:单项工程-安装 |  |  | 标段: | 第1页 共1页
序号 | 费用名称 |  | 计算公式 | 金额 (元) | 备注
1 | 分部分项工程费 |  | ∑(分部分项工程量×综合单价） | 58340.36 | 见表10.2.2-16
1.1 | 其中 | 人工费+机械费 | ∑分部分项（定额人工费+定额机械费） | 12272.35
2 | 措施项目费 |  | （2.1+2.2） | 1002.65
2.1 | 施工技术措施项目费 |  | ∑(技措项目工程量×综合单价） |  | 见表10.2.2-16
2.1.1 | 其中 | 人工费+机械费 | ∑技措项目（定额人工费+定额机械费）
2.2 | 施工组织措施项目费 |  | (1.1+2.1.1)×8.17% | 1002.65 | 见表10.2.2-20
2.2.1 | 其中 | 安全文明施工基本费 | (1.1+2.1.1)×8.17% | 1002.65 | 见表10.2.2-20
3 | 其他项目费 |  | （3.1+3.2+3.3+3.4）
3.1 | 暂列金额 |  | 3.1.1+3.1.2+3.1.3 |  | 见表10.2.2-21
3.1.1 | 其中 | 标化工地增加费 | 按招标文件规定额度列计 |  | 见表10.2.2-22
3.1.2 |  | 优质工程增加费 | 按招标文件规定额度列计 |  | 见表10.2.2-22
3.1.3 |  | 其他暂列金额 | 按招标文件规定额度列计 |  | 见表10.2.2-22
3.2 | 暂估价 |  | 3.2.1+3.2.2+3.2.3 |  | 见表10.2.2-21
3.2.1 | 其中 | 材料（工程设备）暂估价 | 按招标文件规定额度列计 (或计入综合单价) |  | 见表10.2.2-23
3.2.2 |  | 专业工程暂估价 | 按招标文件规定额度列计 |  | 见表10.2.2-24
3.2.3 |  | 专项技术措施暂估价 | 按招标文件规定额度列计 |  | 见表10.2.2-25
3.3 | 计日工 |  | ∑计日工(暂估数量×综合单价） |  | 见表10.2.2-21
3.4 | 施工总承包服务费 |  | 3.4.1+3.4.2 |  | 见表10.2.2-21
3.4.1 | 其中 | 专业发包工程管理费 | ∑专业发包工程（暂估金额×费率） |  | 见表10.2.2-27
3.4.2 |  | 甲供材料设备管理费 | 甲供材料暂估金额×费率+甲供设备暂估金额×费率 |  | 见表10.2.2-27
4 | 规费 |  | (1.1+2.1.1)×30.63% | 3759.02
5 | 单列费用 |  | 单列费用
6 | 税金 |  | (1+2+3+4+计税不计费+计税不计费不下浮)×9% | 5679.18
7 | 下浮 |  | (1+2+3+4+5+6-不计税不计费不下浮-计税不计费不下浮-暂估材料)×0%
其中 | 甲供费（不计入造价） |  | 甲供材料费+甲供主材费+甲供设备费
招标控制价合计 |  |  | 1+2+3+4+5+6-7 | 68781.00

## 2_表10_2_2-16 分部分项工程清单与计价表
【表10.2.2-16】
分部分项工程清单与计价表
单位(专业)工程名称:单项工程-安装 | [5 empty] | 标段: |  |  | 第1页 共3页
序号 | 项目编码 | 项目名称 | 项目特征 | 计量 单位 | 工程量 | 金 额 (元) |  |  |  |  | 备注
[6 empty] | 综合单价 | 合价 | 其中
[8 empty] | 人工费 | 机械费 | 暂估价
1 | 030411003001 | 桥架 | 1.钢制槽式桥架(宽+高mm)≤200 | m | 0.50 | 44.01 | 22.01 | 5.84 | 0.29
2 | 030411004001 | 配线 | 1.WDZ-BYJ-3*2.5电线 | m | 150.00 | 2.86 | 429.00 | 100.50
3 | 030411001001 | 配管 | 1.SC20镀锌钢管 | m | 105.00 | 18.50 | 1942.50 | 800.10 | 5.25
4 | 030411004002 | 配线 | 1.WDZ-BYJ--3*4 | m | 145.00 | 3.84 | 556.80 | 89.90
5 | 030411001002 | 配管 | 1.SC25镀锌钢管 | m | 135.00 | 23.03 | 3109.05 | 1196.10 | 9.45
6 | 030411004003 | 配线 | 1.WDZ-BYJ--3*4 | m | 100.00 | 3.84 | 384.00 | 62.00
7 | 030411001003 | 配管 | 1.PC20配管 | m | 90.00 | 11.68 | 1051.20 | 584.10
8 | 030411004004 | 配线 | 1.WDZ-BYJ-3*6 | m | 240.00 | 3.84 | 921.60 | 148.80
9 | 030411001004 | 配管 | 1.JDG32穿紧定式热镀锌线管 | m | 50.00 | 19.62 | 981.00 | 386.50
10 | 030408001001 | 电力电缆 | 1.WDZ-YJY-4*25+1*16 | m | 50.00 | 102.98 | 5149.00 | 235.00 | 6.50
11 | 030411001005 | 配管 | 1.SC65镀锌钢管 | m | 50.00 | 73.92 | 3696.00 | 969.50 | 4.00
12 | 030408001002 | 电力电缆 | 1.WDZ-YJY-5*16 | m | 50.00 | 64.90 | 3245.00 | 117.50 | 3.00
13 | 030408006001 | 电力电缆头 | 1.电缆头WDZ-YJY-5*16 | 个 | 2 | 36.90 | 73.80 | 25.50
14 | 030411001006 | 配管 | 1.SC40镀锌钢管 | m | 50.00 | 34.34 | 1717.00 | 577.50 | 4.50
15 | 030408006002 | 电力电缆头 | 1.电缆头WDZ-BYJ-3*6 | 个 | 2 | 27.68 | 55.36 | 19.14
本页小计 | [6 empty] | 23333.32 | 5317.98 | 32.99
【表10.2.2-16】
分部分项工程清单与计价表
单位(专业)工程名称:单项工程-安装 | [5 empty] | 标段: |  |  | 第2页 共3页
序号 | 项目编码 | 项目名称 | 项目特征 | 计量 单位 | 工程量 | 金 额 (元) |  |  |  |  | 备注
[6 empty] | 综合单价 | 合价 | 其中
[8 empty] | 人工费 | 机械费 | 暂估价
16 | 030411001007 | 配管 | 1.PC32配管 | m | 90.00 | 13.77 | 1239.30 | 637.20
17 | 030411004005 | 配线 | 1.WDZ-BYJ-3*16 | m | 50.00 | 12.76 | 638.00 | 37.00
18 | 030408006003 | 电力电缆头 | 1.电缆头WDZ-BYJ-3*16 | 个 | 2 | 36.90 | 73.80 | 25.50
19 | 030411001008 | 配管 | 1.PC32配管 | m | 90.00 | 15.29 | 1376.10 | 638.10
20 | 030411004006 | 配线 | 1.WDZ-BYJ-3*25 | m | 50.00 | 18.94 | 947.00 | 46.00
21 | 030408006004 | 电力电缆头 | 1.电缆头WDZ-BYJ-3*25 | 个 | 2 | 36.90 | 73.80 | 25.50
22 | 030411001009 | 配管 | 1.JDG65穿紧定式热镀锌线管 | m | 50.00 | 73.92 | 3696.00 | 969.50 | 4.00
23 | 030412004001 | 装饰灯 | 1.硅胶线性软灯带 | m | 150.00 | 51.91 | 7786.50 | 2248.50
24 | 030412004002 | 装饰灯 | 1.铝合金线性灯带 | m | 170.00 | 96.91 | 16474.70 | 2548.30
25 | 030404035001 | 插座 | 1.预留插座 | 个 | 14 | 23.66 | 331.24 | 134.96
26 | 030404035002 | 插座 | 1.单相二、三极插座86安全型~250V10A | 个 | 57 | 23.66 | 1348.62 | 549.48
27 | 030404035003 | 插座 | 1.防水插座 | 个 | 2 | 23.93 | 47.86 | 19.28
28 | 030404035004 | 插座 | 1.激光治疗仪专用插座(独立线缆16A的插头,功率3000-4000W | 个 | 6 | 29.50 | 177.00 | 57.84
29 | 030411006001 | 接线盒 | 1.钢制开关盒 | 个 | 65 | 9.78 | 635.70 | 209.95
本页小计 | [6 empty] | 34845.62 | 8147.11 | 4.00
【表10.2.2-16】
分部分项工程清单与计价表
单位(专业)工程名称:单项工程-安装 | [5 empty] | 标段: |  |  | 第3页 共3页
序号 | 项目编码 | 项目名称 | 项目特征 | 计量 单位 | 工程量 | 金 额 (元) |  |  |  |  | 备注
[6 empty] | 综合单价 | 合价 | 其中
[8 empty] | 人工费 | 机械费 | 暂估价
30 | 031004008001 | 其他成品卫生器具 | 1.化妆间冷热水混合器 小型 | 组 | 2 | 80.71 | 161.42 | 40.70
本页小计 | [6 empty] | 161.42 | 40.70
合计 | [6 empty] | 58340.36 | 13505.79 | 36.99

## 2_表10_2_2-16 施工技术措施项目清单与计价表
【表10.2.2-16】
施工技术措施项目清单与计价表
单位(专业)工程名称:单项工程-安装 | [5 empty] | 标段: |  |  | 第1页 共1页
序号 | 项目编码 | 项目名称 | 项目特征 | 计量 单位 | 工程量 | 金 额 (元) |  |  |  |  | 备注
[6 empty] | 综合单价 | 合价 | 其中
[8 empty] | 人工费 | 机械费 | 暂估价
本页小计
合计

## 2_表10_2_2-17 综合单价计算表
【表10.2.2-17】
综合单价计算表
单位(专业)工程名称:单项工程-安装 | [5 empty] | 标段: |  |  | 第1页 共4页
清单 序号 | 项目编码 (定额编码) | 清单（定额） 项目名称 | 计量 单位 | 数量 | 综 合 单 价 (元) | [5 empty] | 合计 (元)
[5 empty] | 人工费 | 材料 (设备) 费 | 机械费 | 管理费 | 利润 | 小计
1 | 030411003001 | 桥架 | m | 0.50 | 11.68 | 28.06 | 0.57 | 2.55 | 1.15 | 44.01 | 22.01
| 4-8-27 | 钢制槽式桥架(宽+高mm)≤200 | 10m | 0.05 | 116.82 | 280.60 | 5.69 | 25.45 | 11.46 | 440.02 | 22.00
2 | 030411004001 | 配线 | m | 150.00 | 0.67 | 1.99 |  | 0.14 | 0.06 | 2.86 | 429.00
| 4-12-5 | 穿照明线 铜芯导线截面（mm2以内）2.5 | 100m | 1.5 | 67.35 | 199.31 |  | 14.09 | 6.35 | 287.10 | 430.65
3 | 030411001001 | 配管 | m | 105.00 | 7.62 | 8.50 | 0.05 | 1.61 | 0.72 | 18.50 | 1942.50
| 4-11-24 | 砖、混凝土结构明配镀锌钢管 公称直径（DN）≤20 | 100m | 1.05 | 762.28 | 849.96 | 5.33 | 160.68 | 72.37 | 1850.62 | 1943.15
4 | 030411004002 | 配线 | m | 145.00 | 0.62 | 3.03 |  | 0.13 | 0.06 | 3.84 | 556.80
| 4-12-6 | 穿照明线 铜芯导线截面（mm2以内）4 | 100m | 1.45 | 62.13 | 302.93 |  | 13.00 | 5.86 | 383.92 | 556.68
5 | 030411001002 | 配管 | m | 135.00 | 8.86 | 11.39 | 0.07 | 1.87 | 0.84 | 23.03 | 3109.05
| 4-11-25 | 砖、混凝土结构明配镀锌钢管 公称直径（DN）≤25 | 100m | 1.35 | 885.66 | 1138.53 | 6.72 | 186.81 | 84.14 | 2301.86 | 3107.51
6 | 030411004003 | 配线 | m | 100.00 | 0.62 | 3.03 |  | 0.13 | 0.06 | 3.84 | 384.00
| 4-12-6 | 穿照明线 铜芯导线截面（mm2以内）4 | 100m | 1 | 62.13 | 302.93 |  | 13.00 | 5.86 | 383.92 | 383.92
7 | 030411001003 | 配管 | m | 90.00 | 6.49 | 3.22 |  | 1.36 | 0.61 | 11.68 | 1051.20
| 4-11-137 | 砖、混凝土结构明配刚性阻燃管 公称直径（mm）20 | 100m | 0.9 | 649.04 | 322.37 |  | 135.78 | 61.16 | 1168.35 | 1051.52
8 | 030411004004 | 配线 | m | 240.00 | 0.62 | 3.03 |  | 0.13 | 0.06 | 3.84 | 921.60
| 4-12-7 | 穿照明线 铜芯导线截面（mm2以内）6 | 100m | 2.4 | 62.28 | 303.19 |  | 13.03 | 5.87 | 384.37 | 922.49
9 | 030411001004 | 配管 | m | 50.00 | 7.73 | 9.54 |  | 1.62 | 0.73 | 19.62 | 981.00
| 4-11-4 | 砖、混凝土结构明配JDG管 公称直径（mm）32 | 100m | 0.5 | 773.31 | 954.13 |  | 161.78 | 72.87 | 1962.09 | 981.05
10 | 030408001001 | 电力电缆 | m | 50.00 | 4.70 | 96.69 | 0.13 | 1.01 | 0.45 | 102.98 | 5149.00
| 4-8-88 | 铜芯电力电缆敷设 电缆 （截面mm2以下）35 | 100m | 0.5 | 469.95 | 9669.04 | 12.76 | 100.70 | 45.35 | 10297.80 | 5148.90
11 | 030411001005 | 配管 | m | 50.00 | 19.39 | 48.54 | 0.08 | 4.07 | 1.84 | 73.92 | 3696.00
【表10.2.2-17】
综合单价计算表
单位(专业)工程名称:单项工程-安装 | [5 empty] | 标段: |  |  | 第2页 共4页
清单 序号 | 项目编码 (定额编码) | 清单（定额） 项目名称 | 计量 单位 | 数量 | 综 合 单 价 (元) | [5 empty] | 合计 (元)
[5 empty] | 人工费 | 材料 (设备) 费 | 机械费 | 管理费 | 利润 | 小计
| 4-11-29 | 砖、混凝土结构明配镀锌钢管 公称直径（DN）≤65 | 100m | 0.5 | 1938.94 | 4853.81 | 7.73 | 407.46 | 183.53 | 7391.47 | 3695.74
12 | 030408001002 | 电力电缆 | m | 50.00 | 2.35 | 61.76 | 0.06 | 0.50 | 0.23 | 64.90 | 3245.00
| 4-8-88*J0.5换 | 铜芯电力电缆敷设 电缆 （截面mm2以下）35`25mm2及以下三芯及以上电力电缆敷设 | 100m | 0.5 | 234.97 | 6176.15 | 6.38 | 50.35 | 22.68 | 6490.53 | 3245.27
13 | 030408006001 | 电力电缆头 | 个 | 2 | 12.75 | 20.28 |  | 2.67 | 1.20 | 36.90 | 73.80
| 4-8-99*J0.4换 | 户内干包式电力电缆头制作、安装 干包终端头（1kV以下截面mm2以下）35`铜芯25mm2及以下三芯及以上电缆头制安 | 个 | 2 | 12.75 | 20.28 |  | 2.67 | 1.20 | 36.90 | 73.80
14 | 030411001006 | 配管 | m | 50.00 | 11.55 | 19.16 | 0.09 | 2.44 | 1.10 | 34.34 | 1717.00
| 4-11-27 | 砖、混凝土结构明配镀锌钢管 公称直径（DN）≤40 | 100m | 0.5 | 1154.90 | 1915.59 | 9.05 | 243.66 | 109.75 | 3432.95 | 1716.48
15 | 030408006002 | 电力电缆头 | 个 | 2 | 9.57 | 15.21 |  | 2.00 | 0.90 | 27.68 | 55.36
| 4-8-99*J0.3换 | 户内干包式电力电缆头制作、安装 干包终端头（1kV以下截面mm2以下）35`铜芯10mm2及以下三芯及以上电缆头制安 | 个 | 2 | 9.57 | 15.21 |  | 2.00 | 0.90 | 27.68 | 55.36
16 | 030411001007 | 配管 | m | 90.00 | 7.08 | 4.54 |  | 1.48 | 0.67 | 13.77 | 1239.30
| 4-11-139 | 砖、混凝土结构明配刚性阻燃管 公称直径（mm）32 | 100m | 0.9 | 708.05 | 454.29 |  | 148.13 | 66.72 | 1377.19 | 1239.47
17 | 030411004005 | 配线 | m | 50.00 | 0.74 | 11.80 |  | 0.15 | 0.07 | 12.76 | 638.00
| 4-12-28 | 穿动力线 铜芯导线截面（mm2以内）16 | 100m | 0.5 | 73.76 | 1179.57 |  | 15.43 | 6.95 | 1275.71 | 637.86
18 | 030408006003 | 电力电缆头 | 个 | 2 | 12.75 | 20.28 |  | 2.67 | 1.20 | 36.90 | 73.80
| 4-8-99*J0.4换 | 户内干包式电力电缆头制作、安装 干包终端头（1kV以下截面mm2以下）35`铜芯25mm2及以下三芯及以上电缆头制安 | 个 | 2 | 12.75 | 20.28 |  | 2.67 | 1.20 | 36.90 | 73.80
【表10.2.2-17】
综合单价计算表
单位(专业)工程名称:单项工程-安装 | [5 empty] | 标段: |  |  | 第3页 共4页
清单 序号 | 项目编码 (定额编码) | 清单（定额） 项目名称 | 计量 单位 | 数量 | 综 合 单 价 (元) | [5 empty] | 合计 (元)
[5 empty] | 人工费 | 材料 (设备) 费 | 机械费 | 管理费 | 利润 | 小计
19 | 030411001008 | 配管 | m | 90.00 | 7.09 | 6.05 |  | 1.48 | 0.67 | 15.29 | 1376.10
| 4-11-140 | 砖、混凝土结构明配刚性阻燃管 公称直径（mm）40 | 100m | 0.9 | 709.39 | 604.50 |  | 148.41 | 66.84 | 1529.14 | 1376.23
20 | 030411004006 | 配线 | m | 50.00 | 0.92 | 17.74 |  | 0.19 | 0.09 | 18.94 | 947.00
| 4-12-29 | 穿动力线 铜芯导线截面（mm2以内）25 | 100m | 0.5 | 91.78 | 1773.86 |  | 19.20 | 8.65 | 1893.49 | 946.75
21 | 030408006004 | 电力电缆头 | 个 | 2 | 12.75 | 20.28 |  | 2.67 | 1.20 | 36.90 | 73.80
| 4-8-99*J0.4换 | 户内干包式电力电缆头制作、安装 干包终端头（1kV以下截面mm2以下）35`铜芯25mm2及以下三芯及以上电缆头制安 | 个 | 2 | 12.75 | 20.28 |  | 2.67 | 1.20 | 36.90 | 73.80
22 | 030411001009 | 配管 | m | 50.00 | 19.39 | 48.54 | 0.08 | 4.07 | 1.84 | 73.92 | 3696.00
| 4-11-29 | 砖、混凝土结构明配镀锌钢管 公称直径（DN）≤65 | 100m | 0.5 | 1938.94 | 4853.81 | 7.73 | 407.46 | 183.53 | 7391.47 | 3695.74
23 | 030412004001 | 装饰灯 | m | 150.00 | 14.99 | 32.37 |  | 3.14 | 1.41 | 51.91 | 7786.50
| 4-13-137 | 天棚荧光灯带 | 10m | 15 | 149.89 | 323.69 |  | 31.36 | 14.12 | 519.06 | 7785.90
24 | 030412004002 | 装饰灯 | m | 170.00 | 14.99 | 77.37 |  | 3.14 | 1.41 | 96.91 | 16474.70
| 4-13-137 | 天棚荧光灯带 | 10m | 17 | 149.89 | 773.69 |  | 31.36 | 14.12 | 969.06 | 16474.02
25 | 030404035001 | 插座 | 个 | 14 | 9.64 | 11.09 |  | 2.02 | 0.91 | 23.66 | 331.24
| 4-13-317 | 单相明插座电流（A）≤16 | 10套 | 1.4 | 96.40 | 110.88 |  | 20.17 | 9.08 | 236.53 | 331.14
26 | 030404035002 | 插座 | 个 | 57 | 9.64 | 11.09 |  | 2.02 | 0.91 | 23.66 | 1348.62
| 4-13-317 | 单相明插座电流（A）≤16 | 10套 | 5.7 | 96.40 | 110.88 |  | 20.17 | 9.08 | 236.53 | 1348.22
27 | 030404035003 | 插座 | 个 | 2 | 9.64 | 11.36 |  | 2.02 | 0.91 | 23.93 | 47.86
| 4-13-317 | 单相明插座电流（A）≤16 | 10套 | 0.2 | 96.40 | 113.63 |  | 20.17 | 9.08 | 239.28 | 47.86
28 | 030404035004 | 插座 | 个 | 6 | 9.64 | 16.93 |  | 2.02 | 0.91 | 29.50 | 177.00
| 4-13-321 | 三相带接地明插座电流（A）≤16 | 10套 | 0.6 | 96.40 | 169.30 |  | 20.17 | 9.08 | 294.95 | 176.97
29 | 030411006001 | 接线盒 | 个 | 65 | 3.23 | 5.56 |  | 0.68 | 0.31 | 9.78 | 635.70
【表10.2.2-17】
综合单价计算表
单位(专业)工程名称:单项工程-安装 | [5 empty] | 标段: |  |  | 第4页 共4页
清单 序号 | 项目编码 (定额编码) | 清单（定额） 项目名称 | 计量 单位 | 数量 | 综 合 单 价 (元) | [5 empty] | 合计 (元)
[5 empty] | 人工费 | 材料 (设备) 费 | 机械费 | 管理费 | 利润 | 小计
| 4-11-211 | 开关盒、插座盒安装 | 10个 | 6.5 | 32.33 | 55.64 |  | 6.77 | 3.05 | 97.79 | 635.64
30 | 031004008001 | 其他成品卫生器具 | 组 | 2 | 20.35 | 54.18 |  | 4.26 | 1.92 | 80.71 | 161.42
| 10-3-91 | 冷热水混合器 小型 | 10套 | 0.2 | 203.53 | 541.81 |  | 42.58 | 19.18 | 807.10 | 161.42
合计 | [10 empty] | 58340.36

## 2_表10_2_2-29 主要工日一览表
【表10.2.2-29】
主要工日一览表
工程名称:安装 |  |  | 标段: |  | 第1页 共1页
序号 | 工日名称（类别） | 单位 | 数 量 | 单价(元) | 合价（元） | 备注
1 | 二类人工 | 工日 | 90.655 | 149.00 | 13507.60

## 2_表10_2_2-31 主要材料和工程设备一览表
【表10.2.2-31】
主要材料和工程设备一览表
工程名称:安装 |  |  |  | 标段: |  | 第1页 共1页
序号 | 名称、规格、型号 | 单位 | 数量 | 单价(元) | 合价（元） | 备注

## 2_表10_2_2-32 主要机械台班一览表
【表10.2.2-32】
主要机械台班一览表
工程名称:安装 |  |  |  | 标段: | 第1页 共1页
序号 | 机械名称、规格、型号 | 单位 | 数 量 | 单价(元) | 合价（元） | 备注
1 | 其他机械费 | 元 | 18.824 | 1.02 | 19.20
2 | 汽车式起重机8t | 台班 | 0.008 | 773.27 | 6.19
3 | 载货汽车5t | 台班 | 0.008 | 502.26 | 4.02
4 | 载货汽车8t | 台班 | 0.001 | 542.10 | 0.54
5 | 管子切断套丝机159mm | 台班 | 0.106 | 20.99 | 2.22
6 | 钢材电动煨弯机500以内mm | 台班 | 0.106 | 52.65 | 5.58
7 | 砂轮切割机 φ400 | 台班 | 0.001 | 26.83 | 0.03