## Sheet2
| 类别 | 产品名称 | 参数要求 | 参考品牌 | 单位 | 预算单价（元） | 参考图片
1 | 行动类 | 普通轮椅 | 1、产品各项强度指标均符合GB/T13800-2009《手动轮椅车》国家标准 2、本轮椅主体采用高强度铝合金，表面烤漆处理，壁厚2.0mm 3、后轮直径为24英寸充气轮 4、前轮为6英寸高品质轮胎 5、刹车：双刹车带钢式助刹，安全可靠 6、坐靠垫：采用高密度牛津布坐垫，带坐便，缝边牢固整齐，无褶皱、跳线和破损等缺陷 7、脚踏板：采用塑料踏板，可调节脚踏 8、最大荷载：100kg。净重量：10kg。 9、产品主要技术参数： 1）外形尺寸：1100*620*910MM 2）坐宽：460MM 3）坐高:480MM 4）坐深：420MM 5）扶手高：250MM | 佛山轮椅 | 台 | 550 | =DISPIMG("ID_7515BC53C578428F88481AED84A183CF",1)
2 |  | 折叠升降式助行器 | 1.3.2基本参数： 1.尺寸：长49CM：宽52CM；高74～92CM；折叠后尺寸：52*10*（74-92）CM，承重：100KG；净重：2.55KG； 2. 以GB/T 14728.1-2006《双臂操作助行器要求和试验方法 第1部分：框式助行架》国家标准作为设计生产执行标准，其结构特点如下： 2.1）主架：采用6061F高强度加粗铝合金材质，管直径为25.4mm，厚度为1.2MM，表面采用阳极氧化处理，可折叠式结构，不占空间。脚管管直径为28.6mm，厚度为1.2mm，前杆加宽加厚设计；主架高度8档可调，交互式和固定式两种使用方式，通过弹珠实现一键式的切换和折叠。 2.2）握把：采用PVC软质握把，表面有花纹防滑性好，手感舒适，不吸汗，使用时间寿命长；采用上下两级扶手设计，增加了辅助起身的功能。 2.3）垫材质为耐用，耐磨，有弹性，表面摩擦系数较高的防滑橡胶材料。 2.4）使用方式：固定式和交换式两用，弹珠上下一键切换和折叠。 | 福仕得 | 个 | 200
3 |  | 伸缩拐杖 | 铝合金，阳极氧化表面处理。1.2壁厚,多种颜色可选.高度十档可调. | 福仕得 福祉康 骏能 | 根 | 50
4 |  | 多脚手杖 | 铝合金，阳极氧化表面处理。1.2壁厚,多种颜色可选。 |  | 根 | 50
5 |  | 带座手杖 | 铝合金，阳极氧化表面处理。1.2壁厚,多种颜色可选。 |  | 根 | 80
6 |  | 腋拐 | 不锈钢材质，承重力更强，托把扶手均采用软性材料保护，使用舒适。 |  | 副 | 180
7 |  | 四角拐 | 高强度不锈钢，漂亮美观，坚固耐用，四脚支撑，使用更平稳。尺寸74*30*34cm。 |  | 根 | 120
8 |  | 乳胶防褥疮坐垫 | 尺寸：480*480mm 九孔设计气垫形变定向，增加身体受力面积，减少局部体位压力。减轻身体疲劳，改善局部供养，从而有效预防压疮产生。表面植绒湿热扩散，干爽舒适。 | 乐惠 | 个 | 240 | =DISPIMG("ID_FC67AED6FE0A4D8CA8A75C38529ABA34",1)
9 |  | 防褥疮充气床垫 | 尺寸：2000*900mm 材质：PVC 1.条形波动，1、2、3 档为波动档，带有微型喷气孔。 2.间隔管 7 分钟交替充气。 3.低噪音设计，不大于 20 分贝。 4.气条可单独拆卸，方便更换。 5.微电脑控制气囊换气。 | 海蓝之韵 | 床 | 680
10 |  | 手动抓取钳 | 1.手柄材质为ABS，无毒环保材料，并有防滑设计，金属杆部位材质为铝合金；前部夹头为防滑橡胶材质； 2.尺寸：折叠尺寸：40cm，展开尺寸：80cm； 3.总重量：0.25KG； 4.特点：使人可以不需登高或者弯腰就可以方便的取物、捡拾东西。最大可以夹持5磅的物品，小到牙签也可捡起来； 5.适用人群：残障人士、使用轮椅的人、老年人、行动不便的人； |  | 个 | 30
11 |  | 移乘板 | 1.规格：75*19.5*2mm； 2.特点：专为行动不便的人士自主短距离移动而设计的一种辅助器具； 3.适用人群：下肢瘫痪、骨折病人或残疾人（上肢正常），可以承受80kg以下的重量; | 福祉康 爱奉者 福禄康 | 个 | 200
12 |  | 多功能单手切菜器 | 规格：尺寸: 475*270mm 产品优点：把手处防滑设计，使用的时候不容易脱落更安全，正常情况下，折叠寿命可高达三万次。 | 福祉康 爱奉者 福禄康 | 个 | 240
13 |  | 自主餐具十件套 | 1.特殊的勺、叉等餐具，包含万向调节粗柄系列曲柄系列、防洒盘、特殊筷子等10件套装。 2.专为老年人、手部掌指关节屈曲功能受限、抓握功能不到位、握力不足者，通过扣带把餐具手柄固定在手掌上，代替手指抓握的功能。（▲本产品须提供第三方检测机构质检报告） | 华耀 福祉康 福禄康 | 套 | 260
14 |  | 穿着辅助用具三件套 | 1、拉链穿扣辅助器：材质为形状记忆聚合物+不锈钢，握柄材质应具有多次加热软化重新塑型功能，适用于上肢单肢、曲屈痉挛等肢障人士自主穿拉链衣服或肢障人士自主穿衣扣和裤扣。 2、穿袜器具有方便下肢障碍人士自主穿脱袜。 3、穿衣杆：两端为优质PP+ABS，手柄处为柔软海绵； 功能特性：穿勾子的一端可以用来辅助穿衣裤，也可以从高处的衣橱上取衣物；适用于上肢力量欠佳者； | 福祉康 爱奉者 福禄康 | 套 | 450
15 |  | 洗漱辅助用具三件套 | 1.记忆成人牙刷：材质为形状记忆聚合物+抗菌刷毛，应具有多次加热软化重新塑型功能。 2、防滑垫 吸壁劲强下部特殊设计几百个小吸盘，能吸住任何光滑的地面，防止滑倒。保健按摩、柔软坚韧、安全耐用。符合人体脚心行进保健按摩为一体的合成技术。 3、擦背刷产品采用pp+15%玻璃纤维环保塑胶材料，无毒环保。洗澡刷刷头具有复合布套和软体按摩刷头互换功能。手柄防滑，手柄尾部留有穿戴孔，，依靠锯齿形设计调整扣带长度；主要针对手臂活动不灵敏的人群而设计； | 福祉康 爱奉者 福禄康 | 套 | 480
16 |  | 站立架 | 产品适合10岁以下儿童使用，前倾式站立架，桌面高度应可调整。整体可拆装折叠。座面高度45cm，座面宽度46cm，座面起立角度90°,台面前后调节范围36cm，台面高低调节66～97cm，膝垫前后伸缩20cm，左右调节12cm。适用于下肢瘫痪者站立训练。 | 福祉康 爱奉者 福禄康 | 张 | 1500
17 |  | 偏瘫康复器（立式） | 结构型式：滑轮、绳、立环、立架、脚踏板、底架组合 材质：静电喷塑架、尼龙绳、绳索、拉环额定负载：≥50kg 滑轮额定负载：100kg，拉环最大行程：≥35cm 参考规格(cm)：89×49×178，参考质量：14.0Kg |  | 台 | 1500
18 |  | 多功能移位机 | 总体高度（未升起）： 830mm ；总体宽度： 590mm；总体长度： 790mm 升降行程： 200mm；升降速度： 3-9mm/s ；承 重： 110kg 噪 音： <65DB(A)；输入电源： DC24V/50HZ ；电 机： 24V/3000N 升降范围： 460-660mm ；主架材质： 碳钢；锂电池容量： 4AH 净 重 约： 27kg；毛 重 约： 32kg 包装规格： 782*582*865mm ；主要特点：锂电池，充电使用，电池满载使用约150-200次 | 迈康信 | 个 | 5000
19 |  | 带轮助行器 | 带轮助行器，铝合金材质,阳极氧化表面处理.壁厚1.2MM.一键折叠. 前杆为加宽4CM的扁管 交互式和固定式功能,采用弹珠一键切换.带辅助起身功能. | 福仕得 福祉康 凯凤 | 台 | 200
20 |  | 围腰（石墨烯护腰） | 抑菌吸汗速干面料，1210工程合金支撑板，特制5017拉力带，远红外石墨烯发热垫片。 | 欧美康 | 个 | 250
21 |  | 坐便加高器 | 采用PE抗菌材质，增加马桶高度，两侧扶手设置，适用于关节受限的残疾人如厕起身。 | 乐银 福祉康 永久亮 | 个 | 200
22 |  | 起身腰带 | 1、 材质：采用尼龙、高密度海绵、帆布等材料制成，结实安全。 2、 尺寸：长100cm*宽12cm*厚0.6cm。 3、 适用：系于胯部，残疾人或老年人锻炼行走时用，陪护人员可一旁抓握以防突然摔倒；也可用于他们站起时，陪护人员抓握起身带帮助其起身；产品侧面有七个拉手。 | 福仕得 爱奉者 福祉康 | 个 | 120
23 |  | 靠背支架 | 不锈钢或铝合金材质，轻便透气，角度可调可折叠，承重 200公斤以上。 | 福仕得 福祉康 永辉医疗 | 个 | 280
24 |  | 起身绳梯 | 适用于卧床的老人、残疾人通过它辅助起身或进行锻炼。 | 福祉康 | 根 | 220
25 |  | 双摇护理床 | 1.产品外形尺寸：长:2050mm、宽:1000mm、高:500mm。背部倾斜角度0～75°腿部倾斜角度：0～40°可任意调节 2.产品材料：床体采用优质冷轧碳素钢管40*80×1.2mm，床腿为优质冷轧碳素钢管40×40×1.2mm。 床面板以优质冷轧钢管20*40焊接，机器人焊接成型.提高床板强度，受力均衡，抗压力强，并带透气孔，兼防滑功能；下面焊接钢管加强，坚实耐用。 3. 床体静态可承载300Kg、动态可承载200Kg；背部床面采用双支撑结构，双支撑为冷钢板冲压成形，加强背板的承重力，摇杆承受压力小，摇动时操作省力。 4.两组摇杆。ABS强化塑胶摇把手，隐藏式设计，使操作一目了然。摇杆全不锈钢设计，牢固灵活，无噪音，操作轻松自如；摇柄可折叠收放；可灵活调节患者背部、腿部体位。采用到位极限保护装置，外套ABS塑料防尘套，外形美观、耐磨、使用寿命长。 5.侧面护栏总长1150mm，D型铝合金扶手，表面硬化处理，五支铝合金护栏支柱，上下连接件采用一次冲压成形钢件，厚度3.0mm，开关精心设计确保长期使用的安全性，配有防松紧固件，耐磨，不变形，可收缩平放，收缩时略高于床面，可防止床垫移位。 6.木制高密度压缩材料床头、床尾、床框。颜色可根据客户要求选择，床框宽度为16公分，床尾高度比床头矮10-15公分（可以根据客户要求更改），产品无异味，美观大方，不易变形，长期使用不会出现掉漆，起皮等现象。对称式快速挂钩座，可快速拆卸。 7.采用5寸高档脚轮，内置全封闭自润滑轴承，不需加油护理，防异物卷入,独立刹车；轮面采用TPR高分子耐磨材料，耐磨，无噪音。 8.整床采用双重磷化+静电粉体涂装处理。床体涂料采用抗菌涂料，防菌抗菌，抗酸碱腐蚀，耐裉色，有效延长使用寿命. 9.产品尺寸：能与床大小匹配。床套采用绿色单面牛津防水布材料，附透气孔，拉链设置，预留输液插孔位置拆洗方便； 内层采用高密度海棉及机压整形椰棕，透气性强，均经防虫、防变形处理； 床垫总体厚度为60mm，其中海棉20mm、椰棕40mm。 10.产品配置：高密度板床头床尾加围板，6公分床垫，木纹色五档护栏，静音轮，木质餐板，输液架。 |  | 床 | 2200 | =DISPIMG("ID_8720708D97784352B7B7F88F26615803",1)
26 |  | 高级电动护理床 | 1、产品外形尺寸：长:2100mm、宽:1000mm、高:500mm。背部倾斜角度0～75°,腿部倾斜角度：0～40°可任意调节 2、床体采用优质冷轧碳素钢管60×30×1.2mm，床腿为优质冷轧碳素钢管40×40×1.2mm。床面板以优质冷轧碳素钢管40×20×1.0mm。 3、床体静态可承载300Kg、动态可承载200Kg；背部床面采用双支撑结构。 4、两组电机。 5、侧面护栏总长1100mm，D型铝合金扶手，表面硬化处理，铝合金护栏支柱上下连接件采用一次冲压成形钢件，厚度3.0mm。 6、木制高密度压缩材料床头、床尾、床框。 7、ABS餐桌面板，表面光滑，易擦拭，耐磨; 8、采用5寸高档脚轮，内置全封闭自润滑轴承，不需加油护理，防异物卷入,独立刹车；轮面采用TPR高分子耐磨材料，耐磨，无噪音。 | 暖树 华仁医疗 福祉康 | 台 | 4200
27 |  | 充气坐垫 | 九孔设计气垫形变定向，增加身体受力面积，减少局部体位压力。减轻身体疲劳，改善局部供养，从而有效预防压疮产生。表面植绒湿热扩散，干爽舒适 | 福祉康 鱼跃 福禄康 | 个 | 88
28 |  | 防抖勺 | 该产品手柄材质为形状记忆聚合物，勺头为不锈钢。结构：中环握柄的形状记忆餐勺，握柄可多次加热软化重新塑型，握柄的材质无毒、无害、 抗菌环保、易于清洁、不易退色；勺部边缘光 滑，形状便于入口。 | 福祉康 爱奉者 福禄康 | 个 | 75
29 |  | 粗柄可调弯头勺 | 该产品握柄材质为防滑材料NBR制成，勺部为不锈钢。产品间隔设计可增加手部与握柄间的摩擦，易于抓握。方便指捏、握力减弱的偏瘫患者自行进餐。 | 华耀 福祉康 | 个 | 68
30 |  | 股四头肌训练椅 | 101×113×118cm,座位高65cm,座面高度67cm，扶手宽度81cm,伸缩杆调节范围0～15cm，小腿垫调节范围0～47cm，助力手柄调节范围0～28cm，座位额定负载质量135kg, 靠背额定负载质量70kg，靠背平放时额定负载质70g，配重块每块1.5kg。 |  | 张 | 3450
31 |  | 液压式踏步器 | 84×79×114cm,扶手杆宽50cm,扶手杆高95cm，额定负载135kg，油缸阻力12档可调，线速度位5cm/s，力值调节范围位：200～1500N。 |  | 台 | 1880
32 |  | 复式墙拉力器 | 63×20×174cm,结构型式：固定支架、转向滑轮、绳索、导向管、手柄、滑轮、配重、插、配重块、脚用拉力带， 材质：静电喷塑架、钢管、尼龙绳,，拉力器套数：2，行程范围cm：0～115，配重块质量kg：2， 配重块数量：5块，绳索额定载荷：720N，手柄额定载荷：480N，用途：进行四肢抗阻力运动，训练肌肉力量，也可进行关节活动度训练。 |  | 套 | 3000
33 |  | 颈牵扭腰按摩器 | 100×107×200cm,质量43kg,配颈托一个,配重块,每块4磅,带扭腰盘,背部、足部起按摩作用。 |  | 台 | 2800
34 |  | 腰部旋转训练器 | 外形尺寸/cm：约81×73×（91～129） 扶手高度调节范围/cm：91～129 活动脚踏板及转盘转动角度：0°～360° 扶手额定承载：750N 转盘额定承载：750N |  | 张 | 2600
35 |  | 下肢功率车（立式磁控） | 规格：约920*600*1370cm，5.0kg惯性轮，单向。有稳定的基桌，舒适的把手和座位，阻力可调节，有屏幕数字显示时间、速度、心率、消耗热量等功能。 |  | 台 | 3600
36 |  | 太空漫步机 | 规格：约80*85*14cm，下肢关节活动度及肌力训练。 |  | 套 | 2450
37 |  | 腰背按摩器 | 规格：约85*75*143cm，按摩腰背部肌肉，缓解疲劳。加粗加厚钢管，更舒适牢靠。 |  | 套 | 1200
38 |  | 大转轮 | 规格：约65*65*160cm，活动腕、肘、肩，腰部关节改善生理机能。环保健康把手。 |  | 套 | 1280
39 |  | 单人平步机 | 规格：约98*55*135cm，增强腿部和上肢的协调能力，活动关节，增加灵活性。 |  | 套 | 1180
40 |  | 系列哑铃 | 1、参考规格(cm)：120×80×60 2、参考质量：37.0kg 3、结构型式：哑铃、哑铃架 4、材质：静电喷塑架、钢 5、哑铃规格：质量，5kg，4个。4kg，4个。3kg，4个。2kg，4个。1kg，2个 |  | 套 | 800
41 |  | 拼接斜坡 | 材质∶ PELD 及 PEHD 混合材料。性能∶表面防滑设计，安全性强。规格∶可根据实际情况灵活进行裁剪拼接，组装简单。含安装。（▲本产品须提供第三方检测机构质检报告） | 明光达、威动力、星飞 | 米 | 300
42 |  | 橡胶坡道 | 材质∶天然橡胶，表面凹凸条纹防滑设计，耐水防滑、承重力高达500kg。尺寸范围(0.8-4cm) （▲本产品须提供第三方检测机构质检报告） | 路达曼、星飞、龙韵 | 块 | 290
43 |  | 铝板斜坡 | 1、尺寸：宽度72cm，长度：60,90.120.150.180cm可选 2、可组装可拆卸门槛斜坡道； 3、多支撑脚分布式承重200KG以上； 4、表面防滑设计。 | 路达曼 思路 斯维驰 | 对 | 1280
44 | 卫浴类 | 坐便椅 | 1.材质：不锈钢龙骨、不锈钢底座。 2.内衬龙骨：不锈钢¢28管，两头不锈钢垫片满焊处理。 3.外层材料：采用Φ35*3.5mm纯黄色或者纯白色ABS或者尼龙原装环保料，不能是米白色或者米黄色回收料生产，外表面只有6条防滑颗粒，并且面管两端人工倒角，使用中安全 4、弯头带卡槽，面管带卡槽，垫圈为￠38*6mm带卡槽防止扶手使用中扶手和弯头转动，防止使用者摔伤，弯头和面管连接处采用Ф38*6mm夜光垫圈，具有夜光功能，能防止面管跑偏，防止弯头和面管有落差，避免弯头毛刺勾手，避免面管毛刺勾手。 5、扶手厂家必须通过IS09001、CE,ISO13485医疗器械备案证书,必须获得省科技型企业和国家级高新技术企业双证书。 6、尺寸：总长：60CM 总宽：55CM 总高：82.5CM 坐高：48CM 坐板深：43CM 靠背深：31CM 7、 承重：90KG | 永久亮 | 台 | 260
45 |  | 洗浴椅 | 尺寸:凳面40*33.5CM;靠背宽度43CM 两扶手间距离:41CM 坐板离地高度:37.5-50.5CM,八档可调 净重:3.1KG 安全承重:136KG 材质:铝合金,凳面及靠背为环保PE材料 壁厚：1.2MM 表面处理:阳极氧化(雾银) 其他: 凳面带孔,防止积水,加大防滑吸盘脚垫，带扶手靠背，外置花洒口。 | 福仕得 | 个 | 150 | =DISPIMG("ID_6E2260B53C014FDBBC4C7E77FFCD1A15",1)
46 |  | 上翻浴凳 | 铝合金浴椅，1.2壁厚，带靠背,带扶手，免工具安排，快拧螺母。PE坐板带出口孔。防止积水 | 福仕得 福祉康 凯凤 | 个 | 200
47 |  | 可拆卸式马桶扶手 | 材质∶ PP扶手，钢管支架，无需打孔安装，可直接固定在座便器，拆卸方便，扶手上下≥3档调节，适合不同老人对不同高度的需求，扶手可上翻收起，方便老人进出。含配件及安装。 | 大仁、法仕德、永久亮 | 个 | 800
48 |  | 洗衣池(水泥板） | 水泥板材质，长度约1.2米，含下水辅材及安装 |  | 个 | 800
49 |  | 洗衣池(花岗岩） | 花岗岩材质，长度约1.2米，含下水辅材及安装 |  | 个 | 1200
50 |  | 坐便器 | 连体坐便器 冲落式马桶，缓冲上按两端式，地排，用水量≤7L，PP缓降阻尼盖板。含辅料及安装人工费。 | 迪尼威/箭牌 | 只 | 800
51 |  | 洗脸台立柱式 | 材质：陶瓷白色，立柱型。釉面洁净平滑，含下水器、软管。 |  | 个 | 400
52 |  | 洗脸台挂墙式 | 材质：陶瓷 白色，下方留空，挂墙式安装，盆宽50-60cm，含洗漱镜、下水器、软管。 |  | 组 | 850
53 |  | 洗脸台水龙头 | 具有冷热开关功能、配套软管等辅材 | 绿太阳、九枚、箭牌 | 套 | 280
54 |  | 感应U形水龙头 | 自动感应，交直流，冷热型 |  | 套 | 1200
55 |  | 淋浴喷头 | ABS复合材料，纳米晶钻电镀工艺。包括：龙头、单头花洒、软管、底座。 | 龙尔 | 套 | 350
56 |  | 淋浴花洒套装 | 不锈钢材料，包括：龙头、太阳花洒、软管、底座。 |  | 套 | 650
57 |  | 台盆镜子 | 规格：0.8厚不锈钢304材质 尺寸:460*760，镜片:5mm环保银镜+防爆贴膜，饰面:不锈钢拉丝 | / | 块 | 250
58 |  | 毛巾架 | 不锈钢材质。 |  | 个 | 250
59 |  | 取纸器 | 不锈钢材质。 |  | 个 | 60
60 |  | 热水器 | 款式：横式；控制方式：机械控制； 类别：储水式；最大容积（L）：60L； 加热方式：双棒加热；能效等级：1级； 加热功率（w）：2000/3000W可调 加热温度（℃）：35-75；内胆材质：专利金圭内胆；加热体材质：专利金圭加热棒；防水等级：IPX4；电压/频率（V/HZ）：220V/50Hz；产品尺寸（mm）：约877*Φ424。含安装 | 鼎新/海尔/ | 台 | 1800
61 |  | 浴霸 | 功能：灯暖；额定电压(v)：220；额定功率(w)：1129；灯暖功率(W)：275*4；照明功率(W)：4；换气功率(W)：25；单双核电机：单核；取暖灯泡数量：4；单灯取暖功率(W)：275； 照明方式：LED照明；操作方式：开关式；安装方式：普通吊顶式；适配方式：适配所有吊顶；面罩尺寸(mm)：360*360；开孔尺寸(mm)：集成吊顶300*300，普通吊顶295*295； 产品尺寸(mm)：约360*360*185。含安装 | 欧琳/帅康 | 个 | 500 | =DISPIMG("ID_CCB0F0357318422582AA965F90FB9B63",1)
62 |  | 浴帘 | 浴帘高度≥1.8米，宽度≥1.2米，浴帘材质：涤纶，防水防霉，浴杆可伸缩，免打孔安装。 | 欧时洁、未来式、帘香客 | 个 | 180
63 | 家居类 | 防撞条 | NBR新型环保橡胶发泡材质，L型加厚，厚度1.3CM ，用于保护尖锐家居的角落，以防撞伤 | 贝得力 柯斯德尼 安贝比 | 米 | 8
64 |  | 护角 | 环保NBR材质，自带背胶撕开即贴，表面采用防水技术，水渍污垢一搽即静，柔软高弹有效防止碰撞。可用于桌边角，防止撞伤。 |  | 套 | 50
65 |  | 防撞板 | 不限场地，四季通用，集瓷砖与墙纸的优点于一体，自带背胶撕开即贴，表面采用防水技术，水渍污垢一搽即静，柔软高弹有效防止碰撞，可用于墙面、柱子，防止撞伤。 |  | 包 | 400
66 |  | 防滑垫 | 吸壁劲强，下部特殊设计上百个小吸盘，能吸住光滑的地面，防止滑倒。 | 得亿 佳洁利 晶致 | 个 | 50
67 |  | 床边扶手 | 扶手采用无凉感的材质，底座采用稳固钢板材料，底座面积尺寸:≥800*600MM，产品净重量≥20KG，提高使用安全性。高度:750mm-850mm高度6挡可调，材料:扶手采用钢管材质，扶手套采用高密度橡塑NBR海绵套管，底座:3.75mm厚钢板，表面烤漆橡胶条包边处理，稳固安全。固定立柱套管采用直径43mm优质碳钢机加工而成，立柱壁厚4mm，立柱高度30cm,采用整体螺丝固定的方式，安全美观。扶手内管均采用壁厚1.2mm高强度碳钢。具有抗冲击，耐高温，耐低温，易清洁，不易滋生细菌的特性。含配件及安装。（▲本产品须提供第三方检测机构质检报告） | 法仕德、永久亮、黄麦 | 个 | 890
68 |  | 感应小夜灯 | 可插电，自动感应夜灯，3C认证，LED节能灯泡、灯亮时间≥30秒，角度可调节 | 小米 魔联 海德曼 | 个 | 80
69 |  | 餐桌 | 餐桌应稳固，桌面采用实木材料，桌边角处采用倒圆工艺，无锐角，底部应方便轮椅进入。含送货安装。 | 暖树、康侨、富翔 | 张 | 1300
70 |  | 扶手椅 | 扶手椅应稳固，椅子扶手采用曲木材质，扶手处应留有可放置拐杖位置，座垫为高密度海绵，外套透气布料或皮质材质。含送货安装。 | 暖树、康侨、富翔 | 个 | 300
71 | 视力残疾 | 煤气泄漏警报器 | 1、支持本地、远程等多种报警功能； 2、采用AC220供电；3、探测器采用一体化设计，通讯模组内置。 4、技术参数：工作电压：AC220V±15% / 50Hz 功耗：正常监视≤2W，报警状态≤3W；报警音响:大于70dB并小于115dB(正前方1米处) 检测气种：甲烷；报警动作值设定：8%LEL 探测量程：0-25%LEL；传感器寿命：3年 使用环境： 温度：-10℃～+55℃, 相对湿度≤95%，不结露 存储环境： 温度：-25℃～+55℃, 相对湿度≤95%，不结露 外形尺寸： 118.0mm×72.0mm×42.0mm（长×宽×高，含底座） 壳体材料和颜色： ABS塑料， 象牙白 5、工作温度范围：-10℃～+50℃； 6、相对湿度：≤95%（40℃、无凝结）； 7、通过 NB-IoT 方式实现数据上报通讯，支持中国电信、 中国移动NB网络通讯，支持电信AEP平台，移动OneNet平台。 8、具备DC12V报警联动输出，可用于驱动电磁阀。 9、具备故障报警功能，支持故障、离线等状态信息的接收、解析与传输。 10、具备数据上报失败再次上报功能，当探测器向服务器发送数据失败时，探测器将主动再发1次数据。 11、具备信号强度检测功能，并自动上传数据，可通过微信小程序，平台软件进行显示。 12、具备信号弱提示功能，如安装现场信号较弱，探测器将主动发出信号弱提示。 13、具备心跳监测功能，支持探测器苏醒心跳保活机制，可通过平台设置心跳时间周期，分别为12小时、24小时可选。 14、探测器上报信息包含：信号强度、电池电量、信号覆盖等级。 15、具备“应急管理部消防产品合格评定中心（或公安部消防产品合格评定中心）”颁发的《中国国家强制性产品认证证书》CCCF 证书。； 16、设备具备大于或等于最高赔额500万的产品责任险； 17、外形尺寸：115mm×72mm×38mm ； 18、执行标准：GB 15322.2-2019； | 森驰 安振威 巡鹰安防 | 台 | 168
72 |  | 铝合金盲杖 | 1.执行标准：按GB 16930.1-2004《盲人手杖 安全色标志》和GB16930.2-2009《盲杖 技术条件》国家标准执行 2.产品组成：手柄、杖体、橡皮筋和杖尖 3.性能参数： 1）手柄结构设计适合盲杖使用中多种正确握持，手柄上端装有弹性腕带，不易从手中滑落 2）杖尖适合在水泥、沥青、砖质等硬质路面上使用，易更换 4.规格： 1）整杖长度：125cm 2）杖体直径：13mm，管壁厚度1mm 3）手柄最小长度：≥ 150mm 5.材质： 1）杆身采用铝合金 2）杆身均贴有反光膜，反光色不低于四级反光膜亮度 3）手柄材质采用ABS工程塑料，无毒、无害、抗菌、无异味、防滑、绝缘 6.功能：具有振动传导信号功能，有敲击声反馈 7.包装：配有独立包装袋、 | 福祉康 爱奉者 福禄康 | 根 | 48
73 | 视力残疾 | 放大镜 |  |  |  | 40
74 |  | 语音对讲门铃 | 工作范围：200M 音乐选择：2种铃声 音量选择：2档音量可调大小 电源电压：发射器使用4节了号电池/接收器使用可循环充电电池 学码操作：采用学习码对码，一个门外机托 N个室内机，一个内机可托3个外机 对码方法：先按住室内接按键一再打开电源 开关，按键灯快闪，进入对码模式，再按几下 门外机，室内机的按键由快闪到不亮即可 尺寸规格：发射器：100"60"14.8mm | 爱奉者 福禄康 华耀 | 个 | 380
75 |  | 语音按键收音机 | 1.执行标准：QB/T 4325-2012 2.产品组成：听书收音一体机、充电线、挂绳 3.性能参数：工作电压3.7v、喇叭功率4Ω 5W 、2200mAh蓄电量、数字屏显 4.材质：ABS外壳、硅胶按键、 5.规格：机身长99mm宽32mm高66mm，显示屏宽38mm高25mm，天线长69～165mm 6.功能： 1）一体成型盲文触点按键，全程按键语音提示，内置FM收音机、蓝牙音响、插卡音响、语音记事本、时钟功能，高亮背光按键，滚轮音量调节,电子书功能，听书功能。 2）收音机自动搜索电台，99组电台频率记忆。 3）蓝牙音响可连接手机，播放音乐及接听电话。 4）插卡音响快捷数字点歌，支持9999个音乐或故事文件，支持64gtf卡（选配），支持64GU盘（选配）。 5）语音记事本最多支持999段语音记录，单个语音记录最长20分钟。 （▲本产品须提供第三方检测机构质检报告） | 福祉康 福禄康 爱奉者 | 个 | 180
76 |  | 盲人听书机 | 1、屏幕尺寸≥4.2寸; 2、每一步操作都可以实现步步语音提示; 3、支持电子书功能，支持逐字、逐句、逐段和全文等朗读模式，支持断点记忆功能; 4、存储容量：内置内存4G，具有SD卡扩容量功能，可扩大到32G; 5、支持USB数据传输; 6、显示语言种类：界面和菜单支持简体中文、繁体中文、英文、日文; 7、具有收音机、视频播放、录音功能、支持中英文朗读、断点记忆、快速翻页; 8、支持RMVB、AVI、MP4、3GP、MOV、FLV、DAT视频格式; 9、可播放mp3、wma、wav、flac、ogg、ra、m4a格式音乐; 10、具有图片浏览、日历、秒表、计算器小工具; 11、内置大容量可充电电池,以方便视障人士充电和使用; 12、支持OUT-TV输出功能; | 福祉康 博朗 福禄康 | 个 | 400
77 |  | 盲人礼包-语音报时石英表 | 1.执行标准：按GB/T6044-2005《指针式石英手表》国家标准执行 2.产品组成：表盘和表带 3.性能参数： 1）工作时间：待机时间1年 2）供电方式：SR626纽扣电池 3）机芯：PC21走时机芯和电子报时机芯 4.规格： 1）表盘：直径38mm 2）表带：长184mm 5.材质： 1）表壳采用合金 2）表带采用钢制 3）表盖采用石英玻璃 4）后盖采用不锈钢 6.功能： 1）具有语音报时功能，可播报当前时间 2）具有整点报时功能 3）具有闹铃及贪睡功能 7.包装：配有独立包装盒 | 福祉康 爱奉者 华耀 | 个 | 150
78 |  | 防溢报警器 | 1、支持本地、远程等多种报警功能； 2、技术参数： 工作电压：CR123/DC3V锂锰电池1500mAh 工作电流：静态＜20µA，报警电流：＜200Ma 指示灯：能够表示报警数据传输状态状态 智能编码：内置MCU 使用环境:温度：-10℃ - 50℃；相对湿度：≤95% 3、探测器采用一体化设计，通讯模组内置。 4、通过 NB-IoT 方式实现数据上报通讯，支持中国电信、 中国移动NB网络通讯，支持电信AEP平台，移动OneNet平台。 5、内置水浸传感器，可以采集水浸或漏水，自动上传至云平台。 6、具备故障报警功能，支持水浸报警、恢复、故障、欠压、离线等状态信息的接收、解析与传输。 7、具备数据上报失败再次上报功能，当探测器向服务器发送数据失败时，探测器将主动再发1次数据。 8、具备信号强度检测功能，并自动上传数据，可通过微信小程序，平台软件进行显示。 9、具备信号弱提示功能，如安装现场信号较弱，探测器将主动发出信号弱提示。 10、具备心跳监测功能，支持探测器苏醒心跳保活机制，可通过平台设置心跳时间周期，分别为12小时、24小时可选。 11、具备组网成功提示功能，组网成功后，指示灯快闪2次。 12、探测器上报信息包含：信号强度、电池电量、信号覆盖等级。 13、（▲本产品须提供第三方检测机构质检报告） 14、设备具备最高赔额500万的产品责任险； 15、外形尺寸：95*40*20mm； 16、执行标准：GB 4943.1-2011； | 巡鹰 汇百川 福禄康 | 个 | 100
79 |  | 颜色识别盲表 | 1.产品组成：表盘、表带和电源适配器 2.性能参数： 1）工作时间：≥8小时 2）颜色识别种类：基本色：黑/白，其他色：红/橙/黄/绿/青/蓝/紫/灰，并可区分浅、中、深三种色度 3）供电方式：锂电池 4）机芯：电子报时机芯 3.规格： 1）表盘：（长*宽）75*34mm 2）表带：长172mm 4.材质： 1）表壳采用ABS工程塑料 2）表带采用硅胶 5.功能： 1）具有语音报时功能，可播报当前时间 2）有一个颜色识别孔，具有颜色识别功能，可播报被测物体颜色 3）具有音量调节功能 6.包装：配有独立包装盒 7.其他：（▲本产品须提供第三方检测机构质检报告） | 福祉康 爱奉者 华耀 | 个 | 320
80 |  | 智能声控用具 | 声控空调、电视机遥控器等，具有语音提示，声音控制家用电器设备。▲需提供计算机软件著作权证书。 |  | 套 | 5800
81 |  | 智能引导用具 | 通过语音提示辨别方向进行定位操作。▲需提供计算机软件著作权证书。 |  | 套 | 6800
82 |  | 无障碍智能沟通板 | 以触摸屏作为基本的输入设备，通过wi-fi连接宽带网络，实现远程视频、电话代拨、语音转换文字三大功能。▲需提供第三方检测机构出具的检测报告。 |  | 块 | 2600
83 |  | 信息无障碍服务箱 | 助视器、助盲识币签名卡、助听器等。 |  | 套 | 3500
84 |  | 行人过街语音提示柱 | (1)行人过街语音提示设备 (2)语音提示：发出“现在是红灯/红灯越线，请退回等候”的语音提示（语音内容可定制） (3)光栅：四光束对射 (4)底座：隐藏式设计，美观大方 (5)发光单元要求：发光单元使用的P10全户外表贴LED双色显示屏，基准波长：红色620-630nm、黄色590-594nm、绿色503-508nm；使用寿命超过10万小时 (6)工作电压：AC220V±20%，50Hz±2 (7)外壳防护等级：IP53；耐高、低温性能：-20℃~+55℃ |  | 套 | 6300
85 | 听力残疾 | 无线闪光震动闹钟 | 1.产品组成：闹钟、振动器、电源适配器 2.产品材质：钟体及振动器外壳采用ABS工程塑料 3.规格尺寸：闹钟11cm*11*5.5cm、显示屏直径60mm、振动器9cm*6.5*2.2cm。 4.供电方式：闹钟采用DC5V或3节7号电池供电，振动器内置3500毫安3.7V锂电池供电。 5.功能： 1）时间、日期、闹钟时间、闹钟规则同时显示，24小时制/12小时制时间显示任意切换，可显示年份，月份，日期，显示屏带夜光功能。 2）闹铃以震动、响铃、闪光形式提醒使用者。 3）触控控制的彩色小夜灯功能， 红色、绿色、蓝色、白色顺序切换。 4）拨动开关一键设置闹钟模式，顺序为关闭闹钟，1-星期5闹钟、1-星期6闹钟、每周7天闹钟。 5）振动提示为独立的震动器，以无线方式和闹钟本体链接，具备震动提示，充电宝，手电筒及电量显示功能。 6）.材质：钟体及振动器外壳采用ABS工程塑料 （▲本产品须提供第三方检测机构质检报告） | 爱奉者 福祉康 华耀 | 个 | 100
86 |  | 闪光音乐门铃 | 产品组成：发射器，接收器，支架，锂电池，USB线，充电器 1、发射器：按键自发电，无需充电，方便使用，发射器按下时,发射器有蓝色光设计。 2、接收器： 1）发射器按下时，接收器会提示所选择的音乐,并带彩色强闪光震动功能。 2）32首提示音乐选择，可闪光提示，音乐提示，震动提示。 3）铃音大小可调节； 4）可使用距离空旷地带100米以上；室内阻隔区域40米，抗干扰。 3、接收器使用锂电池蓄电，USB充电，可以随身携带； | 爱奉者 福祉康 华耀 | 个 | 100
87 |  | 手写屏 | 尺寸：11.5英寸，液晶手写板，屏幕无蓝光护眼设计，一键清除，电池款 |  | 块 | 50
88 | 精神智力类 | 电源保护插套 | ABS防触电材质，隐藏钥匙扣设计。 | 安贝比 小白马 公牛 | 个 | 3
89 |  | 防走失定位器 | 屏幕:1.83英寸大屏 续航时间:待机4-6天左右 充电方式:磁吸充电 颜 色:黑色 触 摸 屏:0GS触摸全贴 防水:IPX6防水 手表尺寸:50*42.8*16.2MM 电池 容量:700mAh 支持4G全网通； 多重定位包括GPS、北斗、LBS、wifi定位； 分辨率不小于240*240； 使用中文； 内置功能应包含轨迹查询、运动监测、实时定位、电子围栏、SOS求救、亲情号码、自动报警、心率监测、体温监测,睡眠监测、移动支付。 | 惠健康 盛东 华科奇 | 个 | 250
90 | 改造类 | 电路改造(明装) | 符合国标铜芯硬线（1.5mm/2.5mm/4mm）：双线路设置，明装铺设 ，含拆除、套管或线槽及安装人工费。费用计算以套管或线槽长度为准。 | 起帆、 中策、 万马 | 米 | 43
91 |  | 开关 | 符合国标：单开单控或单开双控，面板+底座，含安装。 | 松日、公牛、德力西 | 个 | 16
92 |  | 二、三插座 | 符合国标：面板+底座，含安装。 | 松日、公牛、德力西 | 个 | 16
93 |  | 强电箱和漏电保护装置 | 强电箱应符合国家有关标准，总控空气开关1个，功率≥63A，其他空气开关≥3个，功率≥10A。适用于有电路安全隐患，无总控开关盒、空气开关的家庭，含拆除、电箱、漏电保护器、空开、辅料及安装人工费 | 德力西、太湖城、公牛 | 套 | 600
94 |  | LED吸顶灯 | LED，功率16W-24W,根据环境需要配置功率。含辅料及安装人工。 | 绿能 | 个 | 130
95 |  | 新建隔墙 | 使用烧结砖、轻质砖等，按照砌墙规范流程实施。水泥粉刷，墙体平整，适用于卫浴间、隔墙等施工。 | / | 平方米 | 120
96 |  | 墙面抹灰 | 清理基层、找平、墙面抹灰。适用于基层为混凝土墙面、砖砌体墙面，不含乳胶漆。含人工及材料。 | / | 平方米 | 45
97 |  | 墙面粉刷 | 采用环保材料。墙面清理，批刮腻子2遍、收光处理或乳胶漆滚涂，含腻子、辅料及人工安装费。 | 立邦、 三棵树、 徳劳施 | 平方米 | 50
98 |  | 新建木工墙体 | 材质：环保免漆板，不含粉刷。适用于卧室、客厅等区域隔断 | / | 平方米 | 100
99 |  | 集成墙板 | 采用竹木纤维、PVC等环保材料，防水防潮，防火阻燃，含人工及辅料。 | 浩源、美家、林里木里 | 平方米 | 140
100 |  | 拆除 | 拆除墙体、柜体、灶台等，含垃圾清理和外运。 | / | 项 | 600
101 |  | 地面硬化 | 原地面清理，局部凿除，根据现场情况施工，符合相应技术标准。对入户路面及室内不平的地面做水泥浇筑、要求平整，厚度≥10cm，并符合相应技术标准（砂浆厚度≥30mm、≤90mm、收光处理） | 新兴、南方、宇之彬 | 平方米 | 112
102 |  | 铺贴瓷砖 | 铺设地面及墙面瓷砖（含贴瓷砖粘结层），瓷砖规格300*300mm，300*600mm。含辅料及人工。 | 科勒新 | 平方米 | 160
103 |  | 防水处理 | 卫生间地面做隔水层、防漏材料及人工费（找平，三遍防水涂料;地面上返300mm，湿区1800mm以上;24小时闭水试验合格，蓄水高度30mm-40mm。） |  | 平方米 | 80 | /
104 |  | 防滑地胶 | 采用PVC材质地板，抗菌防霉阻燃，厚度≥2mm，耐磨层≥0.4mm。含自流平+胶贴施工费；防湿滑系数为≥R10（▲本产品须提供第三方检测机构质检报告） | 昆伦达、安稳龙、科洛弗 | 平方米 | 200
105 |  | PVC吊顶 | 采用UC38龙骨，9mm厚、200mm宽PVC饰面板安装。 | 飞宇、邦优仕、航顶 | 平方米 | 130
106 |  | 复合地板 | 强化复合木地板，耐磨防水，厚度≥10毫米。环保无醛，防火阻燃，欧标EO级，含辅料及人工。 | 美丰、天格、大自然 | 平方米 | 200
107 |  | 水泥坡道 | 坡道宽度≧800。坡高≤350mm，高度与斜坡比例为1：8，坡高≤600mm，高度与斜坡比例为1：10，坡高≤750mm，高度与斜坡比例为1：12。含原台阶拆除，填方、水泥坡道浇筑等 | 新兴、南方、宇之彬 | 平方米 | 200
108 |  | 门槛移除 | 拆除门槛，水泥找平或补过门石与地面平。 | / | 个 | 800
109 |  | 水管（明管） | 明管铺设进出水。含PPR管、PVC管、三通、普通水龙头、辅料及安装人工费。（明管铺设进出水。进水采用国标4分管水管热熔连接，出水采用110/75/50PVC管胶水连接，外接至排水口，含拆除、PPR管、 PVC管、接头、辅料及安装人工费。） | 伟星、 中财、弘润 | 米 | 80
110 |  | 水管（暗管） | 开槽铺设进出水。含PPR管、PVC管、三通、普通水龙头、辅料及安装人工费。 | 伟星、 中财、弘润 | 米 | 110
111 |  | 地漏 | 地漏安装，不含pvc铺设管道、开槽、回填。 |  | 个 | 100
112 |  | 蹲坑拆除凿平 | 拆除蹲坑接上排污管，用C15细石砼垫坑抺平，表面2cm厚。不含马桶及进出水管道，根据现场情况施工；含垃圾清运。 | / | 项 | 1300
113 |  | 敲座便器/洗脸台/小便器/拖把池 | 人工拆除、垃圾清理费 |  | 项 | 400
114 |  | 挖埋排污管道 | 挖沟，布管线到化粪池或排污管网，回填、恢复原有路面（含管材、接头、不含化粪池） | 中财、盾仕、鑫翔天天 | 米 | 200
115 |  | 安装化粪池 | PE-3格牛筋化粪池，管口直径110mm，容量0.3-1立方。含辅料及挖埋、安装人工费。 | 腾润、耀阔、彪腾 | 个 | 1800
116 |  | 门洞拓宽 | 门洞拓宽或加固，门槛（如有）坡化或去除门槛。改造后净宽大于80厘米，含拆除人工费用、墙壁修整及其他材料费用，垃圾处理费用等 | 现场施工 | 套 | 750
117 |  | 开门洞 | 通行净宽不小于80cm，人工敲打，粉刷、清理费。 | 现场施工 | 套 | 750
118 |  | 铝合金门 | 铝合金框，普通玻璃门扇，尺寸根据现场定制。参考尺寸80*200cm，含五金、运输费、安装费用 |  | 樘 | 1200
119 |  | 铝合金门(子母门) | 铝合金材质，双门套，尺寸根据现场定制。参考尺寸80*200cm，含五金、运输费、安装费用 |  | 樘 | 1800
120 |  | 复合木门 | 根据现场尺寸定制，参考尺寸80*200cm，含五金、运输费、安装费用 |  | 樘 | 1600
121 |  | 复合木门(双开门) | 根据现场尺寸定制，双开门，参考尺寸80*200cm，含五金、运输费、安装费用 |  | 樘 | 2300
122 |  | 铝合金门门套 | 铝合金材质，门套，尺寸根据现场定制。 |  | 樘 | 400
123 |  | 木门套 | 木材质，门套，尺寸根据现场定制。 |  | 樘 | 750
124 |  | 防盗门 | 根据现场尺寸定制，参考尺寸80*200cm，含五金、运输费、安装费用 |  | 樘 | 2300
125 |  | 实木门 | 根据现场尺寸定制，参考尺寸80*200cm，含五金、运输费、安装费用 |  | 樘 | 2800
126 |  | 不锈钢门 | 不锈钢材质，尺寸根据现场定制。参考尺寸80*200cm，含五金、运输费、安装费用 |  | 樘 | 1200
127 |  | 大门更换 | 铝合金材质，根据现场尺寸定制 |  | 樘 | 1200
128 |  | 大门重新安装 | 拆下做门坎石，做平后重新安装原大门 |  | 樘 | 800
129 |  | 防护网 | 网状绳编扎，起防护作用，避免人身或物品掉落。 |  | 平方米 | 55
130 |  | 挡板加高改造 | 做挡板加高起防护作用，避免人身或物品掉落。 |  | 平方米 | 650
131 |  | 不锈钢支架 | 现场加工安装 ，起固定作用。 |  | 个 | 350
132 |  | 平台护栏 | 网状护栏安装 |  | 米 | 240
133 |  | 屏风隔断 | 房间或办公场地屏风隔断，分区分隔。 |  | 平方米 | 400
134 |  | 拆原门/拆原窗 | 人工拆除、清理费 |  | 个 | 300
135 |  | 智能座便器 | 感应式自动冲水。 |  | 个 | 5000
136 |  | 落地感应小便器 | 感应式自动冲水 |  | 个 | 1850
137 |  | 蹲坑 | 蹲坑器、安装费 |  | 个 | 850
138 |  | 小便器 | 材质：陶瓷 白色 |  | 个 | 800
139 |  | 拖把池 | 材质：陶瓷 白色 |  | 个 | 650
140 |  | 侧面镜 | 镜子可随意拉伸、转动，不同角度调节。 |  | 面 | 550
141 |  | 感应烘手器 | 冷热风自动感应 |  | 个 | 360
142 |  | 置物板 | 木材质，圆角处理，金属卡扣、方便临时存放小物件 |  | 块 | 150
143 |  | 挂衣钩 | 锌合金，哑黑免打孔 |  | 个 | 20
144 |  | 木制拉手 | 木材质，方便抓握 |  | 个 | 100
145 |  | 拆隔板 | 人工拆除、清理费 |  | 项 | 500
146 |  | 厕位隔板 | 防潮板、人工安装费 |  | 平方米 | 300
147 |  | 卫生间美缝 | 美缝剂、辅材、人工费。 |  | 平方米 | 25
148 |  | 新造大理石洗脸台 | 根据现场尺寸定制、含安装费用 |  | m | 2300
149 |  | 洗脸台台盆 | 材质：陶瓷 白色 |  | 个 | 350
150 |  | 降低小便器改造 | 使用原先小便器，将高度降低，改水管，方便残疾人使用。 |  | 项 | 800
151 |  | 降低洗脸台改造 | 使用原先洗脸台，将高度降低，改水管，方便残疾人使用。 |  | 项 | 800
152 |  | 无障碍柜台改造简易 | 使用原服务台，下方留出轮椅空间，或增加折叠板。方便残疾人使用。 |  | 项 | 800
153 |  | 无障碍柜台改造 | 按照无障碍设计标准，下部留出宽75cm,高65cm,深度45cm的容膝空间，在原服务台基础上进行改造，材料与原来接近。 |  | 项 | 3000
154 |  | 无障碍柜台新做 | 按照无障碍设计标准，下部留出宽75cm,高65cm,深度45cm的容膝空间，大理石或人造石台面。 |  | 米 | 2600
155 |  | 无障碍柜台 | 多层实木板，表面离地高度为70-85cm，根据无障碍设计标准下部留出轮椅回转空间。 |  | 个 | 5000
156 |  | 窗帘 | 布艺窗帘，现场定制， | 国产品牌 | 米 | 80
157 |  | 铝合金门窗 | 铝合金材质，铝材厚度1.2mm以上，单层玻璃厚度5mm，窗户含纱窗。含旧门窗拆除及新门窗安装费。 | 国产品牌 | 平方 | 550
158 |  | 纱窗 | 推拉纱窗，免打孔.圆润护角，加厚铝合金角码，拼装简单.双毛条，密封好。含安装。 | 国产品牌 | 平方 | 160
159 |  | 门窗加固维修 | 门窗加固，更换损坏的玻璃等。含材料及人工费。 | / | 项 | 200 | /
160 |  | 可升降衣架 | 可升降晾衣架，低位操作，双杆，长度≥200厘米。含安装人工费。 |  | 套 | 680
162 |  | 门坎石 | 根据现场尺寸定制 |  | 米 | 800
163 |  | 门坎石人工费 | 敲原基础、人工铺贴、拆装门费用 |  | 米 | 1200
164 |  | 缘石倒边 | 人工打磨费 |  | 米 | 100
165 |  | 路缘石 | 道路两边缘石磊砌，人工费用 |  | 米 | 300
166 |  | 缘石挡台 | 材料：水泥、沙子、石子、人工费用等 |  | 米 | 280
167 |  | 填方 | 材料：水泥、沙子、石子、人工费用等 |  | 车 | 500
168 |  | 敲原基础 | 人工拆除、垃圾清理费 |  | 平方米 | 300
169 |  | 水泥混凝土 | 材料：水泥、沙子、石子、人工费用等。厚度10cm，并符合相应技术标准。 |  | 平方米 | 80
170 |  | 水泥混凝土台阶 | 材料：水泥、沙子、石子、人工费用等。厚度10cm，并符合相应技术标准。 |  | 平方米 | 280
171 |  | 面贴花岗岩/防滑砖/火烧板/盲道砖 | 花岗岩/防滑砖/火烧板/盲道砖材料、辅材、人工铺贴 |  | 平方米 | 380
172 |  | 面贴鹅卵石 | 材料：鹅卵石、水泥、沙子、人工费用等。 |  | 平方米 | 450
173 |  | 面贴花岗岩拉丝板 | 花岗岩材料，表面拉丝防滑处理，人工费 |  | 平方米 | 450
174 |  | 面贴青石板 | 青石板、辅材、人工铺贴 |  | 平方米 | 450
175 |  | 垃圾清理费（余方弃置） | 余方弃置垃圾清理费、运输费。 |  | 车 | 500
176 |  | 塑胶盲道片 | 塑胶盲道片，辅材及人工铺贴。 |  | 块 | 50
177 |  | 花岗岩雕刻盲道砖 | 花岗岩盲道砖、机器立体雕刻、沙子、水泥、人工费用 |  | 平方米 | 1200
178 |  | 不锈钢盲道 | 不锈钢盲道片、辅材及人工铺贴。 |  | 平方米 | 1800
179 |  | 聚合物现浇金刚盲道 | 聚合物材料、辅材、浇筑机械、人工费。 |  | 米 | 120
180 |  | 道路修补 | 破损水泥道路修补及人工费。 |  | 项 | 800
181 |  | 新做花坛 | 砌花坛、水泥、沙石、人工费。 |  | 个 | 1500
182 |  | 塑胶颗料防滑跑道 | 材料：塑胶颗料、胶水、辅材混合，人工铺设费。 |  | 平方米 | 300
183 |  | 文化礼堂精神家园雪弗字 | 雪弗板雕刻，户外烤漆。 |  | 个 | 180
184 |  | 雨水箅子 | 金属材质或石料材质定制，单块不足1米按1米计费，方便轮椅安全通过。 |  | 米 | 480
185 |  | 雨水盖板改造 | 金属材质或石料材质加工、铺设。 |  | 米 | 580
186 |  | 户外雨棚建设 | 彩钢板，钢架结构、人工加工、安装费。 |  | 平方米 | 600
187 |  | 爱心座椅套 | 布料，按现场尺寸定制 |  | 个 | 120
188 |  | 无障碍停车位建设 | 户外油漆，人工测量绘线。 |  | 个 | 700
189 |  | 无障碍轮椅席位建设 | 户外油漆，人工测量绘线。 |  | 个 | 500
190 |  | 无障碍轮椅席位地贴 | 尺寸：0.8*1.3米，户外写真地贴、复膜。 |  | 个 | 300
191 |  | 无障碍标识绘制 | 户外油漆，人工测量绘制提醒文字或无障碍标志logo。 |  | 个 | 300
192 |  | 宣传栏建设 | 不锈钢框架，无障碍宣传画。 |  | 米 | 1800
193 |  | 宣传栏画面KT板 | 画面设计排版，户外高精写真复膜，背面复KT板。 |  | 平方米 | 150
194 |  | 盲文贴 | 塑料PVC材质定制，盲文凸点。 |  | 片 | 50
195 |  | 盲文不锈钢贴 | 不锈钢材质，盲点开模冲压成型，分上行、下行提示。 |  | 片 | 100
196 |  | 盲文电梯键 | 方形或圆形，尺寸根据原有电梯数字键定制。 |  | 个 | 50
197 |  | 无障碍卫生间标牌(男) | 尺寸：20*30cm,1cm厚雪弗板材质UV。 |  | 块 | 120
198 |  | 无障碍卫生间标牌(女) | 尺寸：20*30cm,1cm厚雪弗板材质UV。 |  | 块 | 120
199 |  | 无障碍卫生间标牌(男女) | 尺寸：30*40cm,1cm厚雪弗板材质UV。 |  | 块 | 180
200 |  | 无障碍卫生间标牌(立杆 | 尺寸：58*78cm面板，总高约2米，不锈钢材质、烤漆、镀锌圆管、反光交通贴。 |  | 块 | 850
201 |  | 无障碍厕位标牌 | 尺寸：20*30cm,1cm厚雪弗板材质UV。 |  | 块 | 120
202 |  | 无障碍电梯标牌 | 尺寸：20*30cm,1cm厚雪弗板材质UV。 |  | 块 | 120
203 |  | 无障碍停车位标牌(立杆) | 尺寸：58*78cm面板，总高约2米，不锈钢材质、烤漆、镀锌圆管、反光交通贴。 |  | 块 | 850
204 |  | 无障碍坡道标牌(贴牌) | 尺寸：30*40cm,1cm厚雪弗板材质。 |  | 块 | 180
205 |  | 无障碍坡道标牌(挂式) | 镀锌板材质、烤漆。 |  | 块 | 230
206 |  | 无障碍坡道标牌(立杆) | 尺寸：58*78cm面板，总高约2米，不锈钢材质、烤漆、镀锌圆管、反光交通贴。 |  | 块 | 850
207 |  | 无障碍台牌 | 尺寸：15*21cm,双面亚克力材质，木质底座，内衬卡纸。 |  | 块 | 80
208 |  | 无障碍标牌(地贴) | 参考尺寸：宽40-60cm，户外写真地贴、复膜。 |  | 块 | 230
209 |  | 无障碍立架 | 铝型材H钢架，标识定制。 |  | 块 | 180
210 |  | 无障碍宣传展示立架 | 尺寸：60*90cm,铝合金架子、高精写真复KT板。 |  | 块 | 280
211 |  | 花草标语立牌 | 雪弗板雕刻、户外喷漆，立体造形。 |  | 块 | 280
212 |  | 无障碍标牌(小立杆) | 镀锌板材质，文字烤漆。 |  | 块 | 380
213 |  | 铜牌 | 铜牌/不锈钢铜牌尺寸60*40cm，文字烤漆定制。 |  | 块 | 300
214 |  | 铜字 | 材质：铜、不锈钢，按现场尺寸定制加工、现场安装。 |  | 厘米 | 5
215 |  | 上墙制度、铜牌、器材使用说明书 | 不锈钢铜牌尺寸60*40cm、上墙制度：KT板+写真+包边，说明书30*40cm |  | 套 | 1500
216 |  | 定制橱柜 | 含下柜体、下柜门、水槽、五金件、台面采用人造石，柜门采用晶钢门板，易清洁。操作台下局部内凹，保证成轮椅这能够接近和使用厨房设备。操作台，灶台，洗涤池台面高度750-800mm,包含水槽、龙头、下水、角阀、软管等材料以及安装等所有相关事项和费用。 | 国产品牌 | 米 | 1800
217 |  | 吊柜 | 主体颗粒板材质，晶钢门板，含配件、辅料及安装费。 | 国产品牌 | 米 | 1200
218 |  | 不锈钢厨房操作台 | 采用SUS304不锈钢材质，整体应为焊接一体，增加牢固度，长边一侧应具圆弧形，防止碰伤，立柱脚高度可调节，高度及底部空间应符合无障碍要求，方便轮椅进入。尺寸：180*60*80cm | 国产品牌 | 个 | 800
219 |  | 不锈钢洗菜池 | 不锈钢单槽，带其他配件，带高脚龙头。304不锈钢材质。含辅料及安装人工费。尺寸：55*40cm | 国产品牌 | 个 | 500
220 |  | 双头燃气灶（嵌入式） | 符合国家《家用燃气灶具》GB30720-2014强制标准。不锈钢台面，脉冲电子点火，热电偶熄火保护，支持天然气液化气，全国联保，台嵌两用。自动断燃气，防泄漏，安全童锁。含辅料及安装人工费。 | 鼎新，真情好太太，小鸭 | 个 | 1200
221 |  | 油烟机 | 智能感应开关 额定功率:268W 额定电压/额定频率:220V/50Hz 照明类型：LED 风量：18m³/min 噪音：大于等于68dB(A) 能效等级：1级 最大风压：≥300pa，含辅料及安装人工费。 | 鼎新 | 台 | 1500
222 |  | L型扶手 | 颜色:黄色或白色，尺寸:420*680MM，外径38MM，材质:握杆外层为弹性TPE，邵氏硬度为50度-60度;芯材为高强度铝合金;弯头连接件采用ABS两次注塑成型扶手防转动、符合人体工学环状凹凸握手纹设计，皮纹表层，安全防滑，扶手承重力≥200kg，扶手握杆使用环保标准、抗老化、耐腐蚀弹性材料。含配件及安装 | 永久亮 | 个 | 260 | =DISPIMG("ID_B41FA1E6267C49638D32A9FFDE6BEA64",1)
223 |  | 一字扶手 | 颜色:黄色或白色，尺寸:长1m，外径38MM，材质:握杆外层为弹性TPE，邵氏硬度为50度-60度;芯材为高强度铝合金;弯头连接件采用ABS两次注塑成型扶手防转动、符合人体工学环状凹凸握手纹设计，皮纹表层，安全防滑，扶手承重力200kg，扶手握杆使用环保标准、抗老化、耐腐蚀弹性材料。含配件及安装费 | 永久亮 | 个 | 130 | =DISPIMG("ID_1D42AD88F604449D9813F98CC39F3686",1)
224 |  | 一字扶手80cm | 颜色:黄色或白色，外径38MM，材质:握杆外层为弹性TPE，邵氏硬度为50度-60度;芯材为高强度铝合金;弯头连接件采用ABS两次注塑成型扶手防转动、符合人体工学环状凹凸握手纹设计，皮纹表层，安全防滑，扶手承重力200kg，扶手握杆使用环保标准、抗老化、耐腐蚀弹性材料。含配件及安装费 |  | 根 | 120 | =DISPIMG("ID_1D42AD88F604449D9813F98CC39F3686",1)
225 |  | 一字扶手50cm | 颜色:黄色或白色，外径38MM，材质:握杆外层为弹性TPE，邵氏硬度为50度-60度;芯材为高强度铝合金;弯头连接件采用ABS两次注塑成型扶手防转动、符合人体工学环状凹凸握手纹设计，皮纹表层，安全防滑，扶手承重力200kg，扶手握杆使用环保标准、抗老化、耐腐蚀弹性材料。含配件及安装费 |  | 根 | 100 | =DISPIMG("ID_1D42AD88F604449D9813F98CC39F3686",1)
226 |  | 一字扶手30cm | 颜色:黄色或白色，外径38MM，材质:握杆外层为弹性TPE，邵氏硬度为50度-60度;芯材为高强度铝合金;弯头连接件采用ABS两次注塑成型扶手防转动、符合人体工学环状凹凸握手纹设计，皮纹表层，安全防滑，扶手承重力200kg，扶手握杆使用环保标准、抗老化、耐腐蚀弹性材料。含配件及安装费 |  | 根 | 80 | =DISPIMG("ID_1D42AD88F604449D9813F98CC39F3686",1)
227 |  | 135°扶手 | 颜色:黄色或白色，外径38MM，材质:握杆外层为弹性TPE，邵氏硬度为50度-60度;芯材为高强度铝合金;弯头连接件采用ABS两次注塑成型扶手防转动、符合人体工学环状凹凸握手纹设计，皮纹表层，安全防滑，扶手承重力≥200kg，扶手握杆使用环保标准、抗老化、耐腐蚀弹性材料。含配件及安装 |  | 个 | 280
228 |  | U型上翻落地扶手 | 颜色:黄色或白色，尺寸:420*680MM，外径38MM，材质:握杆外层为弹性TPE，邵氏硬度为50度-60度;芯材为高强度铝合金;弯头连接件采用ABS两次注塑成型扶手防转动、符合人体工学环状凹凸握手纹设计，皮纹表层，安全防滑扶手承重力≥200kg，扶手握杆使用环保标准、抗老化、耐腐蚀弹性材料。含配件及安装 | 永久亮 | 个 | 300 | =DISPIMG("ID_FC96D1D6AB1A42F9BE3CF11FADB6CC11",1)
229 |  | 台面扶手 | 主体颜色为白色或黄色，材质:握杆外层为弹性TPE，邵氏硬度为50度-60度;芯材为高强度铝合金;弯头连接件采用ABS两次注塑成型扶手防转动、符合人体工学环状凹凸握手纹设计，皮纹表层，安全防滑扶手承重力≥200kg，扶手握杆使用环保标准、抗老化、耐腐蚀弹性材料。每个扶手均配备不锈钢螺丝及膨胀管。安装于洗脸台旁。 尺寸:600*500mm 外管材质:ABS材质或者抗菌尼龙，直径35mm; 内管材质:铝合金/不锈钢内管，直径28mm 扶手表面使用环保标准、抗老化、耐腐蚀耐火材料，能有效抑制大肠杆菌、金黄色葡萄球菌等细菌;扶手表面采用防滑浮点设计，厚度为0.5毫米。 含配件及安装 |  | 个 | 450
230 |  | 小便器扶手 | 主体颜色为白色或黄色，材质:握杆外层为弹性TPE，邵氏硬度为50度-60度;芯材为高强度铝合金;弯头连接件采用ABS两次注塑成型扶手防转动、符合人体工学环状凹凸握手纹设计，皮纹表层，安全防滑扶手承重力≥200kg，扶手握杆使用环保标准、抗老化、耐腐蚀弹性材料。含配件及安装。 |  | 套 | 450
231 |  | 洗脸台落地扶手 | 体颜色为白色或黄色，表面抗菌尼龙，有防滑凸点，具有保温，抗菌,抗老化，耐腐蚀功能。内部加厚不锈钢管龙骨。每个扶手均配备不锈钢螺丝及膨胀管。安装于洗脸台旁。 |  | 套 | 650
232 |  | 床边扶手（移动式） | 1）扶手高度：58cm 2）底座尺寸：61*60cm 3）主架材质：扶手部分由Q235B优质高碳钢管焊接而成，表面喷涂，抗冲击，韧性强，承重高，钢管规格Φ22.2*1.2mm；底座由高强度铝合金管材组成，管的厚度是1.2mm，，表面阳极氧化处理。 4）扶手：PVC防滑扶手，防滑耐用。 5）安全带：600cm 6）储物袋：22.4cm*25.3cm 7）扶手外包泡棉 | 福仕得 | 个 | 400
233 |  | 床边护栏（固定式） | 铝合金材质，可折叠，用于老人起身辅助器，防坠床 | 福祉康 爱奉者 福禄康 | 副 | 240 | =DISPIMG("ID_BE95111FC3594D01BBA0AD88450CB0DA",1)
234 |  | ABS扶手 | 主体颜色为黄色，表面抗菌尼龙，有防滑凸点，具有保温，抗菌功能。内部金属管龙骨。整体直径3.5CM，龙骨直径2.5cm。（主体颜色为黄色，表面ABS抗菌尼龙，有防滑凸点，具有保温，抗菌功能。内部铝合金。整体直径3.5CM，龙骨直径2.8cm。适用于室内通道、楼梯、台阶靠墙安装。含配件及安装。） | 永久亮 | 米 | 200 | =DISPIMG("ID_B031FC9CA79D4AFDADA2FAA74E30AA16",1)
235 |  | 实木扶手 | 1.尺寸：直径35mm； 2.产品构造：集成材、长度方向指接、三层叠厚； 3.产品规格：使用符合环保要求油漆、粘合剂； A/A级别、边材可以使用、无黑色材。含水量：8%-12%、指接和拼接无缝隙。弯曲度在0.3%； 含配件及安装。 | 海特木业 | 米 | 300 | =DISPIMG("ID_D02C56077ACF47379431B76927063282",1)
236 |  | 拆原扶手 | 人工拆除、清理费 |  | 项 | 500
237 |  | 不锈钢落地扶手 | 全部采用304不锈钢管，含立柱。需上门实地安装。厚度不低于1.2mm，直径35-50mm，高度800-1000mm。 | 国产品牌 | 米 | 240
238 |  | 不锈钢低位护栏 | 不锈钢材质，面管5cm直管3.8cm,直管间距20cm，双层，上层高度90cm,下层高度70cm。 | 1 | 米 | 550
239 |  | 不锈钢低位护栏一字形 | 不锈钢材质，面管5cm。 | 1 | 米 | 180
240 |  | 不锈钢低位护栏加装一根 | 不锈钢材质，面管5cm。 | 1 | 米 | 240
241 |  | 木制楼梯扶手 | 材料：菠萝格木，人工费用 |  | 米 | 480
242 |  | 无障碍防腐木低位护栏 | 防腐木、辅材、人工费用。 |  | 米 | 980
243 |  | 木制防滑斜坡 | 木质材料，上面铺防滑材料，按现场尺寸定制。 |  | 平方米 | 650
244 |  | 无障碍电梯改造 | 电梯门开启净宽不小于0.80m；轿厢最小规格为深度不应小于1．40m，宽度不应小于1．10m；中型规格为深度不应小于1．60m，宽度不应小于1．40m；医疗建筑与老人建筑宜选用病床专用电梯；轿厢正面和侧面可设高0.80-0.85m的扶手；轿厢侧面可设高0.90-1.10m带盲文的选层按钮；轿厢正面高0.90m处至顶部可安装镜子；轿厢上、下运行及到达应有清晰显示和报层音响。 |  | 项 | 100000
245 |  | 无障碍电梯按钮降低 | 电梯按钮设置按无障碍标准设定改造，方便残疾人操作。 |  | 项 | 20000
246 |  | 无障碍电梯语音播报 | 电梯上下各楼层，安装语音播报装置。 |  | 项 | 8000
247 |  | 聋哑人语音交换终端 | 可将语音转化成简体文字，同时也可以利用语音合成技术把文字合成语音。为聋哑人群办理业务提供方便。 |  | 项 | 4500