## 表10_2_2-4 招标控制价扉页
【表10.2.2-4】
| 中共绍兴市委党校专家二号楼改造项目 |  |  |  | 工程
招标控制价
招标控制价 | (小写): | 1040376.00元
| (大写): | 壹佰零肆万零叁佰柒拾陆元整
招 标 人: |  |  | 造价咨询人:
| (单位盖章) |  |  | (单位资质专用章)
法定代表人 或其授权人: |  |  | 法定代表人 或其授权人:
| (签字或盖章) |  |  | (签字或盖章)
编 制 人: |  |  | 复 核 人:
| (造价工程师签字盖专用章) |  |  | (造价工程师签字盖专用章)
编制时间: |  |  | 复核时间:

## 表10_2_2-12 招标控制价费用表
【表10.2.2-12】
招标控制价费用表
工程名称:中共绍兴市委党校专家二号楼改造项目 |  |  |  |  | 第1页 共1页
序号 | 工程名称 | 金额(元) | 其中：（元） |  |  |  | 备注
|  |  | 暂估价 | 安全文明 施工基本费 | 规费 | 税金
1 | 中共绍兴市委党校专家二号楼改造项目 | 1040376.00 |  | 7681.97 | 36336.27 | 85902.59
1.1 | 建筑 | 827797.00 |  | 5551.92 | 27147.06 | 68350.21
1.2 | 安装 | 212579.00 |  | 2130.05 | 9189.21 | 17552.38
合计 |  | 1040376 |  | 7681.97 | 36336.27 | 85902.59

## 1_表10_2_2-13 【含单列】单位(专业)工程招标
【表10.2.2-13】
单位（专业）工程招标控制价费用表
工程名称:中共绍兴市委党校专家二号楼改造项目-建筑 |  |  | 标段: | 第1页 共1页
序号 | 费用名称 |  | 计算公式 | 金额 (元) | 备注
1 | 分部分项工程费 |  | ∑(分部分项工程量×综合单价） | 721894.37 | 见表10.2.2-16
1.1 | 其中 | 人工费+机械费 | ∑分部分项（定额人工费+定额机械费） | 94163.76
2 | 措施项目费 |  | （2.1+2.2） | 10405.36
2.1 | 施工技术措施项目费 |  | ∑(技措项目工程量×综合单价） | 4853.44 | 见表10.2.2-16
2.1.1 | 其中 | 人工费+机械费 | ∑技措项目（定额人工费+定额机械费） | 3067.82
2.2 | 施工组织措施项目费 |  | (1.1+2.1.1)×5.71% | 5551.92 | 见表10.2.2-20
2.2.1 | 其中 | 安全文明施工基本费 | (1.1+2.1.1)×5.71% | 5551.92 | 见表10.2.2-20
3 | 其他项目费 |  | （3.1+3.2+3.3+3.4）
3.1 | 暂列金额 |  | 3.1.1+3.1.2+3.1.3 |  | 见表10.2.2-21
3.1.1 | 其中 | 标化工地增加费 | 按招标文件规定额度列计 |  | 见表10.2.2-22
3.1.2 |  | 优质工程增加费 | 按招标文件规定额度列计 |  | 见表10.2.2-22
3.1.3 |  | 其他暂列金额 | 按招标文件规定额度列计 |  | 见表10.2.2-22
3.2 | 暂估价 |  | 3.2.1+3.2.2+3.2.3 |  | 见表10.2.2-21
3.2.1 | 其中 | 材料（工程设备）暂估价 | 按招标文件规定额度列计 (或计入综合单价) |  | 见表10.2.2-23
3.2.2 |  | 专业工程暂估价 | 按招标文件规定额度列计 |  | 见表10.2.2-24
3.2.3 |  | 专项技术措施暂估价 | 按招标文件规定额度列计 |  | 见表10.2.2-25
3.3 | 计日工 |  | ∑计日工(暂估数量×综合单价） |  | 见表10.2.2-21
3.4 | 施工总承包服务费 |  | 3.4.1+3.4.2 |  | 见表10.2.2-21
3.4.1 | 其中 | 专业发包工程管理费 | ∑专业发包工程（暂估金额×费率） |  | 见表10.2.2-27
3.4.2 |  | 甲供材料设备管理费 | 甲供材料暂估金额×费率+甲供设备暂估金额×费率 |  | 见表10.2.2-27
4 | 规费 |  | (1.1+2.1.1)×27.92% | 27147.06
5 | 单列费用 |  | 单列费用
6 | 税金 |  | (1+2+3+4+计税不计费+计税不计费不下浮)×9% | 68350.21
7 | 下浮 |  | (1+2+3+4+5+6-不计税不计费不下浮-计税不计费不下浮-暂估材料)×0%
其中 | 甲供费（不计入造价） |  | 甲供材料费+甲供主材费+甲供设备费
招标控制价合计 |  |  | 1+2+3+4+5+6-7 | 827797.00

## 1_表10_2_2-16 分部分项工程清单与计价表
【表10.2.2-16】
分部分项工程清单与计价表
单位(专业)工程名称:中共绍兴市委党校专家二号楼改造项目-建筑 | [5 empty] | 标段: |  |  | 第1页 共27页
序号 | 项目编码 | 项目名称 | 项目特征 | 计量 单位 | 工程量 | 金 额 (元) |  |  |  |  | 备注
[6 empty] | 综合单价 | 合价 | 其中
[8 empty] | 人工费 | 机械费 | 暂估价
|  | 拆除及砌墙项目 |  |  |  |  | 96634.24 | 13552.01 | 1166.00
1 | 01B001 | 拆除项目 | 本次项目涉及所有拆除项目： 1、不限于墙体拆除、地面原有装饰、墙面原有装饰、顶面原有装饰涉及改造部分全部拆除 2、不限于门窗更换拆除、新开门洞等拆除 3、涉及本项目所有拆除工作 4、家具搬运费，即拆除前，将原房间内老旧家具搬至校内甲方指定仓库。 5、此费用包含拆除、清理、垃圾外运、外运处置等等一切费用综合包干，结算不作调整。 | 顶 | 1 | 45000.00 | 45000.00
2 | 010401004001 | 多孔砖墙 | 烧结页岩多孔砖： 1.非黏土烧结多孔砖 墙厚1砖^DM M7.5 | m3 | 12.70 | 425.55 | 5404.49 | 1517.65 | 24.89
3 | 010401004002 | 多孔砖墙 | 烧结页岩多孔砖： 1.非黏土烧结多孔砖 墙厚1/2砖^DM M7.5 | m3 | 1.70 | 464.86 | 790.26 | 269.52 | 2.64
4 | 011201001001 | 墙面一般抹灰 | 1.内墙砂浆抹灰 14+6mm厚^DP M15 | m2 | 134.17 | 31.41 | 4214.28 | 2217.83 | 32.20
5 | Z010517002001 | 外粘钢板加固 | 1、梁侧粘贴压条(Y-100X4) 2、梁侧粘贴U型箍(U-100X4@400) | m2 | 6.93 | 1009.30 | 6992.43 | 2722.91 | 454.13
6 | Z010517002002 | 外粘钢板加固 | 1、梁底粘贴钢板(G-240X4) 2、梁角磨圆(半径r=20) | m2 | 2.07 | 998.88 | 2071.68 | 759.33 | 165.03
7 | Z010515004002 | 化学螺栓 | 1、化学锚栓M10 | 根 | 112 | 11.36 | 1272.32 | 684.32 | 105.28
本页小计 | [6 empty] | 65745.46 | 8171.56 | 784.17
【表10.2.2-16】
分部分项工程清单与计价表
单位(专业)工程名称:中共绍兴市委党校专家二号楼改造项目-建筑 | [5 empty] | 标段: |  |  | 第2页 共27页
序号 | 项目编码 | 项目名称 | 项目特征 | 计量 单位 | 工程量 | 金 额 (元) |  |  |  |  | 备注
[6 empty] | 综合单价 | 合价 | 其中
[8 empty] | 人工费 | 机械费 | 暂估价
8 | 010516002002 | 预埋铁件 | 1、尺寸300*350mm，t=20mm 2、后灌乳胶水泥粘贴剂 | t | 0.132 | 11576.35 | 1528.08 | 570.27 | 219.89
9 | Z010515004001 | 化学螺栓 | 1、M16定型化学螺拴 | 根 | 48 | 27.74 | 1331.52 | 716.16 | 69.60
10 | 010604001001 | 钢梁 | 1、25B工字钢梁 2、2d10@400锚栓交错排列 3、顶面座乳胶水泥或后灌环氧 | t | 0.237 | 9329.10 | 2211.00 | 478.34 | 49.39
11 | 010606013001 | 零星钢构件 | 1、尺寸190*95mm，t=10mm | t | 0.011 | 13925.97 | 153.19 | 20.27 | 5.57
12 | 011203001001 | 零星项目一般抹灰 | 拆除引起墙面修补： 1、零星砂浆抹灰 14+6mm厚^DP M15 | m2 | 80.00 | 54.93 | 4394.40 | 2864.00 | 19.20
13 | 010503005001 | 过梁 | 1、现浇混凝土 过梁^非泵送商品砼C25 | m3 | 0.16 | 576.59 | 92.25 | 17.62 | 0.10
14 | 010503004001 | 圈梁 | 1、现浇混凝土 圈梁^非泵送商品砼C25 | m3 | 0.46 | 576.59 | 265.23 | 50.65 | 0.28
15 | 010515001001 | 现浇构件钢筋 | 1、现浇构件带肋钢筋 HRB400以内 直径（mm以内）18 | t | 0.100 | 4294.10 | 429.41 | 52.70 | 6.35
16 | 010515001002 | 现浇构件钢筋 | 1、箍筋 带肋钢筋 HRB400以内 直径（mm以内）10 | t | 0.100 | 5260.11 | 526.01 | 121.75 | 5.51
17 | 010401012001 | 零星砌砖 | 包水管 1、卫生间外露水管用红砖外砌 | m3 | 2.00 | 852.52 | 1705.04 | 291.44 | 5.94
本页小计 | [6 empty] | 12636.13 | 5183.20 | 381.83
【表10.2.2-16】
分部分项工程清单与计价表
单位(专业)工程名称:中共绍兴市委党校专家二号楼改造项目-建筑 | [5 empty] | 标段: |  |  | 第3页 共27页
序号 | 项目编码 | 项目名称 | 项目特征 | 计量 单位 | 工程量 | 金 额 (元) |  |  |  |  | 备注
[6 empty] | 综合单价 | 合价 | 其中
[8 empty] | 人工费 | 机械费 | 暂估价
18 | 011208001001 | 柱（梁）面装饰 | 包水管： 1、矩形柱木龙骨基层 2、矩形柱木夹板基层^阻燃板 3、其他板材面刷防火涂料 ~二遍 4、矩形柱石膏板基层 5、板缝贴胶带、点锈 | m2 | 5.00 | 150.53 | 752.65 | 197.25
19 | 01B026 | 屋面天棚注浆 | 屋面天棚注浆 | 个 | 700 | 25.00 | 17500.00
|  | 一层 |  |  |  |  | 48086.16 | 12767.85 | 119.81
20 | 011107002001 | 块料台阶面 | 25厚深啡网大理石门槛石台阶： 1、最薄处20厚1:2.5水泥砂浆1%找坡（本标底平均厚度按25mm综合性考虑计入） 2、1:3干硬性水泥砂浆结合层,表面撒素水泥粉 3、地砖铺设 4、本标底不管砂浆找平或干硬性水泥砂浆找平，此清单单价结算时不作调整，厚度按此编制口径执行 | m2 | 1.38 | 476.43 | 657.47 | 84.72 | 1.19
本页小计 | [6 empty] | 18910.12 | 281.97 | 1.19
【表10.2.2-16】
分部分项工程清单与计价表
单位(专业)工程名称:中共绍兴市委党校专家二号楼改造项目-建筑 | [5 empty] | 标段: |  |  | 第4页 共27页
序号 | 项目编码 | 项目名称 | 项目特征 | 计量 单位 | 工程量 | 金 额 (元) |  |  |  |  | 备注
[6 empty] | 综合单价 | 合价 | 其中
[8 empty] | 人工费 | 机械费 | 暂估价
21 | 011102003001 | 块料楼地面 | 600*600素色防滑抛光砖： 1、最薄处20厚1:2.5水泥砂浆1%找坡（本标底平均厚度按25mm综合性考虑计入） 2、1:3干硬性水泥砂浆结合层,表面撒素水泥粉 3、地砖铺设 4、地砖品牌要求中高档（中标单位提供至少3款以上样品供招标人选择） 5、本标底不管砂浆找平或干硬性水泥砂浆找平，此清单单价结算时不作调整，厚度按此编制口径执行 | m2 | 104.20 | 144.84 | 15092.33 | 4519.15 | 102.12
22 | 010904002003 | 楼（地）面涂膜防水 | 阳台防水： 1、1.5厚JS防水涂料(ⅠⅠ型),四周上翻300;管道四周及边角部位加强,管道四周外延150,墙体边角外延250,门洞口向外外延500,洞口两次外延200 | m2 | 16.13 | 27.25 | 439.54 | 63.55
23 | 011102003002 | 块料楼地面 | 600*600米色防滑地砖： 1、最薄处20厚1:2.5水泥砂浆1%找坡（本标底平均厚度按25mm综合性考虑计入） 2、1:3干硬性水泥砂浆结合层,表面撒素水泥粉 3、地砖铺设 4、地砖品牌要求中高档（中标单位提供至少3款以上样品供招标人选择） 5、本标底不管砂浆找平或干硬性水泥砂浆找平，此清单单价结算时不作调整，厚度按此编制口径执行 | m2 | 10.76 | 144.84 | 1558.48 | 466.66 | 10.54
本页小计 | [6 empty] | 17090.35 | 5049.36 | 112.66
【表10.2.2-16】
分部分项工程清单与计价表
单位(专业)工程名称:中共绍兴市委党校专家二号楼改造项目-建筑 | [5 empty] | 标段: |  |  | 第5页 共27页
序号 | 项目编码 | 项目名称 | 项目特征 | 计量 单位 | 工程量 | 金 额 (元) |  |  |  |  | 备注
[6 empty] | 综合单价 | 合价 | 其中
[8 empty] | 人工费 | 机械费 | 暂估价
24 | 011105003001 | 块料踢脚线 | 100高素色抛光砖踢脚线： 1、12厚1：2.5水泥砂浆分层找平 2、专用胶黏剂 3、踢脚铺设，倒3mm斜角，同地面瓷砖同质 | m | 76.34 | 12.35 | 942.80 | 293.91 | 0.76
25 | 011407001001 | 墙面喷刷涂料 | 墙面无机涂料： 1、墙、柱、天棚面刷无机涂料 ~遍数3 2、抹灰面批刮腻子（满刮两遍） | m2 | 174.22 | 32.86 | 5724.87 | 3235.27
26 | 011407001004 | 墙面喷刷涂料 | 墙面无机防霉涂料：阳台 1、白色无机防霉涂料两度 2、防霉腻子批平（满刮两遍） 3、12厚1：3水泥砂浆分层找平 | m2 | 31.38 | 49.06 | 1539.50 | 931.99 | 4.08
27 | 011407002004 | 天棚喷刷涂料 | 天棚无机防霉涂料：阳台 1、白色无机防霉涂料两度 2、防霉腻子批平（满刮两遍） | m2 | 10.76 | 29.26 | 314.84 | 199.81
28 | 011302001012 | 吊顶天棚 | 600*600矿棉板吊顶： 1.T型铝合金龙骨（600×600）吊顶 平面 2.天棚硅酸钙板面层 搁放在T形龙骨上 | m2 | 85.39 | 85.51 | 7301.70 | 2304.68
29 | 010802001001 | 金属（塑钢）门 | 普通铝合金平开门，玻璃采用10mm厚钢化玻璃 | m2 | 6.60 | 424.71 | 2803.09 | 129.36
本页小计 | [6 empty] | 18626.80 | 7095.02 | 4.84
【表10.2.2-16】
分部分项工程清单与计价表
单位(专业)工程名称:中共绍兴市委党校专家二号楼改造项目-建筑 | [5 empty] | 标段: |  |  | 第6页 共27页
序号 | 项目编码 | 项目名称 | 项目特征 | 计量 单位 | 工程量 | 金 额 (元) |  |  |  |  | 备注
[6 empty] | 综合单价 | 合价 | 其中
[8 empty] | 人工费 | 机械费 | 暂估价
30 | 010808001003 | 木门窗套 | 门套： 1、木龙骨9厘板打底 2、其他板材面刷防火涂料 ~二遍 3、夹板饰面（清水漆） 4、其他木材面刷聚脂清漆 ~三遍 5、60宽实木线条（清水漆） 6、木线条、木板条刷聚脂清漆 ~三遍 7、具体做法详见图纸要求 8、材质样式及花纹由中标单位提供至少3款以上样品由招标人选择 | m | 5.90 | 234.63 | 1384.32 | 254.82 | 1.06
31 | 010809004003 | 石材窗台板 | 25厚深啡网大理石窗台板： 1、石材窗台板 干混砂浆铺贴 2、石材磨斜边 3、具体做法详见图纸要求 | m2 | 0.34 | 514.01 | 174.76 | 33.98
32 | 01B018 | 墙地砖美缝 | 所有墙地砖美缝 | m2 | 123.51 | 18.00 | 2223.18
33 | 010802004003 | 防盗门 | 防盗门：0.9*2.1m 1、成品防盗门安装 2、包含锁具等 3、中标单位提供至少3款以上样品由招标人选择 | 樘 | 4 | 1700.00 | 6800.00
34 | 010808004004 | 金属门窗套 | 304不锈钢门套：1.2厚 1、木龙骨9厘板打底 2、其他板材面刷防火涂料 ~二遍 3、不锈钢门套，铣5cm折边 | m | 5.70 | 198.12 | 1129.28 | 249.95 | 0.06
|  | 二层 |  |  |  |  | 164286.89 | 37684.73 | 203.21
本页小计 | [6 empty] | 11711.54 | 538.75 | 1.12
【表10.2.2-16】
分部分项工程清单与计价表
单位(专业)工程名称:中共绍兴市委党校专家二号楼改造项目-建筑 | [5 empty] | 标段: |  |  | 第7页 共27页
序号 | 项目编码 | 项目名称 | 项目特征 | 计量 单位 | 工程量 | 金 额 (元) |  |  |  |  | 备注
[6 empty] | 综合单价 | 合价 | 其中
[8 empty] | 人工费 | 机械费 | 暂估价
35 | 011108001004 | 石材零星项目 | 25厚深啡网大理石门槛石： 1、最薄处20厚1:2.5水泥砂浆1%找坡（本标底平均厚度按25mm综合性考虑计入） 2、1:3干硬性水泥砂浆结合层,表面撒素水泥粉 3、石材铺设，磨斜边 4、本标底不管砂浆找平或干硬性水泥砂浆找平，此清单单价结算时不作调整，厚度按此编制口径执行 | m2 | 4.64 | 569.82 | 2643.96 | 569.65 | 4.55
36 | 011102003003 | 块料楼地面 | 200X1000原木色木纹砖： 1、最薄处20厚1:2.5水泥砂浆1%找坡（本标底平均厚度按25mm综合性考虑计入） 2、1:3干硬性水泥砂浆结合层,表面撒素水泥粉 3、地砖铺设 4、地砖品牌要求中高档（中标单位提供至少3款以上样品供招标人选择） 5、本标底不管砂浆找平或干硬性水泥砂浆找平，此清单单价结算时不作调整，厚度按此编制口径执行 | m2 | 105.42 | 199.85 | 21068.19 | 4572.07 | 103.31
本页小计 | [6 empty] | 23712.15 | 5141.72 | 107.86
【表10.2.2-16】
分部分项工程清单与计价表
单位(专业)工程名称:中共绍兴市委党校专家二号楼改造项目-建筑 | [5 empty] | 标段: |  |  | 第8页 共27页
序号 | 项目编码 | 项目名称 | 项目特征 | 计量 单位 | 工程量 | 金 额 (元) |  |  |  |  | 备注
[6 empty] | 综合单价 | 合价 | 其中
[8 empty] | 人工费 | 机械费 | 暂估价
37 | 011102003004 | 块料楼地面 | 600X600素色防滑抛光砖： 1、最薄处20厚1:2.5水泥砂浆1%找坡（本标底平均厚度按25mm综合性考虑计入） 2、1:3干硬性水泥砂浆结合层,表面撒素水泥粉 3、地砖铺设 4、地砖品牌要求中高档（中标单位提供至少3款以上样品供招标人选择） 5、本标底不管砂浆找平或干硬性水泥砂浆找平，此清单单价结算时不作调整，厚度按此编制口径执行 | m2 | 34.17 | 144.84 | 4949.18 | 1481.95 | 33.49
38 | 011102003005 | 块料楼地面 | 600X600白色防滑砖： 1、最薄处20厚1:2.5水泥砂浆1%找坡（本标底平均厚度按25mm综合性考虑计入） 2、1:3干硬性水泥砂浆结合层,表面撒素水泥粉 3、地砖铺设 4、地砖品牌要求中高档（中标单位提供至少3款以上样品供招标人选择） 5、本标底不管砂浆找平或干硬性水泥砂浆找平，此清单单价结算时不作调整，厚度按此编制口径执行 | m2 | 21.08 | 144.84 | 3053.23 | 914.24 | 20.66
39 | 010904002004 | 楼（地）面涂膜防水 | 卫生间防水： 1、1.5厚JS防水涂料(ⅠⅠ型),四周上翻300;管道四周及边角部位加强,管道四周外延150,墙体边角外延250,门洞口向外外延500,洞口两次外延200 | m2 | 33.17 | 27.25 | 903.88 | 130.69
本页小计 | [6 empty] | 8906.29 | 2526.88 | 54.15
【表10.2.2-16】
分部分项工程清单与计价表
单位(专业)工程名称:中共绍兴市委党校专家二号楼改造项目-建筑 | [5 empty] | 标段: |  |  | 第9页 共27页
序号 | 项目编码 | 项目名称 | 项目特征 | 计量 单位 | 工程量 | 金 额 (元) |  |  |  |  | 备注
[6 empty] | 综合单价 | 合价 | 其中
[8 empty] | 人工费 | 机械费 | 暂估价
40 | 011102003006 | 块料楼地面 | 600X600米色防滑地砖： 1、砂浆找平层^干硬水泥砂浆1∶3~厚35(mm) 2、地砖楼地面（干混砂浆铺贴） 周长2400mm以外 密缝`如采用干硬性水泥砂浆的^干硬水泥砂浆1∶3 3、地砖品牌要求中高档（中标单位提供至少3款以上样品供招标人选择） | m2 | 10.76 | 144.84 | 1558.48 | 466.66 | 10.54
41 | 010904002005 | 楼（地）面涂膜防水 | 阳台防水： 1、1.5厚JS防水涂料(ⅠⅠ型),四周上翻300;管道四周及边角部位加强,管道四周外延150,墙体边角外延250,门洞口向外外延500,洞口两次外延200 | m2 | 16.13 | 27.25 | 439.54 | 63.55
42 | 011105003005 | 块料踢脚线 | 100高原木色瓷砖踢脚线： 1、12厚1：2.5水泥砂浆分层找平 2、专用胶黏剂 3、踢脚铺设，倒3mm斜角，同地面瓷砖同质 | m | 147.68 | 12.35 | 1823.85 | 568.57 | 1.48
43 | 011204003004 | 块料墙面 | 300*600白色大理石纹抛光砖铺贴不磨边： 1、贴砖墙面满铺钢丝网(12.7*12.7网格、丝径1.0mm,热镀锌钢丝网) 2、12厚1:2.5水泥砂浆分层找平 3、专用胶黏剂铺墙砖 4、背胶 5、墙砖品牌要求中高档（中标单位提供至少3款以上样品供招标人选择） | m2 | 80.64 | 183.06 | 14761.96 | 4812.60 | 10.48
本页小计 | [6 empty] | 18583.83 | 5911.38 | 22.50
【表10.2.2-16】
分部分项工程清单与计价表
单位(专业)工程名称:中共绍兴市委党校专家二号楼改造项目-建筑 | [5 empty] | 标段: |  |  | 第10页 共27页
序号 | 项目编码 | 项目名称 | 项目特征 | 计量 单位 | 工程量 | 金 额 (元) |  |  |  |  | 备注
[6 empty] | 综合单价 | 合价 | 其中
[8 empty] | 人工费 | 机械费 | 暂估价
44 | 011204003009 | 块料墙面 | 300*600白色大理石纹抛光砖铺贴不磨边：(厨房) 1、贴砖墙面满铺钢丝网(12.7*12.7网格、丝径1.0mm,热镀锌钢丝网) 2、12厚1:2.5水泥砂浆分层找平 3、专用胶黏剂铺墙砖 4、背胶 5、墙砖品牌要求中高档（中标单位提供至少3款以上样品供招标人选择） | m2 | 28.19 | 183.06 | 5160.46 | 1682.38 | 3.66
45 | 011407001007 | 墙面喷刷涂料 | 墙面无机涂料： 1、墙、柱、天棚面刷无机涂料 ~遍数3 2、抹灰面批刮腻子（满刮两遍） | m2 | 478.10 | 32.86 | 15710.37 | 8878.32
46 | 011407001008 | 墙面喷刷涂料 | 墙面无机防霉涂料：阳台 1、白色无机防霉涂料两度 2、防霉腻子批平（满刮两遍） 3、12厚1：3水泥砂浆分层找平 | m2 | 32.79 | 49.06 | 1608.68 | 973.86 | 4.26
47 | 011407002006 | 天棚喷刷涂料 | 天棚无机防霉涂料：阳台 1、白色无机防霉涂料两度 2、防霉腻子批平（满刮两遍） | m2 | 10.76 | 29.26 | 314.84 | 199.81
48 | 011302001013 | 吊顶天棚 | 600*600矿棉板吊顶： 1.T型铝合金龙骨（600×600）吊顶 平面 2.天棚硅酸钙板面层 搁放在T形龙骨上 | m2 | 20.22 | 85.51 | 1729.01 | 545.74
本页小计 | [6 empty] | 24523.36 | 12280.11 | 7.92
【表10.2.2-16】
分部分项工程清单与计价表
单位(专业)工程名称:中共绍兴市委党校专家二号楼改造项目-建筑 | [5 empty] | 标段: |  |  | 第11页 共27页
序号 | 项目编码 | 项目名称 | 项目特征 | 计量 单位 | 工程量 | 金 额 (元) |  |  |  |  | 备注
[6 empty] | 综合单价 | 合价 | 其中
[8 empty] | 人工费 | 机械费 | 暂估价
49 | 011302001003 | 吊顶天棚 | 300*300铝板集成吊顶： 1、厚度不低于1mm，花纹样式由中标单位提供至少3款以上样品由招标人选择 | m2 | 21.08 | 170.56 | 3595.40 | 707.23
50 | 011302001008 | 吊顶天棚 | 公共会客厅、衣帽间：吊顶高度现场甲定 1、轻钢龙骨（U50型）吊顶 平面 2、天棚石膏板平面基层 安在U形轻钢龙骨上^纸面石膏板 1200×2400×12 3、板缝贴胶带、点锈 4、石膏板或者其他基层板面批刮腻子（满刮两遍） 5、墙、柱、天棚面刷涂料 ~遍数3 | m2 | 20.05 | 133.10 | 2668.66 | 1014.53
51 | 011302001014 | 吊顶天棚 | 客房：吊顶高度现场甲定 1、轻钢龙骨（U50型）吊顶 平面 2、天棚石膏板平面基层 安在U形轻钢龙骨上^纸面石膏板 1200×2400×12 3、板缝贴胶带、点锈 4、石膏板或者其他基层板面批刮腻子（满刮两遍） 5、墙、柱、天棚面刷涂料 ~遍数3 | m2 | 98.93 | 133.10 | 13167.58 | 5005.86
本页小计 | [6 empty] | 19431.64 | 6727.62
【表10.2.2-16】
分部分项工程清单与计价表
单位(专业)工程名称:中共绍兴市委党校专家二号楼改造项目-建筑 | [5 empty] | 标段: |  |  | 第12页 共27页
序号 | 项目编码 | 项目名称 | 项目特征 | 计量 单位 | 工程量 | 金 额 (元) |  |  |  |  | 备注
[6 empty] | 综合单价 | 合价 | 其中
[8 empty] | 人工费 | 机械费 | 暂估价
52 | 011302001015 | 吊顶天棚 | 双眼皮石膏线走边（12+3）：高度15cm 1.方木天棚龙骨 侧面直线形 2.天棚阻燃板侧面基层 钉在木龙骨上 3.天棚基层 每增加12厚一层石膏板 4.板缝贴胶带、点锈 5.石膏板或者其他基层板面批刮腻子（满刮两遍） 6.墙、柱、天棚面刷涂料 ~遍数3 | m2 | 17.57 | 183.57 | 3225.32 | 1065.62 | 0.35
53 | 011501009001 | 厨房低柜 | 厨房柜台： 1、成品烤漆面板厨房柜台安装（尺寸详见图纸要求） 2、包含所有五金配件 3、厨柜采用人造石台面 4、50高人造石挡水 5、包含一切费用 6、中标单位提供至少3款以上样品由招标人选择 | m | 9.04 | 1800.00 | 16272.00
54 | 011502003001 | 石材装饰线 | 50mm宽收条： 1、白色大理石纹瓷砖阳角收条 | m | 22.40 | 24.79 | 555.30 | 256.70
55 | 010808005001 | 石材门窗套 | 1、白色大理石纹抛光砖窗台面和顶板 2、窗台面磨斜边 | m | 21.60 | 39.23 | 847.37 | 275.18 | 0.22
56 | 010802004001 | 防盗门 | 成品防盗门： 1、成品防盗门安装（品牌要求：中高档品牌） 2、包含锁具、合页及其余五金件安装 3、中标单位提供至少3款以上样品由招标人选择 | 樘 | 4 | 1726.50 | 6906.00 | 307.52 | 2.12
本页小计 | [6 empty] | 27805.99 | 1905.02 | 2.69
【表10.2.2-16】
分部分项工程清单与计价表
单位(专业)工程名称:中共绍兴市委党校专家二号楼改造项目-建筑 | [5 empty] | 标段: |  |  | 第13页 共27页
序号 | 项目编码 | 项目名称 | 项目特征 | 计量 单位 | 工程量 | 金 额 (元) |  |  |  |  | 备注
[6 empty] | 综合单价 | 合价 | 其中
[8 empty] | 人工费 | 机械费 | 暂估价
57 | 010808001002 | 木门窗套 | 门套： 1、木龙骨9厘板打底 2、其他板材面刷防火涂料 ~二遍 3、夹板饰面（清水漆） 4、其他木材面刷聚脂清漆 ~三遍 5、60宽实木线条（清水漆） 6、木线条、木板条刷聚脂清漆 ~三遍 7、具体做法详见图纸要求 8、材质样式及花纹由中标单位提供至少3款以上样品由招标人选择 | m | 27.20 | 234.63 | 6381.94 | 1174.77 | 4.90
58 | 010808004001 | 金属门窗套 | 304不锈钢门套：1.2厚 1、木龙骨9厘板打底 2、其他板材面刷防火涂料 ~二遍 3、不锈钢门套，铣5cm折边 | m | 5.70 | 198.12 | 1129.28 | 249.95 | 0.06
59 | 010801002001 | 木质门带套 | 成品木质门M0921： 1、成品套装木门安装（品牌要求：中高档品牌） 2、成品木门套安装 3、包含门吸、锁具、合页及其余五金件安装 4、中标单位提供至少3款以上样品由招标人选择 | 樘 | 4 | 1871.91 | 7487.64 | 226.96
本页小计 | [6 empty] | 14998.86 | 1651.68 | 4.96
【表10.2.2-16】
分部分项工程清单与计价表
单位(专业)工程名称:中共绍兴市委党校专家二号楼改造项目-建筑 | [5 empty] | 标段: |  |  | 第14页 共27页
序号 | 项目编码 | 项目名称 | 项目特征 | 计量 单位 | 工程量 | 金 额 (元) |  |  |  |  | 备注
[6 empty] | 综合单价 | 合价 | 其中
[8 empty] | 人工费 | 机械费 | 暂估价
60 | 010801002002 | 木质门带套 | 成品木质门M0821： 1、成品套装木门安装（品牌要求：中高档品牌） 2、成品木门套安装 3、包含门吸、锁具、合页及其余五金件安装 4、中标单位提供至少3款以上样品由招标人选择 | 樘 | 4 | 1871.91 | 7487.64 | 226.96
61 | 010801002005 | 木质门带套 | 成品木质移门TM0821： 1、成品移门安装（品牌要求：中高档品牌） 2、成品木门套安装 3、包含门吸、锁具、合页及其余五金件安装 4、中标单位提供至少3款以上样品由招标人选择 | 樘 | 2 | 1871.91 | 3743.82 | 113.48
62 | 010809004001 | 石材窗台板 | 25厚深啡网大理石窗台板： 1、石材窗台板 干混砂浆铺贴 2、石材磨斜边 3、具体做法详见图纸要求 | m2 | 2.58 | 514.01 | 1326.15 | 257.87
本页小计 | [6 empty] | 12557.61 | 598.31
【表10.2.2-16】
分部分项工程清单与计价表
单位(专业)工程名称:中共绍兴市委党校专家二号楼改造项目-建筑 | [5 empty] | 标段: |  |  | 第15页 共27页
序号 | 项目编码 | 项目名称 | 项目特征 | 计量 单位 | 工程量 | 金 额 (元) |  |  |  |  | 备注
[6 empty] | 综合单价 | 合价 | 其中
[8 empty] | 人工费 | 机械费 | 暂估价
63 | 010808001001 | 木门窗套 | 窗套： 1、木龙骨9厘板打底 2、其他板材面刷防火涂料 ~二遍 3、夹板饰面（清水漆） 4、其他木材面刷聚脂清漆 ~三遍 5、60宽实木线条（清水漆） 6、木线条、木板条刷聚脂清漆 ~三遍 7、具体做法详见图纸要求 8、材质样式及花纹由中标单位提供至少3款以上样品由招标人选择 | m | 44.70 | 101.07 | 4517.83 | 812.65 | 3.13
64 | 010802001006 | 金属（塑钢）门 | 普通铝合金平开门，玻璃采用10mm厚钢化玻璃 | m2 | 6.60 | 424.71 | 2803.09 | 129.36
65 | 01B003 | 成品金属套管两侧加盖 | 1、2.300标高处开Φ200的厨房排烟口加成品金属套管两侧加盖 2、包含开孔费用 | 个 | 4 | 200.00 | 800.00
66 | 01B019 | 墙地砖美缝 | 所有墙地砖美缝 | m2 | 313.68 | 18.00 | 5646.24
|  | 三层 |  |  |  |  | 164286.89 | 37684.73 | 203.21
67 | 011108001007 | 石材零星项目 | 25厚深啡网大理石门槛石： 1、最薄处20厚1:2.5水泥砂浆1%找坡（本标底平均厚度按25mm综合性考虑计入） 2、1:3干硬性水泥砂浆结合层,表面撒素水泥粉 3、石材铺设，磨斜边 4、本标底不管砂浆找平或干硬性水泥砂浆找平，此清单单价结算时不作调整，厚度按此编制口径执行 | m2 | 4.64 | 569.82 | 2643.96 | 569.65 | 4.55
本页小计 | [6 empty] | 16411.12 | 1511.66 | 7.68
【表10.2.2-16】
分部分项工程清单与计价表
单位(专业)工程名称:中共绍兴市委党校专家二号楼改造项目-建筑 | [5 empty] | 标段: |  |  | 第16页 共27页
序号 | 项目编码 | 项目名称 | 项目特征 | 计量 单位 | 工程量 | 金 额 (元) |  |  |  |  | 备注
[6 empty] | 综合单价 | 合价 | 其中
[8 empty] | 人工费 | 机械费 | 暂估价
68 | 011102003016 | 块料楼地面 | 200X1000原木色木纹砖： 1、最薄处20厚1:2.5水泥砂浆1%找坡（本标底平均厚度按25mm综合性考虑计入） 2、1:3干硬性水泥砂浆结合层,表面撒素水泥粉 3、地砖铺设 4、地砖品牌要求中高档（中标单位提供至少3款以上样品供招标人选择） 5、本标底不管砂浆找平或干硬性水泥砂浆找平，此清单单价结算时不作调整，厚度按此编制口径执行 | m2 | 105.42 | 199.85 | 21068.19 | 4572.07 | 103.31
69 | 011102003017 | 块料楼地面 | 600X600素色防滑抛光砖： 1、最薄处20厚1:2.5水泥砂浆1%找坡（本标底平均厚度按25mm综合性考虑计入） 2、1:3干硬性水泥砂浆结合层,表面撒素水泥粉 3、地砖铺设 4、地砖品牌要求中高档（中标单位提供至少3款以上样品供招标人选择） 5、本标底不管砂浆找平或干硬性水泥砂浆找平，此清单单价结算时不作调整，厚度按此编制口径执行 | m2 | 34.17 | 144.84 | 4949.18 | 1481.95 | 33.49
本页小计 | [6 empty] | 26017.37 | 6054.02 | 136.80
【表10.2.2-16】
分部分项工程清单与计价表
单位(专业)工程名称:中共绍兴市委党校专家二号楼改造项目-建筑 | [5 empty] | 标段: |  |  | 第17页 共27页
序号 | 项目编码 | 项目名称 | 项目特征 | 计量 单位 | 工程量 | 金 额 (元) |  |  |  |  | 备注
[6 empty] | 综合单价 | 合价 | 其中
[8 empty] | 人工费 | 机械费 | 暂估价
70 | 011102003018 | 块料楼地面 | 600X600白色防滑砖： 1、最薄处20厚1:2.5水泥砂浆1%找坡（本标底平均厚度按25mm综合性考虑计入） 2、1:3干硬性水泥砂浆结合层,表面撒素水泥粉 3、地砖铺设 4、地砖品牌要求中高档（中标单位提供至少3款以上样品供招标人选择） 5、本标底不管砂浆找平或干硬性水泥砂浆找平，此清单单价结算时不作调整，厚度按此编制口径执行 | m2 | 21.08 | 144.84 | 3053.23 | 914.24 | 20.66
71 | 010904002008 | 楼（地）面涂膜防水 | 卫生间防水： 1、1.5厚JS防水涂料(ⅠⅠ型),四周上翻300;管道四周及边角部位加强,管道四周外延150,墙体边角外延250,门洞口向外外延500,洞口两次外延200 | m2 | 33.17 | 27.25 | 903.88 | 130.69
72 | 011102003019 | 块料楼地面 | 600X600米色防滑地砖： 1、砂浆找平层^干硬水泥砂浆1∶3~厚35(mm) 2、地砖楼地面（干混砂浆铺贴） 周长2400mm以外 密缝`如采用干硬性水泥砂浆的^干硬水泥砂浆1∶3 3、地砖品牌要求中高档（中标单位提供至少3款以上样品供招标人选择） | m2 | 10.76 | 144.84 | 1558.48 | 466.66 | 10.54
本页小计 | [6 empty] | 5515.59 | 1511.59 | 31.20
【表10.2.2-16】
分部分项工程清单与计价表
单位(专业)工程名称:中共绍兴市委党校专家二号楼改造项目-建筑 | [5 empty] | 标段: |  |  | 第18页 共27页
序号 | 项目编码 | 项目名称 | 项目特征 | 计量 单位 | 工程量 | 金 额 (元) |  |  |  |  | 备注
[6 empty] | 综合单价 | 合价 | 其中
[8 empty] | 人工费 | 机械费 | 暂估价
73 | 010904002009 | 楼（地）面涂膜防水 | 阳台防水： 1、1.5厚JS防水涂料(ⅠⅠ型),四周上翻300;管道四周及边角部位加强,管道四周外延150,墙体边角外延250,门洞口向外外延500,洞口两次外延200 | m2 | 16.13 | 27.25 | 439.54 | 63.55
74 | 011105003007 | 块料踢脚线 | 100高原木色瓷砖踢脚线： 1、12厚1：2.5水泥砂浆分层找平 2、专用胶黏剂 3、踢脚铺设，倒3mm斜角，同地面瓷砖同质 | m | 147.68 | 12.35 | 1823.85 | 568.57 | 1.48
75 | 011204003012 | 块料墙面 | 300*600白色大理石纹抛光砖铺贴不磨边： 1、贴砖墙面满铺钢丝网(12.7*12.7网格、丝径1.0mm,热镀锌钢丝网) 2、12厚1:2.5水泥砂浆分层找平 3、专用胶黏剂铺墙砖 4、背胶 5、墙砖品牌要求中高档（中标单位提供至少3款以上样品供招标人选择） | m2 | 80.64 | 183.06 | 14761.96 | 4812.60 | 10.48
本页小计 | [6 empty] | 17025.35 | 5444.72 | 11.96
【表10.2.2-16】
分部分项工程清单与计价表
单位(专业)工程名称:中共绍兴市委党校专家二号楼改造项目-建筑 | [5 empty] | 标段: |  |  | 第19页 共27页
序号 | 项目编码 | 项目名称 | 项目特征 | 计量 单位 | 工程量 | 金 额 (元) |  |  |  |  | 备注
[6 empty] | 综合单价 | 合价 | 其中
[8 empty] | 人工费 | 机械费 | 暂估价
76 | 011204003013 | 块料墙面 | 300*600白色大理石纹抛光砖铺贴不磨边：(厨房) 1、贴砖墙面满铺钢丝网(12.7*12.7网格、丝径1.0mm,热镀锌钢丝网) 2、12厚1:2.5水泥砂浆分层找平 3、专用胶黏剂铺墙砖 4、背胶 5、墙砖品牌要求中高档（中标单位提供至少3款以上样品供招标人选择） | m2 | 28.19 | 183.06 | 5160.46 | 1682.38 | 3.66
77 | 011407001009 | 墙面喷刷涂料 | 墙面无机涂料： 1、墙、柱、天棚面刷无机涂料 ~遍数3 2、抹灰面批刮腻子（满刮两遍） | m2 | 478.10 | 32.86 | 15710.37 | 8878.32
78 | 011407001010 | 墙面喷刷涂料 | 墙面无机防霉涂料：阳台 1、白色无机防霉涂料两度 2、防霉腻子批平（满刮两遍） 3、12厚1：3水泥砂浆分层找平 | m2 | 32.79 | 49.06 | 1608.68 | 973.86 | 4.26
79 | 011407002010 | 天棚喷刷涂料 | 天棚无机防霉涂料：阳台 1、白色无机防霉涂料两度 2、防霉腻子批平（满刮两遍） | m2 | 10.76 | 29.26 | 314.84 | 199.81
80 | 011302001016 | 吊顶天棚 | 600*600矿棉板吊顶： 1.T型铝合金龙骨（600×600）吊顶 平面 2.天棚硅酸钙板面层 搁放在T形龙骨上 | m2 | 20.22 | 85.51 | 1729.01 | 545.74
本页小计 | [6 empty] | 24523.36 | 12280.11 | 7.92
【表10.2.2-16】
分部分项工程清单与计价表
单位(专业)工程名称:中共绍兴市委党校专家二号楼改造项目-建筑 | [5 empty] | 标段: |  |  | 第20页 共27页
序号 | 项目编码 | 项目名称 | 项目特征 | 计量 单位 | 工程量 | 金 额 (元) |  |  |  |  | 备注
[6 empty] | 综合单价 | 合价 | 其中
[8 empty] | 人工费 | 机械费 | 暂估价
81 | 011302001017 | 吊顶天棚 | 300*300铝板集成吊顶： 1、厚度不低于1mm，花纹样式由中标单位提供至少3款以上样品由招标人选择 | m2 | 21.08 | 170.56 | 3595.40 | 707.23
82 | 011302001018 | 吊顶天棚 | 公共会客厅、衣帽间：吊顶高度现场甲定 1、轻钢龙骨（U50型）吊顶 平面 2、天棚石膏板平面基层 安在U形轻钢龙骨上^纸面石膏板 1200×2400×12 3、板缝贴胶带、点锈 4、石膏板或者其他基层板面批刮腻子（满刮两遍） 5、墙、柱、天棚面刷涂料 ~遍数3 | m2 | 20.05 | 133.10 | 2668.66 | 1014.53
83 | 011302001019 | 吊顶天棚 | 客房：吊顶高度现场甲定 1、轻钢龙骨（U50型）吊顶 平面 2、天棚石膏板平面基层 安在U形轻钢龙骨上^纸面石膏板 1200×2400×12 3、板缝贴胶带、点锈 4、石膏板或者其他基层板面批刮腻子（满刮两遍） 5、墙、柱、天棚面刷涂料 ~遍数3 | m2 | 98.93 | 133.10 | 13167.58 | 5005.86
本页小计 | [6 empty] | 19431.64 | 6727.62
【表10.2.2-16】
分部分项工程清单与计价表
单位(专业)工程名称:中共绍兴市委党校专家二号楼改造项目-建筑 | [5 empty] | 标段: |  |  | 第21页 共27页
序号 | 项目编码 | 项目名称 | 项目特征 | 计量 单位 | 工程量 | 金 额 (元) |  |  |  |  | 备注
[6 empty] | 综合单价 | 合价 | 其中
[8 empty] | 人工费 | 机械费 | 暂估价
84 | 011302001020 | 吊顶天棚 | 双眼皮石膏线走边（12+3）：高度15cm 1.方木天棚龙骨 侧面直线形 2.天棚阻燃板侧面基层 钉在木龙骨上 3.天棚基层 每增加12厚一层石膏板 4.板缝贴胶带、点锈 5.石膏板或者其他基层板面批刮腻子（满刮两遍） 6.墙、柱、天棚面刷涂料 ~遍数3 | m2 | 17.57 | 183.57 | 3225.32 | 1065.62 | 0.35
85 | 011501009005 | 厨房低柜 | 厨房柜台： 1、成品烤漆面板厨房柜台安装（尺寸详见图纸要求） 2、包含所有五金配件 3、厨柜采用人造石台面 4、50高人造石挡水 5、包含一切费用 6、中标单位提供至少3款以上样品由招标人选择 | m | 9.04 | 1800.00 | 16272.00
86 | 011502003003 | 石材装饰线 | 50mm宽收条： 1、白色大理石纹瓷砖阳角收条 | m | 22.40 | 24.79 | 555.30 | 256.70
87 | 010808005003 | 石材门窗套 | 1、白色大理石纹抛光砖窗台面和顶板 2、窗台面磨斜边 | m | 21.60 | 39.23 | 847.37 | 275.18 | 0.22
88 | 010802004005 | 防盗门 | 成品防盗门： 1、成品防盗门安装（品牌要求：中高档品牌） 2、包含锁具、合页及其余五金件安装 3、中标单位提供至少3款以上样品由招标人选择 | 樘 | 4 | 1726.50 | 6906.00 | 307.52 | 2.12
本页小计 | [6 empty] | 27805.99 | 1905.02 | 2.69
【表10.2.2-16】
分部分项工程清单与计价表
单位(专业)工程名称:中共绍兴市委党校专家二号楼改造项目-建筑 | [5 empty] | 标段: |  |  | 第22页 共27页
序号 | 项目编码 | 项目名称 | 项目特征 | 计量 单位 | 工程量 | 金 额 (元) |  |  |  |  | 备注
[6 empty] | 综合单价 | 合价 | 其中
[8 empty] | 人工费 | 机械费 | 暂估价
89 | 010808001008 | 木门窗套 | 门套： 1、木龙骨9厘板打底 2、其他板材面刷防火涂料 ~二遍 3、夹板饰面（清水漆） 4、其他木材面刷聚脂清漆 ~三遍 5、60宽实木线条（清水漆） 6、木线条、木板条刷聚脂清漆 ~三遍 7、具体做法详见图纸要求 8、材质样式及花纹由中标单位提供至少3款以上样品由招标人选择 | m | 27.20 | 234.63 | 6381.94 | 1174.77 | 4.90
90 | 010808004003 | 金属门窗套 | 304不锈钢门套：1.2厚 1、木龙骨9厘板打底 2、其他板材面刷防火涂料 ~二遍 3、不锈钢门套，铣5cm折边 | m | 5.70 | 198.12 | 1129.28 | 249.95 | 0.06
91 | 010801002009 | 木质门带套 | 成品木质门M0921： 1、成品套装木门安装（品牌要求：中高档品牌） 2、成品木门套安装 3、包含门吸、锁具、合页及其余五金件安装 4、中标单位提供至少3款以上样品由招标人选择 | 樘 | 4 | 1871.91 | 7487.64 | 226.96
本页小计 | [6 empty] | 14998.86 | 1651.68 | 4.96
【表10.2.2-16】
分部分项工程清单与计价表
单位(专业)工程名称:中共绍兴市委党校专家二号楼改造项目-建筑 | [5 empty] | 标段: |  |  | 第23页 共27页
序号 | 项目编码 | 项目名称 | 项目特征 | 计量 单位 | 工程量 | 金 额 (元) |  |  |  |  | 备注
[6 empty] | 综合单价 | 合价 | 其中
[8 empty] | 人工费 | 机械费 | 暂估价
92 | 010801002010 | 木质门带套 | 成品木质门M0821： 1、成品套装木门安装（品牌要求：中高档品牌） 2、成品木门套安装 3、包含门吸、锁具、合页及其余五金件安装 4、中标单位提供至少3款以上样品由招标人选择 | 樘 | 4 | 1871.91 | 7487.64 | 226.96
93 | 010801002011 | 木质门带套 | 成品木质移门TM0821： 1、成品移门安装（品牌要求：中高档品牌） 2、成品木门套安装 3、包含门吸、锁具、合页及其余五金件安装 4、中标单位提供至少3款以上样品由招标人选择 | 樘 | 2 | 1871.91 | 3743.82 | 113.48
94 | 010809004005 | 石材窗台板 | 25厚深啡网大理石窗台板： 1、石材窗台板 干混砂浆铺贴 2、石材磨斜边 3、具体做法详见图纸要求 | m2 | 2.58 | 514.01 | 1326.15 | 257.87
本页小计 | [6 empty] | 12557.61 | 598.31
【表10.2.2-16】
分部分项工程清单与计价表
单位(专业)工程名称:中共绍兴市委党校专家二号楼改造项目-建筑 | [5 empty] | 标段: |  |  | 第24页 共27页
序号 | 项目编码 | 项目名称 | 项目特征 | 计量 单位 | 工程量 | 金 额 (元) |  |  |  |  | 备注
[6 empty] | 综合单价 | 合价 | 其中
[8 empty] | 人工费 | 机械费 | 暂估价
95 | 010808001009 | 木门窗套 | 窗套： 1、木龙骨9厘板打底 2、其他板材面刷防火涂料 ~二遍 3、夹板饰面（清水漆） 4、其他木材面刷聚脂清漆 ~三遍 5、60宽实木线条（清水漆） 6、木线条、木板条刷聚脂清漆 ~三遍 7、具体做法详见图纸要求 8、材质样式及花纹由中标单位提供至少3款以上样品由招标人选择 | m | 44.70 | 101.07 | 4517.83 | 812.65 | 3.13
96 | 010802001007 | 金属（塑钢）门 | 普通铝合金平开门，玻璃采用10mm厚钢化玻璃 | m2 | 6.60 | 424.71 | 2803.09 | 129.36
97 | 01B024 | 成品金属套管两侧加盖 | 1、2.300标高处开Φ200的厨房排烟口加成品金属套管两侧加盖 2、包含开孔费用 | 个 | 4 | 200.00 | 800.00
98 | 01B025 | 墙地砖美缝 | 所有墙地砖美缝 | m2 | 313.68 | 18.00 | 5646.24
|  | 楼梯 |  |  |  |  | 19458.59 | 3058.50 | 21.48
99 | 011106002001 | 块料楼梯面层 | 原木色木纹踏步瓷砖楼梯面： 1、陶瓷地面砖楼梯面 干混砂浆铺贴^干硬水泥砂浆1∶3 2、原木色木纹踏步瓷砖拉槽两道 | m2 | 20.76 | 314.14 | 6521.55 | 2164.44 | 19.10
本页小计 | [6 empty] | 20288.71 | 3106.45 | 22.23
【表10.2.2-16】
分部分项工程清单与计价表
单位(专业)工程名称:中共绍兴市委党校专家二号楼改造项目-建筑 | [5 empty] | 标段: |  |  | 第25页 共27页
序号 | 项目编码 | 项目名称 | 项目特征 | 计量 单位 | 工程量 | 金 额 (元) |  |  |  |  | 备注
[6 empty] | 综合单价 | 合价 | 其中
[8 empty] | 人工费 | 机械费 | 暂估价
100 | 011102003011 | 块料楼地面 | 原木色木纹瓷砖楼面： 1、最薄处20厚1:2.5水泥砂浆1%找坡（本标底平均厚度按25mm综合性考虑计入） 2、1:3干硬性水泥砂浆结合层,表面撒素水泥粉 3、地砖铺设 4、地砖品牌要求中高档（中标单位提供至少3款以上样品供招标人选择） 5、本标底不管砂浆找平或干硬性水泥砂浆找平，此清单单价结算时不作调整，厚度按此编制口径执行 | m2 | 2.43 | 199.85 | 485.64 | 105.39 | 2.38
101 | 011407002009 | 天棚喷刷涂料 | 天棚无机涂料： 1、墙、柱、天棚面刷无机涂料 ~遍数3 2、抹灰面批刮腻子（满刮两遍） | m2 | 42.47 | 32.86 | 1395.56 | 788.67
102 | 01B005 | 不锈钢玻璃栏杆 | 样式参照甲方指定现有栏杆做法（包含预埋等一切费用）。 | m | 15.00 | 700.00 | 10500.00
103 | 01B021 | 墙地砖美缝 | 所有墙地砖美缝 | m2 | 30.88 | 18.00 | 555.84
|  | 家具 |  |  |  |  | 229141.60
104 | 01B006 | 成品双人床及床垫（配一个床台柜） | 根据招标人提供样式经招标人确认后进行购买 | 张 | 8 | 4500.00 | 36000.00
105 | 01B007 | 成品固定衣柜 | 要求实木多层板，包含柜体、面板、五金等一切材料包干：根据招标人提供样式经招标人确认后进行购买 | m2 | 43.68 | 1200.00 | 52416.00
本页小计 | [6 empty] | 101353.04 | 894.06 | 2.38
【表10.2.2-16】
分部分项工程清单与计价表
单位(专业)工程名称:中共绍兴市委党校专家二号楼改造项目-建筑 | [5 empty] | 标段: |  |  | 第26页 共27页
序号 | 项目编码 | 项目名称 | 项目特征 | 计量 单位 | 工程量 | 金 额 (元) |  |  |  |  | 备注
[6 empty] | 综合单价 | 合价 | 其中
[8 empty] | 人工费 | 机械费 | 暂估价
106 | 01B008 | 成品鞋柜 | 根据招标人提供样式经招标人确认后进行购买 | 套 | 8 | 1000.00 | 8000.00
107 | 01B009 | 餐桌加四个椅子 | 根据招标人提供样式经招标人确认后进行购买 | 套 | 8 | 3200.00 | 25600.00
108 | 01B010 | 公共区域沙发 | 根据招标人提供样式经招标人确认后进行购买 | 套 | 2 | 2500.00 | 5000.00
109 | 01B012 | 办公桌椅 | 根据招标人提供样式经招标人确认后进行购买 | 套 | 8 | 2500.00 | 20000.00
110 | 01B011 | 阳台晾衣架 | 根据招标人提供样式经招标人确认后进行购买 | 套 | 3 | 800.00 | 2400.00
111 | 01B013 | 淋浴隔断 | 成品沐浴隔断（包含下部止水条）： 根据招标人提供样式经招标人确认后进行购买 | m2 | 41.92 | 1200.00 | 50304.00
112 | 01B014 | 成品洗漱台 | 成品洗漱台（包含镜面柜）： 根据招标人提供样式经招标人确认后进行购买 | 套 | 8 | 2500.00 | 20000.00
113 | 01B015 | 窗帘 | 遮光窗帘布+纱窗布，要求幅度长与宽比不少于1.5倍： 根据招标人提供样式经招标人确认后进行购买 | m | 30.12 | 180.00 | 5421.60
本页小计 | [6 empty] | 136725.60
【表10.2.2-16】
分部分项工程清单与计价表
单位(专业)工程名称:中共绍兴市委党校专家二号楼改造项目-建筑 | [5 empty] | 标段: |  |  | 第27页 共27页
序号 | 项目编码 | 项目名称 | 项目特征 | 计量 单位 | 工程量 | 金 额 (元) |  |  |  |  | 备注
[6 empty] | 综合单价 | 合价 | 其中
[8 empty] | 人工费 | 机械费 | 暂估价
114 | 01B017 | 洗衣机洗漱台 | 双机一体柜，包含柜体、台盆、水龙头等整套洗衣机洗漱台： 根据招标人提供样式经招标人确认后进行购买 | 套 | 2 | 2000.00 | 4000.00
本页小计 | [6 empty] | 4000.00
合计 | [6 empty] | 721894.37 | 104747.82 | 1713.71

## 1_表10_2_2-16 施工技术措施项目清单与计价表
【表10.2.2-16】
施工技术措施项目清单与计价表
单位(专业)工程名称:中共绍兴市委党校专家二号楼改造项目-建筑 | [5 empty] | 标段: |  |  | 第1页 共1页
序号 | 项目编码 | 项目名称 | 项目特征 | 计量 单位 | 工程量 | 金 额 (元) |  |  |  |  | 备注
[6 empty] | 综合单价 | 合价 | 其中
[8 empty] | 人工费 | 机械费 | 暂估价
1 | 011701006001 | 满堂脚手架 | 1、满堂脚手架 ~基本层3.6m～5.2m`单独装饰或二次装饰工程，层高在3.6m以内的天棚饰面脚手架 | m2 | 501.64 | 7.51 | 3767.32 | 2678.76 | 220.72
2 | 011702009001 | 过梁 | 1、现浇混凝土 直形圈过梁 复合木模 | m2 | 2.98 | 56.55 | 168.52 | 99.92 | 2.03
3 | 011702008001 | 圈梁 | 1、现浇混凝土 直形圈过梁 复合木模 | m2 | 3.23 | 56.55 | 182.66 | 108.30 | 2.20
4 | Z011707015001 | 结构加固卸载支撑费 | 1、梁加固脚手架 层高 ~≤3.6m 2、其余涉及加固费用也包含在此综合单价内 | 项 | 1 | 734.94 | 734.94 | 612.64 | 7.55
本页小计 | [6 empty] | 4853.44 | 3499.62 | 232.50
合计 | [6 empty] | 4853.44 | 3499.62 | 232.50

## 1_表10_2_2-29 主要工日一览表
【表10.2.2-29】
主要工日一览表
工程名称:建筑 |  |  | 标段: |  | 第1页 共1页
序号 | 工日名称（类别） | 单位 | 数 量 | 单价(元) | 合价（元） | 备注
1 | 二类人工 | 工日 | 62.592 | 96.90 | 6065.16
2 | 二类人工 | 工日 | 40.476 | 149.00 | 6030.92
3 | 三类人工 | 工日 | 562.299 | 171.00 | 96153.13
4 | 人工(机械) | 工日 | 0.019 | 96.90 | 1.84

## 1_表10_2_2-31 主要材料和工程设备一览表
【表10.2.2-31】
主要材料和工程设备一览表
工程名称:建筑 |  |  |  | 标段: |  | 第1页 共3页
序号 | 名称、规格、型号 | 单位 | 数量 | 单价(元) | 合价（元） | 备注
1 | 热轧带肋钢筋HRB400综合 | t | 0.027 | 3519.00 | 95.01
2 | 热轧带肋钢筋HRB400φ10 | t | 0.102 | 3593.00 | 366.49
3 | 热轧带肋钢筋HRB400φ18 | t | 0.103 | 3425.00 | 352.78
4 | 热轧光圆钢筋HPB300综合 | t | 0.020 | 3739.00 | 74.78
5 | 热轧光圆钢筋HPB300φ6 | kg | 26.438 | 3.74 | 98.85
6 | 型钢综合 | t | 0.023 | 4053.00 | 93.22
7 | 304不锈钢1.2厚 | m2 | 7.524 | 284.00 | 2136.82
8 | 中厚钢板综合 | t | 0.075 | 3735.00 | 280.13
9 | 铁件 | kg | 5.520 | 6.37 | 35.16
10 | 铁件综合 | kg | 16.858 | 6.37 | 107.39
11 | 镀锌铁丝18# | kg | 3.612 | 4.25 | 15.35
12 | 镀锌铁丝22# | kg | 0.011 | 4.25 | 0.05
13 | 水泥42.5 | kg | 16.549 | 0.37 | 6.07
14 | 复合硅酸盐水泥PC 32.5R综合 | kg | 0.186 | 0.29 | 0.05
15 | 普通硅酸盐水泥PO 42.5综合 | kg | 4920.256 | 0.37 | 1805.73
16 | 白色硅酸盐水泥425#、二级白度 | kg | 102.266 | 0.66 | 67.39
17 | 黄砂净砂 | t | 17.665 | 155.00 | 2738.08
18 | 非黏土烧结页岩多孔砖240×115×90 | 千块 | 4.878 | 593.00 | 2892.65
19 | 红砖240×115×53 | 千块 | 1.108 | 1000.00 | 1108.00
20 | 非泵送商品混凝土C25 | m3 | 0.627 | 429.42 | 269.25
21 | 干混地面砂浆DS M15.0 | kg | 20455.943 | 0.26 | 5339.00
22 | 干混地面砂浆DS M20.0 | kg | 4082.790 | 0.27 | 1094.19
23 | 干混抹灰砂浆DP M15.0 | kg | 8273.931 | 0.28 | 2349.80
24 | 干混抹灰砂浆DP M20.0 | kg | 7763.054 | 0.29 | 2266.81
25 | 干混砌筑砂浆DM M7.5 | kg | 5325.540 | 0.25 | 1304.76
26 | 杉板枋材 | m3 | 0.927 | 1770.00 | 1640.79
27 | 杉木枋30×40 | m3 | 0.069 | 1903.00 | 131.31
28 | 杉木砖 | m3 | 0.006 | 1903.00 | 11.42
29 | 胶合板δ9 | m2 | 35.647 | 20.98 | 747.73
30 | 夹板饰面（清水漆） | m2 | 31.699 | 300.00 | 9509.70
31 | 阻燃板δ18 | m2 | 43.202 | 50.43 | 2178.68
32 | 300*600白色大理石纹抛光砖 | m2 | 224.190 | 64.60 | 14482.67
【表10.2.2-31】
主要材料和工程设备一览表
工程名称:建筑 |  |  |  | 标段: |  | 第2页 共3页
序号 | 名称、规格、型号 | 单位 | 数量 | 单价(元) | 合价（元） | 备注
33 | 600*600白色防滑砖 | m2 | 43.424 | 64.60 | 2805.19
34 | 600*600米色防滑地砖 | m2 | 33.249 | 64.60 | 2147.89
35 | 600*600素色防滑抛光砖 | m2 | 177.716 | 64.60 | 11480.45
36 | 原木色木纹瓷砖 | m2 | 249.707 | 118.00 | 29465.43
37 | 100高素色抛光砖 | m2 | 38.657 | 64.60 | 2497.24
38 | 深啡网大理石 | m2 | 5.555 | 365.00 | 2027.58
39 | 白色大理石纹抛光砖 | m2 | 5.496 | 100.00 | 549.60
40 | 深啡网大理石 | m2 | 11.244 | 365.00 | 4104.06
41 | 纸面石膏板1200×2400×12 | m2 | 297.718 | 15.93 | 4742.65
42 | 300*300集成吊顶 | m2 | 43.424 | 100.00 | 4342.40
43 | 矿棉板 | m2 | 132.122 | 25.66 | 3390.25
44 | 轻型龙骨U50 | m2 | 245.100 | 36.28 | 8892.23
45 | 铝合金龙骨不上人型（平面）300×300 | m2 | 43.424 | 22.12 | 960.54
46 | 铝合金龙骨不上人型（平面）600×600 | m2 | 129.606 | 22.12 | 2866.88
47 | 成品木质移门TM0821 | 樘 | 4.000 | 1800.00 | 7200.00
48 | 成品木质门M0821 | 樘 | 8.000 | 1800.00 | 14400.00
49 | 成品木质门M0921 | 樘 | 8.000 | 1800.00 | 14400.00
50 | 钢制防盗门 | m2 | 17.214 | 750.00 | 12910.50
51 | 白色大理石纹瓷砖阳角收条50 | m | 45.248 | 10.00 | 452.48
52 | 无机涂料 | kg | 774.762 | 13.54 | 10490.28
53 | 防霉涂料 | kg | 69.246 | 6.81 | 471.57
54 | 聚合物水泥基复合防水涂料JS I型 | kg | 361.402 | 7.08 | 2558.73
55 | 电 | kW·h | 86.375 | 0.71 | 61.07
56 | 水 | m3 | 32.847 | 4.95 | 162.59
57 | 复合模板综合 | m2 | 1.351 | 42.48 | 57.39
58 | 脚手架钢管 | kg | 26.438 | 4.51 | 119.31
59 | 竹脚手片 | m2 | 6.020 | 8.35 | 50.29
60 | 其他材料费 | 元 | 32.111 | 1.02 | 32.75
61 | 其他材料费 | 元 | 15.077 | 1.02 | 15.38
62 | 60宽实木线条（清水漆） | m | 222.600 | 30.00 | 6678.00
63 | 公共区域沙发 | 套 | 2.000 | 2500.00 | 5000.00
【表10.2.2-31】
主要材料和工程设备一览表
工程名称:建筑 |  |  |  | 标段: |  | 第3页 共3页
序号 | 名称、规格、型号 | 单位 | 数量 | 单价(元) | 合价（元） | 备注
64 | 办公桌椅 | 套 | 8.000 | 2500.00 | 20000.00
65 | 厨房低柜 | m | 18.080 | 1800.00 | 32544.00
66 | 墙地砖美缝 | m2 | 781.750 | 18.00 | 14071.50
67 | 成品双人床及床垫（配一个床台柜） | 张 | 8.000 | 4500.00 | 36000.00
68 | 成品洗漱台 | 套 | 8.000 | 2500.00 | 20000.00
69 | 成品金属套管两侧加盖 | 个 | 8.000 | 200.00 | 1600.00
70 | 成品鞋柜 | 套 | 8.000 | 1000.00 | 8000.00
71 | 洗衣机洗漱台 | 套 | 2.000 | 2000.00 | 4000.00
72 | 淋浴隔断 | m2 | 41.920 | 1200.00 | 50304.00
73 | 窗帘 | m | 30.120 | 180.00 | 5421.60
74 | 背胶 | m2 | 217.660 | 15.00 | 3264.90
75 | 防盗门 | 樘 | 4.000 | 1700.00 | 6800.00
76 | 阳台晾衣架 | 套 | 3.000 | 800.00 | 2400.00
77 | 餐桌加四个椅子 | 套 | 8.000 | 3200.00 | 25600.00
78 | 钢梁 | t | 0.237 | 6258.00 | 1483.15
79 | 零星钢构件 | t | 0.011 | 6258.00 | 68.84

## 2_表10_2_2-13 【含单列】单位(专业)工程招标
【表10.2.2-13】
单位（专业）工程招标控制价费用表
工程名称:中共绍兴市委党校专家二号楼改造项目-安装 |  |  | 标段: | 第1页 共1页
序号 | 费用名称 |  | 计算公式 | 金额 (元) | 备注
1 | 分部分项工程费 |  | ∑(分部分项工程量×综合单价） | 182408.58 | 见表10.2.2-16
1.1 | 其中 | 人工费+机械费 | ∑分部分项（定额人工费+定额机械费） | 29718.54
2 | 措施项目费 |  | （2.1+2.2） | 3428.70
2.1 | 施工技术措施项目费 |  | ∑(技措项目工程量×综合单价） | 1298.65 | 见表10.2.2-16
2.1.1 | 其中 | 人工费+机械费 | ∑技措项目（定额人工费+定额机械费） | 282.15
2.2 | 施工组织措施项目费 |  | (1.1+2.1.1)×7.1% | 2130.05 | 见表10.2.2-20
2.2.1 | 其中 | 安全文明施工基本费 | (1.1+2.1.1)×7.1% | 2130.05 | 见表10.2.2-20
3 | 其他项目费 |  | （3.1+3.2+3.3+3.4）
3.1 | 暂列金额 |  | 3.1.1+3.1.2+3.1.3 |  | 见表10.2.2-21
3.1.1 | 其中 | 标化工地增加费 | 按招标文件规定额度列计 |  | 见表10.2.2-22
3.1.2 |  | 优质工程增加费 | 按招标文件规定额度列计 |  | 见表10.2.2-22
3.1.3 |  | 其他暂列金额 | 按招标文件规定额度列计 |  | 见表10.2.2-22
3.2 | 暂估价 |  | 3.2.1+3.2.2+3.2.3 |  | 见表10.2.2-21
3.2.1 | 其中 | 材料（工程设备）暂估价 | 按招标文件规定额度列计 (或计入综合单价) |  | 见表10.2.2-23
3.2.2 |  | 专业工程暂估价 | 按招标文件规定额度列计 |  | 见表10.2.2-24
3.2.3 |  | 专项技术措施暂估价 | 按招标文件规定额度列计 |  | 见表10.2.2-25
3.3 | 计日工 |  | ∑计日工(暂估数量×综合单价） |  | 见表10.2.2-21
3.4 | 施工总承包服务费 |  | 3.4.1+3.4.2 |  | 见表10.2.2-21
3.4.1 | 其中 | 专业发包工程管理费 | ∑专业发包工程（暂估金额×费率） |  | 见表10.2.2-27
3.4.2 |  | 甲供材料设备管理费 | 甲供材料暂估金额×费率+甲供设备暂估金额×费率 |  | 见表10.2.2-27
4 | 规费 |  | (1.1+2.1.1)×30.63% | 9189.21
5 | 单列费用 |  | 单列费用
6 | 税金 |  | (1+2+3+4+计税不计费+计税不计费不下浮)×9% | 17552.38
7 | 下浮 |  | (1+2+3+4+5+6-不计税不计费不下浮-计税不计费不下浮-暂估材料)×0%
其中 | 甲供费（不计入造价） |  | 甲供材料费+甲供主材费+甲供设备费
招标控制价合计 |  |  | 1+2+3+4+5+6-7 | 212579.00

## 2_表10_2_2-16 分部分项工程清单与计价表
【表10.2.2-16】
分部分项工程清单与计价表
单位(专业)工程名称:中共绍兴市委党校专家二号楼改造项目-安装 | [5 empty] | 标段: |  |  | 第1页 共13页
序号 | 项目编码 | 项目名称 | 项目特征 | 计量 单位 | 工程量 | 金 额 (元) |  |  |  |  | 备注
[6 empty] | 综合单价 | 合价 | 其中
[8 empty] | 人工费 | 机械费 | 暂估价
|  | 给排水系统 |  |  |  |  | 107724.49 | 13827.52 | 511.93
1 | 031001007001 | 复合管 | 1.安装部位：室内 2.介质：冷水 3.材质、规格：钢塑复合管DN50 4.连接形式：螺纹连接 5.压力试验及吹、洗设计要求：管道消毒、冲洗 | m | 13.64 | 88.60 | 1208.50 | 275.53 | 9.55
2 | 031001007002 | 复合管 | 1.安装部位：室内 2.介质：冷水 3.材质、规格：钢塑复合管DN32 4.连接形式：螺纹连接 5.压力试验及吹、洗设计要求：管道消毒、冲洗 | m | 2.55 | 62.83 | 160.22 | 41.64 | 1.58
3 | 031001007003 | 复合管 | 1.安装部位：室内 2.介质：冷水 3.材质、规格：钢塑复合管DN25 4.连接形式：螺纹连接 5.压力试验及吹、洗设计要求：管道消毒、冲洗 | m | 18.26 | 52.05 | 950.43 | 298.19 | 8.58
4 | 031001007004 | 复合管 | 1.安装部位：室内 2.介质：冷水 3.材质、规格：钢塑复合管DN15 4.连接形式：螺纹连接 5.压力试验及吹、洗设计要求：管道消毒、冲洗 | m | 36.84 | 34.55 | 1272.82 | 502.13 | 5.89
本页小计 | [6 empty] | 3591.97 | 1117.49 | 25.60
【表10.2.2-16】
分部分项工程清单与计价表
单位(专业)工程名称:中共绍兴市委党校专家二号楼改造项目-安装 | [5 empty] | 标段: |  |  | 第2页 共13页
序号 | 项目编码 | 项目名称 | 项目特征 | 计量 单位 | 工程量 | 金 额 (元) |  |  |  |  | 备注
[6 empty] | 综合单价 | 合价 | 其中
[8 empty] | 人工费 | 机械费 | 暂估价
5 | 031001006001 | 塑料管 | 1.安装部位：室内 2.介质：冷水 3.材质、规格：PPR塑料管DN32 4.连接形式：热熔连接 5.压力试验及吹、洗设计要求：管道消毒、冲洗 | m | 5.00 | 30.64 | 153.20 | 53.15 | 0.55
6 | 031001006002 | 塑料管 | 1.安装部位：室内 2.介质：冷水 3.材质、规格：PPR塑料管DN25 4.连接形式：热熔连接 5.压力试验及吹、洗设计要求：管道消毒、冲洗 | m | 11.08 | 23.58 | 261.27 | 98.83 | 1.22
7 | 031001006003 | 塑料管 | 1.安装部位：室内 2.介质：冷水 3.材质、规格：PPR塑料管DN20 4.连接形式：热熔连接 5.压力试验及吹、洗设计要求：管道消毒、冲洗 | m | 10.32 | 18.09 | 186.69 | 83.18 | 1.14
8 | 031001006004 | 塑料管 | 1.安装部位：室内 2.介质：冷水 3.材质、规格：PPR塑料管DN15 4.连接形式：热熔连接 5.压力试验及吹、洗设计要求：管道消毒、冲洗 | m | 60.60 | 15.16 | 918.70 | 436.93 | 6.67
本页小计 | [6 empty] | 1519.86 | 672.09 | 9.58
【表10.2.2-16】
分部分项工程清单与计价表
单位(专业)工程名称:中共绍兴市委党校专家二号楼改造项目-安装 | [5 empty] | 标段: |  |  | 第3页 共13页
序号 | 项目编码 | 项目名称 | 项目特征 | 计量 单位 | 工程量 | 金 额 (元) |  |  |  |  | 备注
[6 empty] | 综合单价 | 合价 | 其中
[8 empty] | 人工费 | 机械费 | 暂估价
9 | 031001006005 | 塑料管 | 1.安装部位：室内 2.介质：热水 3.材质、规格：PPR塑料管DN15 4.连接形式：热熔连接 5.压力试验及吹、洗设计要求：管道消毒、冲洗 | m | 50.56 | 15.78 | 797.84 | 364.54 | 5.56
10 | 031001006006 | 塑料管 | 1.安装部位：室内 2.介质：排水 3.材质、规格：UPVC排水管De110 4.连接形式：粘接 | m | 92.68 | 44.88 | 4159.48 | 1245.62
11 | 031001006007 | 塑料管 | 1.安装部位：室内 2.介质：排水 3.材质、规格：UPVC排水管De75 4.连接形式：粘接 | m | 162.07 | 29.01 | 4701.65 | 1797.36
12 | 031001006008 | 塑料管 | 1.安装部位：室内 2.介质：排水 3.材质、规格：UPVC排水管De50 4.连接形式：粘接 | m | 18.00 | 20.13 | 362.34 | 163.62
13 | 031003013001 | 水表 | 1.名称：水表 2.型号、规格：DN32 3.连接形式：螺纹连接 | 组 | 4 | 221.12 | 884.48 | 162.72 | 3.48
14 | 031003013002 | 水表 | 1.名称：水表 2.型号、规格：DN25 3.连接形式：螺纹连接 | 组 | 4 | 170.23 | 680.92 | 139.48 | 3.08
本页小计 | [6 empty] | 11586.71 | 3873.34 | 12.12
【表10.2.2-16】
分部分项工程清单与计价表
单位(专业)工程名称:中共绍兴市委党校专家二号楼改造项目-安装 | [5 empty] | 标段: |  |  | 第4页 共13页
序号 | 项目编码 | 项目名称 | 项目特征 | 计量 单位 | 工程量 | 金 额 (元) |  |  |  |  | 备注
[6 empty] | 综合单价 | 合价 | 其中
[8 empty] | 人工费 | 机械费 | 暂估价
15 | 031003013003 | 水表 | 1.名称：水表 2.型号、规格：DN15 3.连接形式：螺纹连接 | 组 | 3 | 101.12 | 303.36 | 74.19 | 1.68
16 | Z031003020001 | 水表箱 | 1.名 称：水表箱 2.安装方式：暗装 | 个 | 11 | 95.42 | 1049.62 | 365.53 | 11.66
17 | 031003001001 | 螺纹阀门 | 1.名称：闸阀 2.型号、规格：DN50 3.连接形式：螺纹连接 | 个 | 1 | 233.20 | 233.20 | 18.48 | 0.79
18 | 031003001002 | 螺纹阀门 | 1.名称：截止阀 2.型号、规格：DN25 3.连接形式：螺纹连接 | 个 | 3 | 52.37 | 157.11 | 26.37 | 0.99
19 | 031003001003 | 螺纹阀门 | 1.名称：截止阀 2.型号、规格：DN15 3.连接形式：螺纹连接 | 个 | 17 | 33.71 | 573.07 | 126.65 | 2.21
20 | 031003001004 | 螺纹阀门 | 1.名称：止回阀 2.型号、规格：DN15 3.连接形式：螺纹连接 | 个 | 16 | 34.22 | 547.52 | 119.20 | 2.08
21 | 031004003001 | 洗脸盆 | 1.规格、类型：台下式洗脸盆 2.附件名称、数量：含龙头及附件 | 组 | 8 | 851.48 | 6811.84 | 306.08
22 | 031004004001 | 洗涤盆 | 1.规格、类型：洗涤盆（会客厅）单盆 2.附件名称、数量：含龙头及附件 | 组 | 8 | 1155.78 | 9246.24 | 226.72
本页小计 | [6 empty] | 18921.96 | 1263.22 | 19.41
【表10.2.2-16】
分部分项工程清单与计价表
单位(专业)工程名称:中共绍兴市委党校专家二号楼改造项目-安装 | [5 empty] | 标段: |  |  | 第5页 共13页
序号 | 项目编码 | 项目名称 | 项目特征 | 计量 单位 | 工程量 | 金 额 (元) |  |  |  |  | 备注
[6 empty] | 综合单价 | 合价 | 其中
[8 empty] | 人工费 | 机械费 | 暂估价
23 | 031004006001 | 大便器 | 1.规格、类型：坐式大便器（设有大小便分档的冲洗水箱） 2.附件名称、数量：含所有附件 | 组 | 8 | 1379.04 | 11032.32 | 355.44
24 | 031004010001 | 淋浴器 | 1.规格、类型：成套淋浴器 2.附件名称、数量：含所有附件 | 套 | 8 | 936.20 | 7489.60 | 123.60
25 | 031006012001 | 热水器 | 1.规格、类型：电热水器60L 2.附件名称、数量：含所有附件 | 台 | 8 | 1227.86 | 9822.88 | 729.52
26 | 031006012002 | 热水器 | 1.规格、类型：小厨宝 2.附件名称、数量：含所有附件 | 台 | 8 | 548.36 | 4386.88 | 382.64
27 | 03B001 | 洗衣机 | 1.规格、类型：滚筒洗衣机10KG 2.附件名称、数量：含所有附件 | 台 | 8 | 3500.00 | 28000.00
28 | 011505006001 | 毛巾杆(架） | 1.名 称：毛巾架 2.材 质：不锈钢 | 套 | 8 | 101.57 | 812.56 | 53.36
29 | 031004014001 | 给、排水附(配)件 | 1.名 称：洗衣机水龙头 1.型号、规格：DN15 | 个 | 2 | 37.85 | 75.70 | 3.66
30 | 031004014002 | 给、排水附(配)件 | 1.名 称：洗衣机地漏 1.型号、规格：De75 | 个 | 2 | 47.41 | 94.82 | 48.82
31 | 031004014003 | 给、排水附(配)件 | 1.名 称：不锈钢地漏 1.型号、规格：De50 | 个 | 14 | 39.17 | 548.38 | 146.72
32 | 030901013001 | 灭火器 | 1.规格、型号：灭火器箱内含MF/ABC4*2 | 组 | 3 | 264.22 | 792.66 | 105.06
本页小计 | [6 empty] | 63055.80 | 1948.82
【表10.2.2-16】
分部分项工程清单与计价表
单位(专业)工程名称:中共绍兴市委党校专家二号楼改造项目-安装 | [5 empty] | 标段: |  |  | 第6页 共13页
序号 | 项目编码 | 项目名称 | 项目特征 | 计量 单位 | 工程量 | 金 额 (元) |  |  |  |  | 备注
[6 empty] | 综合单价 | 合价 | 其中
[8 empty] | 人工费 | 机械费 | 暂估价
33 | 031001006009 | 塑料管 | 1.名称：阻火圈 2.材质、规格：DN100 | 个 | 12 | 28.91 | 346.92 | 112.68
34 | 031002003001 | 套管 | 1.名称、类型：穿楼板刚性防水套管制安 2.规 格：DN50mm以内 | 个 | 6 | 67.91 | 407.46 | 167.34 | 33.54
35 | 031002003002 | 套管 | 1.名称、类型：穿楼板刚性防水套管制安 2.规 格：DN80mm以内 | 个 | 10 | 80.27 | 802.70 | 315.10 | 68.70
36 | 031002003003 | 套管 | 1.名称、类型：穿楼板一般套管制安 2.规 格：DN125mm以内 | 个 | 8 | 103.60 | 828.80 | 418.40 | 8.56
37 | 031002003004 | 套管 | 1.名称、类型：穿墙面刚性防水套管制安 2.规 格：DN80mm以内 | 个 | 5 | 224.99 | 1124.95 | 525.20 | 114.50
38 | 031002003005 | 套管 | 1.名称、类型：穿楼板刚性防水套管制安 2.规 格：DN100mm以内 | 个 | 8 | 97.57 | 780.56 | 293.60 | 82.48
39 | 031002003006 | 套管 | 1.名称、类型：穿墙面刚性防水套管制安 2.规 格：DN100mm以内 | 个 | 4 | 272.70 | 1090.80 | 489.32 | 137.44
40 | 030413003001 | 打洞（孔） | 1.名 称：楼板开孔 2.规 格：DN50以内 | 个 | 6 | 37.49 | 224.94 | 152.88
41 | 030413003002 | 打洞（孔） | 1.名 称：楼板开孔 2.规 格：DN80以内 | 个 | 10 | 32.96 | 329.60 | 216.10
本页小计 | [6 empty] | 5936.73 | 2690.62 | 445.22
【表10.2.2-16】
分部分项工程清单与计价表
单位(专业)工程名称:中共绍兴市委党校专家二号楼改造项目-安装 | [5 empty] | 标段: |  |  | 第7页 共13页
序号 | 项目编码 | 项目名称 | 项目特征 | 计量 单位 | 工程量 | 金 额 (元) |  |  |  |  | 备注
[6 empty] | 综合单价 | 合价 | 其中
[8 empty] | 人工费 | 机械费 | 暂估价
42 | 030413003003 | 打洞（孔） | 1.名 称：楼板开孔 2.规 格：DN100以内 | 个 | 16 | 41.25 | 660.00 | 419.52
43 | 030413003004 | 打洞（孔） | 1.名 称：墙面开孔 2.规 格：DN80以内 | 个 | 5 | 37.49 | 187.45 | 127.40
44 | 030413003005 | 打洞（孔） | 1.名 称：墙面开孔 2.规 格：DN100以内 | 个 | 4 | 41.25 | 165.00 | 104.88
45 | 03B002 | 补贴 | 1.名 称：卫生间暗敷管道补贴 | 间 | 8 | 194.21 | 1553.68 | 1192.00
46 | 03B003 | 补贴 | 1.名 称：厨房暗敷管道补贴 | 间 | 1 | 97.11 | 97.11 | 74.50
47 | 03B004 | 补贴 | 1.名 称：阳台暗敷管道补贴 | 间 | 2 | 97.11 | 194.22 | 149.00
48 | 040101002001 | 挖沟槽土方 | 1.名 称：人工挖三类土 2.挖土深度：2m以内 | m3 | 3.58 | 36.61 | 131.06 | 100.56
49 | 040103001001 | 回填方 | 1.名 称：人工回填 | m3 | 3.58 | 34.34 | 122.94 | 94.08
|  | 电气系统 |  |  |  |  | 63670.84 | 14581.43 | 4.20
50 | 030404017001 | 配电箱 | 1.名称：总配电箱 2.安装方式：嵌墙安装 3.其他：仅更换箱体及新增一条回路 | 台 | 1 | 1208.86 | 1208.86 | 214.56
51 | 030404017002 | 配电箱 | 1.名称：楼层配电箱2、3FAW 2.安装方式：嵌墙安装 3.其他：元器件详见图纸 | 台 | 2 | 1308.86 | 2617.72 | 429.12
52 | 030404017003 | 配电箱 | 1.名称：户内配电箱AL 2.安装方式：嵌墙安装 3.其他：元器件详见图纸 | 台 | 8 | 845.20 | 6761.60 | 1343.12
本页小计 | [6 empty] | 13699.64 | 4248.74
【表10.2.2-16】
分部分项工程清单与计价表
单位(专业)工程名称:中共绍兴市委党校专家二号楼改造项目-安装 | [5 empty] | 标段: |  |  | 第8页 共13页
序号 | 项目编码 | 项目名称 | 项目特征 | 计量 单位 | 工程量 | 金 额 (元) |  |  |  |  | 备注
[6 empty] | 综合单价 | 合价 | 其中
[8 empty] | 人工费 | 机械费 | 暂估价
53 | 030411001001 | 配管 | 1.名称：电线管 2.材质：SC 3.规格：DN40 4.配置形式：砖、混凝土结构暗配，含墙开槽修复 | m | 30.00 | 38.33 | 1149.90 | 357.60 | 2.70
54 | 030411001002 | 配管 | 1.名称：电线管 2.材质：PVC 3.规格：DN32 4.配置形式：砖、混凝土结构暗配，含墙开槽修复 | m | 18.57 | 10.67 | 198.14 | 90.44
55 | 030411001003 | 配管 | 1.名称：电线管 2.材质：PVC 3.规格：DN32 4.配置形式：吊顶内敷设 | m | 34.67 | 13.81 | 478.79 | 245.46
56 | 030411001004 | 配管 | 1.名称：电线管 2.材质：PVC 3.规格：DN25 4.配置形式：砖、混凝土结构暗配，含墙开槽修复 | m | 155.45 | 9.08 | 1411.49 | 716.62
57 | 030411001005 | 配管 | 1.名称：电线管 2.材质：PVC 3.规格：DN25 4.配置形式：吊顶内敷设 | m | 38.24 | 11.98 | 458.12 | 255.44
本页小计 | [6 empty] | 3696.44 | 1665.56 | 2.70
【表10.2.2-16】
分部分项工程清单与计价表
单位(专业)工程名称:中共绍兴市委党校专家二号楼改造项目-安装 | [5 empty] | 标段: |  |  | 第9页 共13页
序号 | 项目编码 | 项目名称 | 项目特征 | 计量 单位 | 工程量 | 金 额 (元) |  |  |  |  | 备注
[6 empty] | 综合单价 | 合价 | 其中
[8 empty] | 人工费 | 机械费 | 暂估价
58 | 030411001006 | 配管 | 1.名称：电线管 2.材质：PVC 3.规格：DN20 4.配置形式：砖、混凝土结构暗配，含墙开槽修复 | m | 681.58 | 7.43 | 5064.14 | 2944.43
59 | 030411001007 | 配管 | 1.名称：电线管 2.材质：PVC 3.规格：DN20 4.配置形式：吊顶内敷设 | m | 177.86 | 10.89 | 1936.90 | 1154.31
60 | 030411004001 | 配线 | 1.名 称：配线 2.配线形式：管内穿线 3.配线型号：BV-2.5 | m | 1935.34 | 3.27 | 6328.56 | 1296.68
61 | 030411004002 | 配线 | 1.名 称：配线 2.配线形式：管内穿线 3.配线型号：BVR-2.5 | m | 782.62 | 3.49 | 2731.34 | 524.36
62 | 030411004003 | 配线 | 1.名 称：配线 2.配线形式：管内穿线 3.配线型号：BV-4 | m | 468.86 | 4.46 | 2091.12 | 290.69
63 | 030411004004 | 配线 | 1.名 称：配线 2.配线形式：管内穿线 3.配线型号：BVR-4 | m | 169.21 | 4.84 | 818.98 | 104.91
64 | 030411004005 | 配线 | 1.名 称：配线 2.配线形式：管内穿线 3.配线型号：BV-6 | m | 193.32 | 5.75 | 1111.59 | 104.39
本页小计 | [6 empty] | 20082.63 | 6419.77
【表10.2.2-16】
分部分项工程清单与计价表
单位(专业)工程名称:中共绍兴市委党校专家二号楼改造项目-安装 | [5 empty] | 标段: |  |  | 第10页 共13页
序号 | 项目编码 | 项目名称 | 项目特征 | 计量 单位 | 工程量 | 金 额 (元) |  |  |  |  | 备注
[6 empty] | 综合单价 | 合价 | 其中
[8 empty] | 人工费 | 机械费 | 暂估价
65 | 030408001001 | 电力电缆 | 1.电缆名称：电力电缆 2.电缆规格：YJV-5*10 3.敷设方式、部位：管内敷设 | m | 30.00 | 47.92 | 1437.60 | 56.40 | 1.50
66 | 030408006001 | 电力电缆头 | 1.型 号：干包式电力电缆头 2.规 格：10mm2及以下 | 个 | 4 | 27.94 | 111.76 | 38.28
67 | 030412005001 | 荧光灯 | 1.灯具名称：LED平板灯 2.规 格：600*600,48W | 套 | 9 | 276.45 | 2488.05 | 187.92
68 | 030412005002 | 荧光灯 | 1.灯具名称：LED平板灯 2.规 格：600*600,38W | 套 | 4 | 225.95 | 903.80 | 83.52
69 | 030412005003 | 荧光灯 | 1.灯具名称：LED平板灯 2.规 格：300*300,18W | 套 | 8 | 112.38 | 899.04 | 167.04
70 | 030412005004 | 荧光灯 | 1.灯具名称：LED方形吸顶灯 2.规 格：500*500,48W | 套 | 22 | 251.20 | 5526.40 | 459.36
71 | 030412001001 | 普通灯具 | 1.灯具名称：LED圆形吸顶灯 2.灯具规格：24W | 套 | 11 | 97.39 | 1071.29 | 196.68
72 | 030412001002 | 普通灯具 | 1.灯具名称：LED圆形吸顶灯（人体感应） 2.灯具规格：24W | 套 | 2 | 137.79 | 275.58 | 35.76
73 | 030412001003 | 普通灯具 | 1.灯具名称：LED镜前灯 2.灯具规格：10W | 套 | 8 | 134.31 | 1074.48 | 134.08
74 | 030404031001 | 小电器 | 1.电器名称：带换气照明风暖一体式浴霸 (配套开关) 2.规 格：2600W | 个 | 8 | 710.52 | 5684.16 | 306.32
本页小计 | [6 empty] | 19472.16 | 1665.36 | 1.50
【表10.2.2-16】
分部分项工程清单与计价表
单位(专业)工程名称:中共绍兴市委党校专家二号楼改造项目-安装 | [5 empty] | 标段: |  |  | 第11页 共13页
序号 | 项目编码 | 项目名称 | 项目特征 | 计量 单位 | 工程量 | 金 额 (元) |  |  |  |  | 备注
[6 empty] | 综合单价 | 合价 | 其中
[8 empty] | 人工费 | 机械费 | 暂估价
75 | 030404031002 | 小电器 | 1.电器名称：电磁炉 | 套 | 8 | 220.00 | 1760.00
76 | 030404033001 | 风扇 | 1.名 称：换气扇安装 2.安装方式：壁挂 | 台 | 8 | 207.48 | 1659.84 | 312.32
77 | 030404034001 | 照明开关 | 1.名 称：单联单控开关 2.安装方式：暗装 | 个 | 11 | 16.58 | 182.38 | 80.30
78 | 030404034002 | 照明开关 | 1.名 称：双联单控开关 2.安装方式：暗装 | 个 | 11 | 19.01 | 209.11 | 80.30
79 | 030404034003 | 照明开关 | 1.名 称：双联单控防水开关 2.安装方式：暗装 | 个 | 8 | 28.59 | 228.72 | 58.40
80 | 030404034004 | 照明开关 | 1.名 称：单联双控开关 2.安装方式：暗装 | 个 | 16 | 17.68 | 282.88 | 119.20
81 | 030404035001 | 插座 | 1.名 称：安全型二三极插座 2.安装方式：暗装 | 个 | 46 | 20.44 | 940.24 | 396.06
82 | 030404035002 | 插座 | 1.名 称：安全型二三极防水插座 2.安装方式：暗装 | 个 | 42 | 31.21 | 1310.82 | 361.62
83 | 030404035003 | 插座 | 1.名 称：油烟机插座 2.安装方式：暗装 | 个 | 8 | 20.44 | 163.52 | 68.88
84 | 030404035004 | 插座 | 1.名 称：洗衣机插座 2.安装方式：暗装 | 个 | 2 | 20.44 | 40.88 | 17.22
85 | 030404035005 | 插座 | 1.名 称：热水器插座 2.安装方式：暗装 | 个 | 8 | 22.46 | 179.68 | 68.88
86 | 030404035006 | 插座 | 1.名 称：三极空调插座 2.安装方式：暗装 | 个 | 16 | 22.46 | 359.36 | 137.76
本页小计 | [6 empty] | 7317.43 | 1700.94
【表10.2.2-16】
分部分项工程清单与计价表
单位(专业)工程名称:中共绍兴市委党校专家二号楼改造项目-安装 | [5 empty] | 标段: |  |  | 第12页 共13页
序号 | 项目编码 | 项目名称 | 项目特征 | 计量 单位 | 工程量 | 金 额 (元) |  |  |  |  | 备注
[6 empty] | 综合单价 | 合价 | 其中
[8 empty] | 人工费 | 机械费 | 暂估价
87 | 030411005001 | 接线箱 | 1.名 称：局部等电位箱 2.安装方式：暗装 | 个 | 8 | 113.80 | 910.40 | 391.60
88 | 030411006001 | 接线盒 | 1.名 称：塑料开关、插座盒 2.安装方式：暗装 | 个 | 168 | 6.72 | 1128.96 | 542.64
89 | 030411006002 | 接线盒 | 1.名 称：塑料灯头盒 2.安装方式：暗装 | 个 | 68 | 6.98 | 474.64 | 208.76
|  | 弱电系统 |  |  |  |  | 11013.25 | 3615.57 | 188.16
90 | 030501005001 | 插箱、机柜 | 1.名 称：原有弱电机箱拆装 | 台 | 1 | 252.08 | 252.08 | 182.60
91 | 030501012001 | 交换机 | 1.名 称：16口交换机安装调试 | 台 | 1 | 935.89 | 935.89 | 97.45 | 88.29
92 | 030502009001 | 跳线 | 1.名 称：双绞线跳线制、安 | 条 | 16 | 25.89 | 414.24 | 57.28
93 | 030411001008 | 配管 | 1.名称：电线管 2.材质：JDG 3.规格：DN20 4.配置形式：砖、混凝土结构暗配，含墙开槽修复 | m | 576.38 | 10.83 | 6242.20 | 2397.74 | 28.82
94 | 030502005001 | 双绞线缆 | 1.名 称：UTP5e 2.敷设方式：管内敷设 | m | 576.38 | 3.90 | 2247.88 | 518.74 | 11.53
95 | 030502012001 | 信息插座 | 1.名 称：单孔网络信息插座 2.安装方式：暗装 | 个 | 16 | 36.57 | 585.12 | 166.24
96 | 030502019001 | 双绞线缆测试 | 1.测试类别：双绞线调试 | 链路 | 16 | 20.99 | 335.84 | 195.52 | 59.52
本页小计 | [6 empty] | 13527.25 | 4758.57 | 188.16
【表10.2.2-16】
分部分项工程清单与计价表
单位(专业)工程名称:中共绍兴市委党校专家二号楼改造项目-安装 | [5 empty] | 标段: |  |  | 第13页 共13页
序号 | 项目编码 | 项目名称 | 项目特征 | 计量 单位 | 工程量 | 金 额 (元) |  |  |  |  | 备注
[6 empty] | 综合单价 | 合价 | 其中
[8 empty] | 人工费 | 机械费 | 暂估价
合计 | [6 empty] | 182408.58 | 32024.52 | 704.29

## 2_表10_2_2-16 施工技术措施项目清单与计价表
【表10.2.2-16】
施工技术措施项目清单与计价表
单位(专业)工程名称:中共绍兴市委党校专家二号楼改造项目-安装 | [5 empty] | 标段: |  |  | 第1页 共1页
序号 | 项目编码 | 项目名称 | 项目特征 | 计量 单位 | 工程量 | 金 额 (元) |  |  |  |  | 备注
[6 empty] | 综合单价 | 合价 | 其中
[8 empty] | 人工费 | 机械费 | 暂估价
1 | 031301017001 | 脚手架搭拆 | 1.脚手架搭拆费 | 项 | 1 | 1298.65 | 1298.65 | 311.41
本页小计 | [6 empty] | 1298.65 | 311.41
合计 | [6 empty] | 1298.65 | 311.41

## 2_表10_2_2-29 主要工日一览表
【表10.2.2-29】
主要工日一览表
工程名称:安装 |  |  | 标段: |  | 第1页 共1页
序号 | 工日名称（类别） | 单位 | 数 量 | 单价(元) | 合价（元） | 备注
1 | 一类人工 | 工日 | 1.411 | 138.00 | 194.72
2 | 二类人工 | 工日 | 215.410 | 149.00 | 32096.09
3 | 三类人工 | 工日 | 0.312 | 171.00 | 53.35

## 2_表10_2_2-31 主要材料和工程设备一览表
【表10.2.2-31】
主要材料和工程设备一览表
工程名称:安装 |  |  |  | 标段: |  | 第1页 共3页
序号 | 名称、规格、型号 | 单位 | 数量 | 单价(元) | 合价（元） | 备注
1 | 扁钢Q235B综合 | kg | 28.920 | 4.14 | 119.79
2 | 中厚钢板综合 | kg | 137.496 | 3.74 | 513.55
3 | 不锈钢水龙头DN15 | 个 | 2.020 | 35.00 | 70.70
4 | 不锈钢地漏DN50 | 个 | 14.140 | 25.00 | 353.50
5 | 洗衣机地漏DN80 | 个 | 2.020 | 15.00 | 30.30
6 | 成品淋浴器（含固定件） | 套 | 8.000 | 910.00 | 7280.00
7 | 阻火圈DN100 | 个 | 12.000 | 15.64 | 187.68
8 | 镀锌钢管DN40 | m | 30.900 | 19.04 | 588.24
9 | 焊接钢管综合 | kg | 70.924 | 3.76 | 266.53
10 | 焊接钢管DN125 | m | 1.600 | 50.31 | 80.49
11 | PPR热水管DN15 | m | 51.369 | 3.68 | 189.24
12 | PPR给水管DN15 | m | 61.570 | 3.07 | 189.02
13 | PPR给水管DN20 | m | 10.485 | 4.61 | 48.34
14 | PPR给水管DN25 | m | 11.257 | 7.79 | 87.69
15 | PPR给水管DN32 | m | 5.080 | 12.20 | 61.98
16 | UPVC排水管DN50 | m | 18.216 | 5.07 | 92.36
17 | UPVC排水管DN75 | m | 158.829 | 8.79 | 1396.11
18 | UPVC排水管DN100 | m | 79.705 | 16.16 | 1288.03
19 | 螺纹截止阀DN15 | 个 | 20.200 | 20.30 | 410.06
20 | 螺纹止回阀DN15 | 个 | 16.160 | 20.80 | 336.13
21 | 螺纹截止阀DN25 | 个 | 7.070 | 33.84 | 239.25
22 | 螺纹截止阀DN32 | 个 | 4.040 | 53.18 | 214.85
23 | 螺纹闸阀DN50 | 个 | 1.010 | 191.00 | 192.91
24 | 台下洗脸盆 | 个 | 8.080 | 780.00 | 6302.40
25 | 洗涤盆(会客厅)单盆 | 个 | 8.080 | 1100.00 | 8888.00
26 | 坐式大便器 | 个 | 8.080 | 1300.00 | 10504.00
27 | 螺纹水表DN15 | 只 | 3.000 | 44.37 | 133.11
28 | 螺纹水表DN25 | 只 | 4.000 | 83.43 | 333.72
29 | 螺纹水表DN32 | 只 | 4.000 | 105.47 | 421.88
30 | LED圆形吸顶灯24W | 套 | 11.110 | 72.00 | 799.92
31 | LED圆形吸顶灯（人体感应）24W | 套 | 2.020 | 112.00 | 226.24
32 | LED平板灯300*300,18W | 套 | 8.080 | 82.56 | 667.08
【表10.2.2-31】
主要材料和工程设备一览表
工程名称:安装 |  |  |  | 标段: |  | 第2页 共3页
序号 | 名称、规格、型号 | 单位 | 数量 | 单价(元) | 合价（元） | 备注
33 | LED平板灯600*600，38W | 套 | 4.040 | 195.00 | 787.80
34 | LED平板灯600*600，48W | 套 | 9.090 | 245.00 | 2227.05
35 | LED方形吸顶灯500*500,48W | 套 | 22.220 | 220.00 | 4888.40
36 | LED镜前灯10W | 套 | 8.080 | 110.00 | 888.80
37 | 单联单控开关 | 只 | 11.220 | 6.19 | 69.45
38 | 单联双控开关 | 只 | 16.320 | 6.90 | 112.61
39 | 双联单控开关 | 只 | 11.220 | 8.58 | 96.27
40 | 双联单控防水开关 | 只 | 8.160 | 17.97 | 146.64
41 | 三极空调插座 | 套 | 16.320 | 10.29 | 167.93
42 | 安全型二三极插座 | 套 | 46.920 | 8.31 | 389.91
43 | 安全型二三极防水插座 | 套 | 42.840 | 18.87 | 808.39
44 | 油烟机插座 | 套 | 8.160 | 8.31 | 67.81
45 | 洗衣机插座 | 套 | 2.040 | 8.31 | 16.95
46 | 热水器插座 | 套 | 8.160 | 10.29 | 83.97
47 | 铜芯塑料绝缘线BVR-4 | m | 186.131 | 3.65 | 679.19
48 | 铜芯塑料绝缘线BV-4 | m | 515.746 | 3.30 | 1704.02
49 | 铜芯塑料绝缘线BV-2.5 | m | 2244.994 | 2.06 | 4622.44
50 | 铜芯塑料绝缘线BVR-2.5 | m | 907.839 | 2.25 | 2040.82
51 | 铜芯塑料绝缘线BV-6 | m | 202.986 | 4.78 | 971.09
52 | 双绞线缆UTP5e | m | 605.199 | 2.53 | 1531.15
53 | 电力电缆YJV-5*10 | m | 30.300 | 44.80 | 1357.41
54 | 跳线 | 条 | 16.000 | 10.71 | 171.36
55 | PVC管DN20 | m | 911.007 | 1.32 | 1202.53
56 | PVC管DN25 | m | 205.311 | 2.21 | 453.74
57 | PVC管DN32 | m | 56.434 | 3.31 | 186.80
58 | JDG电线套管(镀锌)DN20 | m | 593.671 | 4.30 | 2552.79
59 | 塑料开关、插座盒 | 个 | 171.360 | 1.99 | 341.01
60 | 塑料灯头盒 | 个 | 69.360 | 1.99 | 138.03
61 | 插座盒 | 个 | 16.320 | 1.99 | 32.48
62 | 局部等电位箱 | 个 | 8.000 | 50.00 | 400.00
63 | 水 | m3 | 8.878 | 4.95 | 43.95
64 | 小厨宝 | 台 | 8.000 | 480.00 | 3840.00
65 | 电热水器60L | 台 | 8.000 | 1100.00 | 8800.00
【表10.2.2-31】
主要材料和工程设备一览表
工程名称:安装 |  |  |  | 标段: |  | 第3页 共3页
序号 | 名称、规格、型号 | 单位 | 数量 | 单价(元) | 合价（元） | 备注
66 | 水表箱 | 台 | 11.000 | 45.00 | 495.00
67 | 跳线连接器 | 个 | 32.320 | 5.00 | 161.60
68 | 16口交换机 | 台 | 1.000 | 690.00 | 690.00
69 | 终端盒面板 | 个 | 16.160 | 6.35 | 102.62
70 | 灭火器箱(含灭火器)MF/ABC4*2 | 套 | 3.000 | 215.76 | 647.28
71 | 钢塑给水管DN15 | m | 36.508 | 12.18 | 444.67
72 | 钢塑给水管DN25 | m | 18.096 | 22.67 | 410.24
73 | 钢塑给水管DN32 | m | 2.527 | 31.22 | 78.89
74 | 钢塑给水管DN50 | m | 13.667 | 47.94 | 655.20
75 | 排风扇 | 台 | 8.000 | 155.00 | 1240.00
76 | 带换气照明风暖一体式浴霸 (配套开关)2600W | 套 | 8.000 | 660.00 | 5280.00
77 | 总配电箱 | 台 | 1.000 | 900.00 | 900.00
78 | 成套配电箱AL | 台 | 8.000 | 600.00 | 4800.00
79 | 楼层配电箱2、3FAW | 台 | 2.000 | 1000.00 | 2000.00
80 | 信息模块 | 个 | 16.160 | 12.95 | 209.27
81 | 滚筒洗衣机10KG | 台 | 8.000 | 3500.00 | 28000.00
82 | 电磁炉 | 套 | 8.000 | 220.00 | 1760.00