## 工程项目结算审核对比表
工程项目预算审核对比表
工程名称:横店、南马人民法庭门卫新建工程 |  |  |  | 第1页 共1页
序号 | 单位工程名称 | 送审 | 审核 | 核增 | 核减
1 | 横店人民法庭门卫新建工程 | 297360 | 285466 | 0 | 11894
1.1 | 建筑 | 265773 | 261396 | 0 | 4377
1.2 | 安装 | 31587 | 24070 | 0 | 7517
2 | 南马人民法庭门卫新建工程 | 336386 | 330621 | 0 | 5765
2.1 | 建筑 | 299859 | 300582 | 723 | 0
2.2 | 安装 | 36527 | 30039 | 0 | 6488
合 计 |  | 633746.00 | 616087.00 | 0.00 | 17659.00

## 1_专业工程结算审核计算表
专业工程预算审核计算表
工程名称:建筑 |  |  |  |  | 第1页 共2页
序号 | 汇总内容 | 计算公式 | 送审 | 审核 | 核增 | 核减
一 | 分部分项工程费 | ∑（分部分项工程数量 × 综合单价） | 194245 | 190403 |  | 3842
1 | 1.人工费 + 机械费 | ∑分部分项（定额人工费 + 定额机械费） | 33678 | 33618 |  | 61
二 | 措施项目费 | (一) + (二) | 36496 | 36365 |  | 130
(一) | (一)施工技术措施项目费 | ∑（技术措施项目工程数量 × 综合单价） | 32470 | 32353 |  | 117
2 | 2.人工费 + 机械费 | ∑技术措施项目（定额人工费 + 定额机械费） | 17090 | 16984 |  | 107
(二) | (二)施工组织措施项目费 | 按实际发生项之和计算 | 4026 | 4013 |  | 13
3 | 3.安全文明施工基本费 | (1 + 2) ×7.93% | 4026 | 4013 |  | 13
4 | 4.提前竣工增加费 | (1 + 2) ×0%
5 | 5.二次搬运费 | (1 + 2) ×0%
6 | 6.冬雨季施工增加费 | (1 + 2) ×0%
7 | 7.其他施工组织措施费 | 按相关规定进行计算
三 | 其他项目费 | (三) + (四) + (五) + (六)
(三) | (三)暂列金额 | 9+10+11
9 | 9.标化工地暂列金额 | (1 + 2) ×0%
10 | 10.优质工程暂列金额 | 除暂列金额外税前工程造价×费率
11 | 11.其他暂列金额 | 除暂列金额外税前工程造价×估算比例
(四) | (四)暂估价 | 12+13
12 | 12.专业工程暂估价 | 按各专业工程的除税金外全费用暂估金额之和进行计算
13 | 13.专项措施暂估价 | 按各专项措施的除税金外全费用暂估金额之和进行计算
(五) | (五)计日工 | ∑计日工（暂估数量×综合单价）
(六) | (六)施工总承包服务费 | 14+15
14 | 14.专业发包工程管理费 | ∑专业发包工程（暂估金额×费率）
15 | 15.甲供材料设备保管费 | 甲供材料暂估金额×费率+甲供设备暂估金额×费率
四 | 规费 | (1 + 2) ×25.78% | 13088 | 13045 |  | 43
六 | 单列费用 | 单列费用
专业工程预算审核计算表
工程名称:建筑 |  |  |  |  | 第2页 共2页
序号 | 汇总内容 | 计算公式 | 送审 | 审核 | 核增 | 核减
七 | 税金 | ( 五 + 计税不计费 + 计税不计费不下浮)×9% | 21945 | 21583 |  | 361
八 | 下浮 | ( 五 + 六 + 七 - 不计税不计费不下浮 - 计税不计费不下浮 - 暂估材料)×0%
九 | 甲供费（不计入造价） | 甲供材料费+甲供主材费+甲供设备费
十 | 建设工程造价 | (五 + 六 + 七 ) - 八 | 265773 | 261396 |  | 4377

## 1_审计审核工程对比表(分部分项)
工 程 审 核 对 比 表
工程名称:建筑 | [12 empty] | 第1页 共9页
序号 | 送审 | [5 empty] | 审查 | [5 empty] | 核增 | 核减
| 编号 | 名 称 | 单位 | 数量 | 综合 单价 | 合价 | 编号 | 名 称 | 单位 | 数量 | 综合 单价 | 合价
| A.1 | 第一章 土石方工程 |  |  |  |  | A.1 | 第一章 土石方工程
1 | 1-21 | 挖掘机挖槽坑土方 不装车 三类土 | m3 | 81.77 | 6.89 | 563.40 | 1-21 | 挖掘机挖槽坑土方 不装车 三类土 | m3 | 92.82 | 6.80 | 631.15 | 67.75
2 | 1-24 | 挖掘机挖槽坑土方 装车 三类土 | m3 | 24.98 | 7.83 | 195.59 | 1-24 | 挖掘机挖槽坑土方 装车 三类土 | m3 | 13.93 | 7.72 | 107.57 |  | 88.02
3 | 1-39+1-40*7 | 自卸汽车运土 ~运距8000(m) | m3 | 24.98 | 22.96 | 573.54 | 1-39+1-40*9换 | 自卸汽车运土 ~运距10000(m) | m3 | 13.93 | 26.18 | 364.78 |  | 208.76
4 | 1-80 | 人工就地回填土 夯实 | m3 | 81.77 | 16.27 | 1330.40 | 1-80 | 人工就地回填土 夯实 | m3 | 80.71 | 16.24 | 1310.73 |  | 19.67
| A.4 | 第四章 砌筑工程 |  |  |  |  | A.4 | 第四章 砌筑工程
5 | 4-2 | 混凝土实心砖基础 墙厚1/2砖^DM M10 | m3 | 0.12 | 519.72 | 62.37 | 4-2 | 混凝土实心砖基础 墙厚1/2砖^DM M10 | m3 | 0.12 | 516.47 | 61.98 |  | 0.39
6 | 4-1 | 混凝土实心砖基础 墙厚1砖^DM M10 | m3 | 4.44 | 461.34 | 2048.35 | 4-1 | 混凝土实心砖基础 墙厚1砖^DM M10 | m3 | 4.44 | 457.52 | 2031.39 |  | 16.96
7 | 12-16+12-3*5 | 砖基础1:3水泥砂浆双面粉刷20厚 | m2 | 42.10 | 22.98 | 967.50 | 12-16+12-3*5换 | 砖基础1:3水泥砂浆双面粉刷20厚 | m2 | 42.10 | 22.57 | 950.24 |  | 17.26
8 | 9-44 | 砖基础上防水砂浆防潮层 | m2 | 10.95 | 11.21 | 122.79 | 9-44 | 砖基础上防水砂浆防潮层 | m2 | 10.95 | 10.75 | 117.75 |  | 5.04
9 | 4-42 | 非黏土烧结多孔砖 墙厚1/2砖^干混砌筑砂浆 DM M5.0 | m3 | 0.72 | 471.40 | 339.41 | 4-42换 | 非黏土烧结多孔砖 墙厚1/2砖^干混砌筑砂浆 DM M5.0 | m3 | 0.72 | 464.00 | 334.08 |  | 5.33
10 | 4-41 | 非黏土烧结多孔砖 墙厚1砖^干混砌筑砂浆 DM M5.0 | m3 | 21.36 | 431.96 | 9226.67 | 4-41换 | 非黏土烧结多孔砖 墙厚1砖^干混砌筑砂浆 DM M5.0 | m3 | 20.56 | 422.59 | 8688.45 |  | 538.22
| A.5 | 第五章 混凝土及钢筋混凝土工程 |  |  |  |  | A.5 | 第五章 混凝土及钢筋混凝土工程
工 程 审 核 对 比 表
工程名称:建筑 | [12 empty] | 第2页 共9页
序号 | 送审 | [5 empty] | 审查 | [5 empty] | 核增 | 核减
| 编号 | 名 称 | 单位 | 数量 | 综合 单价 | 合价 | 编号 | 名 称 | 单位 | 数量 | 综合 单价 | 合价
11 | 5-1 | 现浇混凝土 基础 垫层^非泵送商品砼C15 | m3 | 5.62 | 413.36 | 2323.08 | 5-1 | 现浇混凝土 基础 垫层^非泵送商品砼C15 | m3 | 5.46 | 425.46 | 2323.01 |  | 0.07
12 | 5-3 | 现浇混凝土 基础 混凝土^泵送商品砼C30 | m3 | 8.42 | 462.77 | 3896.52 | 5-3 | 现浇混凝土 基础 混凝土^泵送商品砼C30 | m3 | 9.65 | 444.57 | 4290.10 | 393.58
13 | 5-8 | 现浇混凝土 基础梁^泵送商品砼C30 | m3 | 7.01 | 469.75 | 3292.95 | 5-8 | 现浇混凝土 基础梁^泵送商品砼C30 | m3 | 7.01 | 451.53 | 3165.23 |  | 127.72
14 | 5-6 | 现浇混凝土 矩形柱、异形柱、圆形柱浇捣^泵送商品砼C30 | m3 | 4.17 | 551.70 | 2300.59 | 5-6 | 现浇混凝土 矩形柱、异形柱、圆形柱浇捣^泵送商品砼C30 | m3 | 4.17 | 533.48 | 2224.61 |  | 75.98
15 | 5-7 | 现浇混凝土 构造柱^非泵送商品砼C25 | m3 | 2.75 | 582.23 | 1601.13 | 5-7 | 现浇混凝土 构造柱^非泵送商品砼C25 | m3 | 2.80 | 564.00 | 1579.20 |  | 21.93
16 | 5-9 | 现浇混凝土 矩形梁、异形梁、弧形梁^泵送商品砼C30 | m3 | 7.28 | 482.47 | 3512.38 | 5-9 | 现浇混凝土 矩形梁、异形梁、弧形梁^泵送商品砼C30 | m3 | 7.28 | 464.25 | 3379.74 |  | 132.64
17 | 5-10 | 现浇混凝土 圈梁、过梁、拱形梁^非泵送商品砼C25 | m3 | 1.89 | 522.83 | 988.15 | 5-10 | 现浇混凝土 圈梁、过梁、拱形梁^非泵送商品砼C25 | m3 | 1.60 | 504.60 | 807.36 |  | 180.79
18 | 5-16 | 现浇混凝土 平板^泵送商品砼C30 | m3 | 8.18 | 494.89 | 4048.20 | 5-16 | 现浇混凝土 平板^泵送商品砼C30 | m3 | 8.18 | 476.68 | 3899.24 |  | 148.96
19 | 5-21 | 现浇混凝土 檐沟、挑檐^泵送商品砼C30 | m3 | 4.93 | 550.99 | 2716.38 | 5-21 | 现浇混凝土 檐沟、挑檐^泵送商品砼C30 | m3 | 4.93 | 532.76 | 2626.51 |  | 89.87
20 | 17-179 | 砼面墙脚护坡^非泵送商品混凝土 C20 | m2 | 20.29 | 81.23 | 1648.16 | 17-179换 | 砼面墙脚护坡^非泵送商品混凝土 C20 | m2 | 20.29 | 79.67 | 1616.50 |  | 31.66
21 | 5-53 | 砌体内加固钢筋 | t | 0.13 | 6118.39 | 795.39 | 5-53 | 砌体内加固钢筋 | t | 0.13 | 5744.46 | 752.52 |  | 42.87
22 | [6 empty] | 5-46 | 箍筋 圆钢 HPB300 直径（mm以内）6 | t | 0.02 | 4983.62 | 89.71 | 89.71
23 | [6 empty] | 5-46 | 箍筋 圆钢 HPB300 直径（mm以内）8 | t | 0.03 | 4796.96 | 134.31 | 134.31
工 程 审 核 对 比 表
工程名称:建筑 | [12 empty] | 第3页 共9页
序号 | 送审 | [5 empty] | 审查 | [5 empty] | 核增 | 核减
| 编号 | 名 称 | 单位 | 数量 | 综合 单价 | 合价 | 编号 | 名 称 | 单位 | 数量 | 综合 单价 | 合价
24 | 5-48 | 箍筋 带肋钢筋 HRB400以内 直径（mm以内）6 | t | 0.09 | 5638.06 | 484.87 | 5-48 | 箍筋 带肋钢筋 HRB400以内 直径（mm以内）6 | t | 0.08 | 5228.69 | 397.38 |  | 87.49
25 | 5-48 | 箍筋 带肋钢筋 HRB400以内 直径（mm以内）8 | t | 0.97 | 5319.82 | 5144.27 | 5-48 | 箍筋 带肋钢筋 HRB400以内 直径（mm以内）8 | t | 0.93 | 4904.33 | 4561.03 |  | 583.24
26 | 5-38 | 现浇构件带肋钢筋 HRB400以内 直径（mm以内）8 | t | 0.21 | 4509.10 | 955.93 | 5-38 | 现浇构件带肋钢筋 HRB400以内 直径（mm以内）8 | t | 0.17 | 4095.06 | 708.45 |  | 247.48
27 | 5-38 | 现浇构件带肋钢筋 HRB400以内 直径（mm以内）10 | t | 1.82 | 4663.12 | 8491.54 | 5-38 | 现浇构件带肋钢筋 HRB400以内 直径（mm以内）10 | t | 1.98 | 4300.08 | 8509.86 | 18.32
28 | 5-39 | 现浇构件带肋钢筋 HRB400以内 直径（mm以内）12 | t | 0.64 | 4583.96 | 2947.49 | 5-39 | 现浇构件带肋钢筋 HRB400以内 直径（mm以内）12 | t | 0.71 | 4214.69 | 2992.43 | 44.94
29 | 5-39 | 现浇构件带肋钢筋 HRB400以内 直径（mm以内）14 | t | 0.07 | 4561.41 | 319.30 | 5-39 | 现浇构件带肋钢筋 HRB400以内 直径（mm以内）14 | t | 0.07 | 4193.16 | 289.33 |  | 29.97
30 | 5-39 | 现浇构件带肋钢筋 HRB400以内 直径（mm以内）16 | t | 0.83 | 4487.61 | 3729.20 | 5-39 | 现浇构件带肋钢筋 HRB400以内 直径（mm以内）16 | t | 0.86 | 4135.76 | 3544.35 |  | 184.85
31 | 5-39 | 现浇构件带肋钢筋 HRB400以内 直径（mm以内）18 | t | 0.72 | 4480.44 | 3239.36 | 5-39 | 现浇构件带肋钢筋 HRB400以内 直径（mm以内）18 | t | 0.71 | 4113.21 | 2912.15 |  | 327.21
32 | 5-40 | 现浇构件带肋钢筋 HRB400以内 直径（mm以内）20 | t | 0.57 | 4246.36 | 2407.69 | 5-40 | 现浇构件带肋钢筋 HRB400以内 直径（mm以内）20 | t | 0.57 | 3880.16 | 2200.05 |  | 207.64
33 | 5-73 | 电渣压力焊接 直径（mm以内）18 | 个 | 72.00 | 6.21 | 447.12 | 5-73 | 电渣压力焊接 直径（mm以内）18 | 个 | 72.00 | 6.13 | 441.36 |  | 5.76
34 | 5-74 | 电渣压力焊接 直径（mm以内）32 | 个 | 4.00 | 7.39 | 29.56 | 5-74 | 电渣压力焊接 直径（mm以内）32 | 个 | 4.00 | 7.30 | 29.20 |  | 0.36
| A.8 | 第八章 门窗工程 |  |  |  |  | A.8 | 第八章 门窗工程
35 | 8-49 | 钢板防盗门安装 | m2 | 6.96 | 567.05 | 3946.67 | 8-49 | 钢板防盗门安装 | m2 | 6.96 | 566.97 | 3946.11 |  | 0.56
工 程 审 核 对 比 表
工程名称:建筑 | [12 empty] | 第4页 共9页
序号 | 送审 | [5 empty] | 审查 | [5 empty] | 核增 | 核减
| 编号 | 名 称 | 单位 | 数量 | 综合 单价 | 合价 | 编号 | 名 称 | 单位 | 数量 | 综合 单价 | 合价
36 | 8-41 | 隔热断桥铝合金平开门安装（壁厚2.0；6+6双层中空玻璃；外表面磨砂） | m2 | 1.92 | 665.90 | 1278.53 | 8-41 | 隔热断桥铝合金平开门安装（壁厚2.0；6+6双层中空玻璃；外表面磨砂） | m2 | 1.92 | 648.62 | 1245.35 |  | 33.18
37 | 8-110 | 隔热断桥铝合金推拉窗安装（6+LOW-E+12+6） | m2 | 24.57 | 569.52 | 13993.11 | 8-110 | 隔热断桥铝合金推拉窗安装（6+LOW-E+12+6） | m2 | 24.57 | 555.20 | 13641.26 |  | 351.85
38 | 8-111 | 隔热断桥铝合金推拉窗安装（含磨砂6+LOW-E+12+6） | m2 | 1.08 | 570.77 | 616.43 | 8-111 | 隔热断桥铝合金推拉窗安装（含磨砂6+LOW-E+12+6） | m2 | 1.08 | 556.58 | 601.11 |  | 15.32
| A.9 | 第九章 屋面及防水工程 |  |  |  |  | A.9 | 第九章 屋面及防水工程
39 |  | 屋1：不上人屋面 | [5 empty] | 屋1：不上人屋面
40 | 9-1+9-2*1 | 刚性屋面 细石混凝土面层 ^非泵送商品混凝土 C25~厚50(mm) | m2 | 79.05 | 40.57 | 3207.06 | 9-1+9-2*1换 | 刚性屋面 细石混凝土面层 ^非泵送商品混凝土 C25~厚50(mm) | m2 | 79.05 | 39.51 | 3123.27 |  | 83.79
41 | 5-52 | 钢筋网片 | t | 0.21 | 7433.74 | 1565.46 | 5-52 | 钢筋网片 | t | 0.21 | 7418.77 | 1562.31 |  | 3.15
42 | 9-118 | 油浸麻丝平面嵌缝 缝断面30×150mm2 | m | 14.92 | 18.55 | 276.77 | 9-118 | 油浸麻丝平面嵌缝 缝断面30×150mm2 | m | 14.92 | 18.52 | 276.32 |  | 0.45
43 | 9-95 | 隔离层:10厚低强度等级砂浆隔离层一道 | m2 | 79.05 | 11.56 | 913.82 | 9-95 | 隔离层:10厚低强度等级砂浆隔离层一道 | m2 | 79.05 | 11.02 | 871.13 |  | 42.69
44 | 10-33 | 保温层:40厚挤塑聚苯板(阻燃型,燃烧性能B1级) | m2 | 79.05 | 35.29 | 2789.67 | 10-33 | 保温层:40厚挤塑聚苯板(阻燃型,燃烧性能B1级) | m2 | 79.05 | 35.29 | 2789.67
45 | 9-51+9-53*1 | 平面改性沥青卷材 自粘法~层2 | m2 | 79.05 | 67.54 | 5339.04 | 9-51+9-53*1换 | 平面改性沥青卷材 自粘法~层2 | m2 | 79.05 | 67.32 | 5321.65 |  | 17.39
46 | 9-51 | 平面改性沥青卷材 自粘法~一层 | m2 | 3.21 | 28.09 | 90.25 | 9-51 | 平面改性沥青卷材 自粘法~一层 | m2 | 5.67 | 27.86 | 157.96 | 67.71
47 | 9-80+9-82*3 | 平面聚合物水泥防水涂料 ~厚1.5(mm) | m2 | 79.05 | 26.73 | 2113.01 | 9-80+9-82*3换 | 平面聚合物水泥防水涂料 ~厚1.5(mm) | m2 | 79.05 | 26.73 | 2113.01
工 程 审 核 对 比 表
工程名称:建筑 | [12 empty] | 第5页 共9页
序号 | 送审 | [5 empty] | 审查 | [5 empty] | 核增 | 核减
| 编号 | 名 称 | 单位 | 数量 | 综合 单价 | 合价 | 编号 | 名 称 | 单位 | 数量 | 综合 单价 | 合价
48 | 11-5+11-6*54 | 细石混凝土找平层^非泵送商品砼C20 ~厚84(mm) | m2 | 79.05 | 51.38 | 4061.59 | 11-5+11-6*54换 | 细石混凝土找平层^非泵送商品砼C20 ~厚84(mm) | m2 |  | 49.86 |  |  | 4061.59
49 | [6 empty] | 10-45 | 屋面陶粒混凝土 | m3 | 7.10 | 630.54 | 4476.83 | 4476.83
50 |  | 屋面2：挑檐沟 | [5 empty] | 屋面2：挑檐沟
51 | 9-99 | 铝基反光隔热涂料 涂刷一遍 | m2 | 21.54 | 3.28 | 70.65 | 9-99 | 铝基反光隔热涂料 涂刷一遍 | m2 | 21.54 | 3.28 | 70.65
52 | 9-51 | 4厚SBS改性沥青防水卷材 | m2 | 72.03 | 40.26 | 2899.91 | 9-51 | 4厚SBS改性沥青防水卷材 | m2 | 72.03 | 38.10 | 2744.33 |  | 155.58
53 | 9-80+9-82*8 | 平面聚合物水泥防水涂料 ~厚2(mm) | m2 | 72.03 | 34.64 | 2495.11 | 9-80+9-82*8换 | 平面聚合物水泥防水涂料 ~厚2(mm) | m2 | 72.03 | 34.64 | 2495.11
54 | 11-1 | 20厚1：3水泥砂浆找平层 | m2 | 21.54 | 19.93 | 429.29 | 11-1 | 20厚1：3水泥砂浆找平层 | m2 | 21.54 | 19.59 | 421.97 |  | 7.32
55 | 11-1+11-3*7 | 砂浆找平层^DS M20 混凝土或硬基层上 ~厚27(mm) | m2 | 21.54 | 24.78 | 533.76 | 11-1+11-3*7换 | 砂浆找平层^DS M20 混凝土或硬基层上 ~厚27(mm) | m2 | 21.54 | 24.36 | 524.71 |  | 9.05
56 | 9-106 | 屋面铝板泛水 | m2 | 6.31 | 102.74 | 648.41 | 9-106 | 屋面铝板泛水 | m2 | 6.31 | 102.74 | 648.41
| A.11 | 第十一章 楼地面装饰工程 |  |  |  |  | A.11 | 第十一章 楼地面装饰工程
57 |  | 地面1 | [5 empty] | 地面1
58 | 11-47 | 10厚灰色抛光砖,干水泥擦缝(抛光砖尺寸800x800) | m2 | 69.63 | 134.34 | 9354.09 | 11-47换 | 10厚灰色抛光砖,干水泥擦缝(抛光砖尺寸800x800)`如采用干硬性水泥砂浆的 | m2 | 59.21 | 127.08 | 7524.41 |  | 1829.68
59 | 5-1 | 100厚C20混凝土垫层 | m3 | 6.96 | 429.52 | 2990.75 | 5-1换 | 100厚C20混凝土垫层 | m3 | 5.92 | 411.32 | 2435.43 |  | 555.32
工 程 审 核 对 比 表
工程名称:建筑 | [12 empty] | 第6页 共9页
序号 | 送审 | [5 empty] | 审查 | [5 empty] | 核增 | 核减
| 编号 | 名 称 | 单位 | 数量 | 综合 单价 | 合价 | 编号 | 名 称 | 单位 | 数量 | 综合 单价 | 合价
60 | 12-19 | 界面剂1道 | m2 | 69.63 | 5.27 | 366.95 | 12-19 | 界面剂1道 | m2 | 59.21 | 5.20 | 307.89 |  | 59.06
61 | 4-87 | 150厚碎石 | m3 | 10.44 | 226.66 | 2367.35 | 4-87 | 150厚碎石 | m3 | 8.88 | 226.61 | 2012.64 |  | 354.71
62 |  | 踢脚线 | [5 empty] | 踢脚线
63 | 11-97 | 10厚抛光砖面层踢脚线 干混砂浆铺贴 | m2 | 6.54 | 164.14 | 1073.48 | 11-97 | 10厚抛光砖面层踢脚线 干混砂浆铺贴 | m2 | 6.54 | 163.85 | 1071.58 |  | 1.90
64 |  | 地面2 | [5 empty] | 地面2
65 | 11-44+11-3*10 | 8厚防滑地砖,防水砂浆勾缝(地砖尺寸300x300)；30厚1:3水泥砂浆结合层 | m2 | 3.85 | 137.71 | 530.18 | 11-44+11-3*10换 | 8厚防滑地砖,防水砂浆勾缝(地砖尺寸300x300)；30厚1:3水泥砂浆结合层 | m2 | 3.85 | 137.19 | 528.18 |  | 2.00
66 | 9-88 | 平面聚氨酯防水涂料 ~1.5mm厚 | m2 | 3.85 | 33.66 | 129.59 | 9-88 | 平面聚氨酯防水涂料 ~1.5mm厚 | m2 | 5.63 | 33.66 | 189.34 | 59.75
67 | 11-1 | 砂浆找平层^DS M20 混凝土或硬基层上 ~厚20mm | m2 | 3.85 | 20.07 | 77.27 | 11-1 | 砂浆找平层^DS M20 混凝土或硬基层上 ~厚20mm | m2 | 3.85 | 19.76 | 76.08 |  | 1.19
68 | 5-1 | 100厚C20混凝土垫层 | m3 | 0.39 | 429.52 | 165.37 | 5-1换 | 100厚C20混凝土垫层 | m3 | 0.39 | 411.32 | 158.36 |  | 7.01
69 | 4-87 | 150厚碎石夯入土中 | m3 | 0.58 | 226.66 | 130.90 | 4-87 | 150厚碎石夯入土中 | m3 | 0.58 | 226.61 | 130.87 |  | 0.03
| A.12 | 第十二章 墙、柱面装饰与隔断、幕墙工程 |  |  |  |  | A.12 | 第十二章 墙、柱面装饰与隔断、幕墙工程
70 |  | 两种不同墙体交界处钢丝网 | [5 empty] | 两种不同墙体交界处钢丝网
71 | 12-8 | 墙面挂钢丝网 | m2 | 56.39 | 7.77 | 438.18 | 12-8 | 墙面挂钢丝网 | m2 | 56.39 | 7.77 | 438.18
工 程 审 核 对 比 表
工程名称:建筑 | [12 empty] | 第7页 共9页
序号 | 送审 | [5 empty] | 审查 | [5 empty] | 核增 | 核减
| 编号 | 名 称 | 单位 | 数量 | 综合 单价 | 合价 | 编号 | 名 称 | 单位 | 数量 | 综合 单价 | 合价
72 |  | 外1 | [5 empty] | 外1
73 | 除税综合价 | 真石漆（底漆一遍,喷主涂料一遍,涂料层面漆二遍） | m2 | 169.67 | 68.00 | 11537.56 | 除税综合价 | 真石漆（底漆一遍,喷主涂料一遍,涂料层面漆二遍、刮涂耐水腻子,干燥后打磨） | m2 | 160.60 | 68.00 | 10920.80 |  | 616.76
74 | 12-2+12-3-1*-2 | 外墙砂浆抹灰 14+6mm厚^干混抹灰砂浆 DP M20.0~基层厚12(mm) 面层厚6(mm) | m2 | 169.67 | 38.14 | 6471.21 | 12-2+12-3-1*-2换 | 外墙砂浆抹灰 14+6mm厚^干混抹灰砂浆 DP M20.0~基层厚12(mm) 面层厚6(mm) | m2 | 160.60 | 37.78 | 6067.47 |  | 403.74
75 | [6 empty] | 9-45+9-46*3换 | 聚合物水泥防水砂浆 ~厚8(mm) | m2 | 160.60 | 16.63 | 2670.78 | 2670.78
76 |  | 内1 | [5 empty] | 内1
77 | 14-128 | 墙、柱、天棚面刷乳胶漆 ~二遍 | m2 | 140.28 | 12.16 | 1705.80 | 14-128 | 墙、柱、天棚面刷乳胶漆 ~二遍 | m2 | 140.28 | 12.16 | 1705.80
78 | 14-141 | 抹灰面批刮腻子（满刮两遍） | m2 | 140.28 | 16.06 | 2252.90 | 14-141 | 抹灰面批刮腻子（满刮两遍） | m2 | 140.28 | 16.06 | 2252.90
79 | 12-1 | 内墙砂浆抹灰 14+6mm厚^DP M15 | m2 | 140.28 | 30.24 | 4242.07 | 12-1换 | 内墙砂浆抹灰 14+6mm厚^水泥砂浆 1:2.5 | m2 | 140.28 | 29.67 | 4162.11 |  | 79.96
80 | 12-17 | 墙面刷素水泥浆 无107胶 | m2 | 140.28 | 2.26 | 317.03 | 12-17 | 墙面刷素水泥浆 无107胶 | m2 | 140.28 | 2.24 | 314.23 |  | 2.80
81 |  | 内2 | [5 empty] | 内2
82 | 12-52 | 5厚面砖面层(白水泥擦缝)(瓷砖尺寸300x600) | m2 | 21.19 | 140.60 | 2979.31 | 12-52 | 5厚面砖面层(白水泥擦缝)(瓷砖尺寸300x600) | m2 | 21.19 | 140.60 | 2979.31
83 | 9-81+9-83*8 | 2厚聚合物水泥防水涂料 周边上翻2000 | m2 | 21.19 | 38.59 | 817.72 | 9-81+9-83*8换 | 2厚聚合物水泥防水涂料 周边上翻2000 | m2 | 13.94 | 38.59 | 537.94 |  | 279.78
84 | 12-16+12-3*-5 | 10厚1:3水泥砂浆打底压实抹平 | m2 | 20.64 | 18.05 | 372.55 | 12-16+12-3*-5换 | 10厚1:3水泥砂浆打底压实抹平 | m2 | 26.94 | 17.86 | 481.15 | 108.60
工 程 审 核 对 比 表
工程名称:建筑 | [12 empty] | 第8页 共9页
序号 | 送审 | [5 empty] | 审查 | [5 empty] | 核增 | 核减
| 编号 | 名 称 | 单位 | 数量 | 综合 单价 | 合价 | 编号 | 名 称 | 单位 | 数量 | 综合 单价 | 合价
| A.13 | 第十三章 天棚工程 |  |  |  |  | A.13 | 第十三章 天棚工程
85 |  | 棚1 | [5 empty] | 棚1
86 | 14-128 | 墙、柱、天棚面刷乳胶漆 ~二遍 | m2 | 83.96 | 12.16 | 1020.95 | 14-128 | 墙、柱、天棚面刷乳胶漆 ~二遍 | m2 | 83.96 | 12.16 | 1020.95
87 | 14-141 | 抹灰面批刮腻子（满刮两遍）^耐水腻子 | m2 | 83.96 | 16.84 | 1413.89 | 14-141 | 抹灰面批刮腻子（满刮两遍）^耐水腻子 | m2 | 83.96 | 16.84 | 1413.89
88 |  | 棚2 | [5 empty] | 棚2
89 | 除税综合价 | 铝合金方板300*300*0.8mm厚 | m2 | 3.84 | 120.00 | 460.80 | 除税综合价 | 铝合金方板300*300*0.8mm厚 | m2 |  | 120.00 |  |  | 460.80
90 | [6 empty] | 13-53 | 装配式成品金属板天棚（300×300） U形轻钢龙骨平面 | m2 | 3.84 | 127.30 | 488.83 | 488.83
| A.15 | 第十五章 其他装饰工程 |  |  |  |  | A.15 | 第十五章 其他装饰工程
91 | 除税综合价 | 成品淋浴房(玻璃厚度10mm，高度2m，含花洒) | 项 | 1.00 | 4000.00 | 4000.00 | 除税综合价 | 成品淋浴房(玻璃厚度10mm，高度2m，含花洒) | 项 | 1.00 | 1500.00 | 1500.00 |  | 2500.00
92 | 15-101 | 20厚芝麻黑花岗岩台面洗漱台 台下盆 安装，详图集16J914-1（XT11/1） | m2 | 1.49 | 434.49 | 648.69 | 15-101 | 20厚芝麻黑花岗岩台面洗漱台 台下盆 安装，详图集16J914-1（XT11/1） | m2 | 1.49 | 376.10 | 561.52 |  | 87.17
93 | 15-181 | 石材磨小圆边 | m | 2.66 | 14.44 | 38.41 | 15-181 | 石材磨小圆边 | m | 2.66 | 14.42 | 38.36 |  | 0.05
94 | 15-188 | 石材开孔 周长800mm以内 | 个 | 1.00 | 11.13 | 11.13 | 15-188 | 石材开孔 周长800mm以内 | 个 | 1.00 | 11.12 | 11.12 |  | 0.01
95 | 除税综合价 | 电动伸缩门（含电机，暗装电动不锈钢伸缩门，宽600，大门长度6.5m） | 套 | 1.00 | 6000.00 | 6000.00 | 除税综合价 | 电动伸缩门（含电机，暗装电动不锈钢伸缩门，宽600，大门长度6.5m） | 套 | 1.00 | 6000.00 | 6000.00
工 程 审 核 对 比 表
工程名称:建筑 | [12 empty] | 第9页 共9页
序号 | 送审 | [5 empty] | 审查 | [5 empty] | 核增 | 核减
| 编号 | 名 称 | 单位 | 数量 | 综合 单价 | 合价 | 编号 | 名 称 | 单位 | 数量 | 综合 单价 | 合价
96 | 除税综合价 | 电动门（含控制箱、电机、人脸识别，铝合金门，尺寸1.5m*1m） | 套 | 1.00 | 4500.00 | 4500.00 | 除税综合价 | 电动门（含控制箱、电机、人脸识别，铝合金门，尺寸1.5m*1m） | 套 | 1.00 | 4500.00 | 4500.00
97 |  | 人行通道地面 | [5 empty] | 人行通道地面
98 | D2-213 | 水泥混凝土路面 道路混凝土~厚度（cm）20^非泵送商品混凝土 C30 | m2 | 10.33 | 88.84 | 917.72 | D2-213换 | 水泥混凝土路面 道路混凝土~厚度（cm）20^非泵送商品混凝土 C30 | m2 | 10.33 | 85.39 | 882.08 |  | 35.64
99 | [6 empty] | D2-224 | 水泥混凝土路面养生 养护毯养护 | m2 | 10.33 | 2.18 | 22.52 | 22.52
100 | D2-105 | 碎石底层 人机配合~厚20cm | m2 | 10.33 | 34.83 | 359.79 | D2-105 | 碎石底层 人机配合~厚20cm | m2 | 10.33 | 34.80 | 359.48 |  | 0.31
101 | 除税综合价 | 成品护栏H=1500，不锈钢黑色烤漆，壁厚1.5mm | m | 2.77 | 150.00 | 415.50 | 除税综合价 | 成品护栏H=1500，不锈钢黑色烤漆，壁厚1.5mm | m | 2.77 | 150.00 | 415.50
102 | 除税综合价 | 沉降观测点 | 个 | 4.00 | 30.00 | 120.00 | 除税综合价 | 沉降观测点 | 个 | 4.00 | 30.00 | 120.00
103 | [6 empty] | 暂定除税综合价 | 临时办公场地 | 个 | 1.00 | 3000.00 | 3000.00 | 3000.00
| A.16 | 第十六章 拆除工程 |  |  |  |  | A.16 | 第十六章 拆除工程
104 | 暂定除税综合价 | 路面、现状围墙破损按原样修复 | 项 | 1.00 | 4000.00 | 4000.00 | 暂定除税综合价 | 路面、现状围墙破损按原样修复 | 项 | 1.00 | 4000.00 | 4000.00
105 | 暂定除税综合价 | 涉及到现建筑物建造的范围以内的构筑物均拆除整平至室外标高，建筑垃圾清理及外运 | 项 | 1.00 | 4000.00 | 4000.00 | 暂定除税综合价 | 涉及到现建筑物建造的范围以内的构筑物均拆除整平至室外标高，建筑垃圾清理及外运 | 项 | 1.00 | 4000.00 | 4000.00
|  | 合计 |  |  |  | 194244.96 |  | 合计 |  |  |  | 190402.61 | 11643.63 | 15485.98

## 1_审计审核工程对比表(技术措施)
工 程 审 核 对 比 表
工程名称:建筑 | [12 empty] | 第1页 共2页
序号 | 送审 | [5 empty] | 审查 | [5 empty] | 核增 | 核减
| 编号 | 名 称 | 单位 | 数量 | 综合 单价 | 合价 | 编号 | 名 称 | 单位 | 数量 | 综合 单价 | 合价
|  | 模板工程 | [5 empty] | 模板工程
1 | 5-97 | 现浇混凝土模板 基础垫层模板 | m2 | 18.05 | 49.04 | 885.17 | 5-97 | 现浇混凝土模板 基础垫层模板 | m2 | 17.27 | 48.97 | 845.71 |  | 39.46
2 | 5-103 | 现浇混凝土 独立基础 复合木模 | m2 | 14.00 | 44.36 | 621.04 | 5-103 | 现浇混凝土 独立基础 复合木模 | m2 | 16.80 | 44.30 | 744.24 | 123.20
3 | 建5B-4 | 建筑物模板 基础梁 直型 复合木模 | m2 | 56.32 | 57.87 | 3259.24 | 建5B-4 | 建筑物模板 基础梁 直型 复合木模 | m2 | 56.32 | 57.87 | 3259.24
4 | 建5B-1 | 建筑物模板 矩形柱 复合木模 | m2 | 48.13 | 68.65 | 3304.12 | 建5B-1 | 建筑物模板 矩形柱 复合木模 | m2 | 48.13 | 68.65 | 3304.12
5 | 建5B-3 | 建筑物模板 构造柱 复合木模 | m2 | 34.93 | 57.02 | 1991.71 | 建5B-3 | 建筑物模板 构造柱 复合木模 | m2 | 33.37 | 57.02 | 1902.76 |  | 88.95
6 | 建5B-6 | 建筑物模板 矩形梁 复合木模 | m2 | 60.39 | 62.99 | 3803.97 | 建5B-6 | 建筑物模板 矩形梁 复合木模 | m2 | 60.39 | 62.99 | 3803.97
7 | 建5B-11 | 建筑物模板 直形圈、过梁 复合木模 | m2 | 16.40 | 75.93 | 1245.25 | 建5B-11 | 建筑物模板 直形圈、过梁 复合木模 | m2 | 13.89 | 75.93 | 1054.67 |  | 190.58
8 | 建5B-13 | 建筑物模板 板 复合木模 | m2 | 68.17 | 39.86 | 2717.26 | 建5B-13 | 建筑物模板 板 复合木模 | m2 | 68.17 | 39.85 | 2716.57 |  | 0.69
9 | 建5B-34 | 天沟、挑檐 复合木模 | ㎡ | 68.00 | 104.94 | 7135.92 | 建5B-34 | 天沟、挑檐 复合木模 | ㎡ | 68.00 | 104.94 | 7135.92
10 | 18-1 | 混凝土结构综合脚手架 檐高7m以内 ~层高6m以内 | m2 | 73.69 | 21.78 | 1604.97 | 18-1 | 混凝土结构综合脚手架 檐高7m以内 ~层高6m以内 | m2 | 73.69 | 21.59 | 1590.97 |  | 14.00
11 | 18-47 | 满堂脚手架 ~基本层3.6m～5.2m | m2 | 71.98 | 13.14 | 945.82 | 18-47 | 满堂脚手架 ~基本层3.6m～5.2m | m2 | 71.98 | 13.05 | 939.34 |  | 6.48
12 | 建5B-49 | 一般支撑架 盘扣式钢管模板支架 地上结构层高（m 以内）5 | m3 | 280.02 | 15.91 | 4455.15 | 建5B-49 | 一般支撑架 盘扣式钢管模板支架 地上结构层高（m 以内）5 | m3 | 280.02 | 15.91 | 4455.15
工 程 审 核 对 比 表
工程名称:建筑 | [12 empty] | 第2页 共2页
序号 | 送审 | [5 empty] | 审查 | [5 empty] | 核增 | 核减
| 编号 | 名 称 | 单位 | 数量 | 综合 单价 | 合价 | 编号 | 名 称 | 单位 | 数量 | 综合 单价 | 合价
13 | 除税综合价 | 机械进出场费（挖机场外运输费、压路机） | 项 | 1.00 | 500.00 | 500.00 | 除税综合价 | 机械进出场费（挖机场外运输费、压路机） | 项 | 1.00 | 600.00 | 600.00 | 100.00
|  | 合计 |  |  |  | 32469.62 |  | 合计 |  |  |  | 32352.66 | 223.20 | 340.16

## 1_主要材料价格表
主要材料价格表
单位(专业)工程名称:横店人民法庭门卫新建工程-建筑 | [9 empty] | 第1页 共6页
序号 | 编码 | 材料名称 | 规格型号 | 单位 | 送审 |  |  | 审核 |  |  | 核增 | 核减
[5 empty] | 数量 | 单价(元) | 合价 | 数量 | 单价(元) | 合价
1 | 0001110001 | 一类人工 |  | 工日 | 10.00 | 136 | 1359.86 | 9.84 | 136 | 1337.70 |  | 22.16
2 | 0001110003 | 二类人工 |  | 工日 | 228.71 | 149 | 34077.49 | 239.65 | 149 | 35707.55 | 1630.06
3 | 0001110005 | 三类人工 |  | 工日 | 110.17 | 172 | 18948.55 | 99.56 | 172 | 17123.98 |  | 1824.57
4 | 0101120067 | 热轧带肋钢筋 | HRB400φ10 | t | 1.86 | 3773 | 7006.46 | 2.02 | 3418 | 6900.94 |  | 105.52
5 | 0101120067 | 热轧带肋钢筋 | HRB400φ8 | t | 1.20 | 3622 | 4353.64 | 1.13 | 3217 | 3619.13 |  | 734.51
6 | 0101120067 | 热轧带肋钢筋 | HRB400φ6 | t | 0.09 | 3934 | 346.19 | 0.08 | 3535 | 275.73 |  | 70.46
7 | 0101120091 | 热轧带肋钢筋 | HRB400φ16 | t | 0.85 | 3616 | 3080.83 | 0.88 | 3278 | 2878.08 |  | 202.75
8 | 0101120091 | 热轧带肋钢筋 | HRB400φ14 | t | 0.07 | 3688 | 265.54 | 0.07 | 3334 | 236.71 |  | 28.83
9 | 0101120091 | 热轧带肋钢筋 | HRB400φ18 | t | 0.74 | 3609 | 2674.27 | 0.73 | 3256 | 2363.86 |  | 310.41
10 | 0101120091 | 热轧带肋钢筋 | HRB400φ12 | t | 0.66 | 3710 | 2444.89 | 0.73 | 3355 | 2442.44 |  | 2.45
11 | 0101120113 | 热轧带肋钢筋 | HRB400φ20 | t | 0.58 | 3609 | 2096.83 | 0.58 | 3256 | 1891.74 |  | 205.09
12 | 0103120005 | 镀锌铁丝 | φ0.7-1.0 | kg | 31.22 | 6.65 | 207.59 | 32.16 | 6.65 | 213.86 | 6.27
13 | 0109120025 | 热轧光圆钢筋 | HPB300 φ6 | t | 0.00 |  |  | 0.02 | 3391 | 61.04 | 61.04
14 | 0109120025 | 热轧光圆钢筋 | HPB300 φ8 | t | 0.00 |  |  | 0.03 | 3208 | 93.03 | 93.03
15 | 0109200003 | 热轧光圆钢筋 | HPB300 φ6 | t | 0.13 | 3752 | 499.02 | 0.13 | 3388 | 453.99 |  | 45.03
16 | 0121120049 | 角钢 | Q235B综合 | kg | 12.70 | 4.016 | 50.98 | 12.70 | 3.45 | 43.80 |  | 7.18
17 | 0301120727 | 镀锌铁丝 | 8# | kg | 0.41 | 6.65 | 2.69 | 0.41 | 6.65 | 2.69
18 | 0301121881 | 圆钉 |  | kg | 41.22 | 5.72 | 235.80 | 40.98 | 5.72 | 234.40 |  | 1.4
19 | 0313120083 | 低碳钢焊条 | J422 φ4.0 | kg | 0.67 | 5.81 | 3.92 | 0.67 | 5.81 | 3.92
主要材料价格表
单位(专业)工程名称:横店人民法庭门卫新建工程-建筑 | [9 empty] | 第2页 共6页
序号 | 编码 | 材料名称 | 规格型号 | 单位 | 送审 |  |  | 审核 |  |  | 核增 | 核减
[5 empty] | 数量 | 单价(元) | 合价 | 数量 | 单价(元) | 合价
20 | 0325120035 | 镀锌铁丝 | 12# | kg | 0.44 | 6.65 | 2.89 | 0.52 | 6.65 | 3.47 | 0.58
21 | 0325120041 | 镀锌铁丝 | 18# | kg | 4.15 | 6.65 | 27.61 | 4.15 | 6.65 | 27.61
22 | 0325120045 | 镀锌铁丝 | 22# | kg | 0.06 | 6.65 | 0.38 | 0.06 | 6.65 | 0.41 | 0.03
23 | 0325120111 | 钢丝网 | 综合 | m2 | 59.21 | 2.04 | 120.80 | 59.21 | 2.04 | 120.80
24 | 0401120015 | 复合硅酸盐水泥 | PC 32.5R综合 | kg | 2.24 | 0.339 | 0.76 | 2.39 | 0.329 | 0.78 | 0.02
25 | 0401120021 | 普通硅酸盐水泥 | PO 42.5综合 | kg | 353.39 | 0.385 | 136.05 | 332.45 | 0.371 | 123.34 |  | 12.71
26 | 0401120045 | 白色硅酸盐水泥 | 425#、二级白度 | kg | 12.79 | 0.573 | 7.33 | 11.73 | 0.573 | 6.72 |  | 0.61
27 | 0403120009 | 黄砂 | 净砂 | t | 1.26 | 152 | 191.06 | 1.26 | 117 | 147.19 |  | 43.87
28 | 0403120017 | 黄砂 | 净砂(细砂) | t | 0.05 | 152 | 7.75 | 0.04 | 117 | 5.03 |  | 2.72
29 | 0405120119 | 碎石 | 综合 | t | 27.63 | 87.51 | 2417.99 | 24.81 | 87.51 | 2170.69 |  | 247.3
30 | 0409120077 | 石灰膏 |  | m3 | 0.20 | 295 | 59.59 | 0.20 | 295 | 59.59
31 | 0413120067 | 非黏土烧结页岩多孔砖 | 240×115×90 | 千块 | 7.45 | 607 | 4522.76 | 7.18 | 607 | 4359.47 |  | 163.29
32 | 0413120137 | 混凝土实心砖 | 240×115×53 MU10 | 千块 | 2.42 | 429 | 1036.46 | 2.42 | 429 | 1036.46
33 | 0431120035 | 泵送商品混凝土 | C30 | m3 | 40.39 | 424 | 17125.36 | 41.63 | 406 | 16903.00 |  | 222.36
34 | 0431120173 | 非泵送商品混凝土 | C15 | m3 | 5.68 | 348 | 1975.25 | 5.52 | 360 | 1985.40 | 10.15
35 | 0431120177 | 非泵送商品混凝土 | C20 | m3 | 15.78 | 364 | 5742.83 | 8.02 | 346 | 2773.88 |  | 2968.95
36 | 0431120181 | 非泵送商品混凝土 | C25 | m3 | 8.94 | 376 | 3359.94 | 8.69 | 358 | 3112.09 |  | 247.85
37 | 0431120185 | 非泵送商品混凝土 | C30 | m3 | 2.09 | 398 | 830.63 | 2.09 | 381 | 795.15 |  | 35.48
38 | 0433120003 | 干混地面砂浆 | DS M15.0 | kg | 3848.78 | 0.247 | 950.65 | 3577.76 | 0.237 | 847.93 |  | 102.72
主要材料价格表
单位(专业)工程名称:横店人民法庭门卫新建工程-建筑 | [9 empty] | 第3页 共6页
序号 | 编码 | 材料名称 | 规格型号 | 单位 | 送审 |  |  | 审核 |  |  | 核增 | 核减
[5 empty] | 数量 | 单价(元) | 合价 | 数量 | 单价(元) | 合价
39 | 0433120005 | 干混地面砂浆 | DS M20.0 | kg | 2099.12 | 0.251 | 526.88 | 2008.78 | 0.242 | 486.12 |  | 40.76
40 | 0433120025 | 干混抹灰砂浆 | DP M15.0 | kg | 11148.19 | 0.249 | 2775.90 | 5674.94 | 0.238 | 1350.63 |  | 1425.27
41 | 0433120027 | 干混抹灰砂浆 | DP M20.0 | kg | 1948.49 | 0.251 | 489.07 | 1844.33 | 0.242 | 446.33 |  | 42.74
42 | 0433120049 | 干混砌筑砂浆 | DM M5.0 | kg | 6838.13 | 0.249 | 1702.69 | 6588.65 | 0.219 | 1442.91 |  | 259.78
43 | 0433120053 | 干混砌筑砂浆 | DM M10.0 | kg | 1723.79 | 0.235 | 405.09 | 1723.79 | 0.225 | 387.85 |  | 17.24
44 | 0437120001 | 防水剂 |  | kg | 6.35 | 3.27 | 20.77 | 6.35 | 3.11 | 19.76 |  | 1.01
45 | 0501120015 | 杉板枋材 |  | m3 | 0.00 | 2035 | 2.04 | 0.00 | 2035 | 2.04
46 | 0503120093~1 | 松枋 |  | m3 | 0.70 | 1933 | 1347.30 | 0.69 | 1933 | 1333.77 |  | 13.53
47 | 0701120035 | 面砖 | 300*600*5 | m2 | 21.83 | 70 | 1527.82 | 21.83 | 70 | 1527.82
48 | 0705120005 | 防滑地砖 | 300*300*8 | m2 | 3.97 | 75 | 297.45 | 3.97 | 75 | 297.45
49 | 0705120013 | 抛光砖 | 800*800*10 | m2 | 72.42 | 75 | 5431.13 | 61.58 | 75 | 4618.35 |  | 812.78
50 | 0705120151 | 抛光砖 | 800*800*10 | m2 | 6.80 | 75 | 510.15 | 6.80 | 75 | 510.15
51 | 0801120003 | 20厚芝麻黑花岗岩台面板 |  | m2 | 1.52 | 165 | 251.30 | 1.52 | 112.85 | 171.87 |  | 79.43
52 | 1103120015 | 钢制防盗门 |  | m2 | 6.81 | 526.423 | 3583.89 | 6.81 | 526.423 | 3583.89
53 | 1109120241 | 铝合金断桥隔热推拉窗 | 含磨砂6+LOW-E+12+6 | m2 | 1.02 | 571 | 583.56 | 1.02 | 556 | 568.23 |  | 15.33
54 | 1109120271 | 铝合金断桥隔热平开门 | 2.0厚 6+12A+6中空玻璃 | m2 | 1.84 | 662 | 1220.73 | 1.84 | 644 | 1187.54 |  | 33.19
55 | 1109120293 | 铝合金断桥隔热推拉窗 | 6+LOW-E+12+6 | m2 | 23.45 | 571 | 13388.24 | 23.45 | 556 | 13036.53 |  | 351.71
56 | 1301120227 | 乳胶漆 |  | kg | 64.67 | 11.31 | 731.43 | 64.67 | 11.31 | 731.43
57 | 1303120027 | 耐水腻子 |  | kg | 251.88 | 1.5 | 377.82 | 251.88 | 1.5 | 377.82
主要材料价格表
单位(专业)工程名称:横店人民法庭门卫新建工程-建筑 | [9 empty] | 第4页 共6页
序号 | 编码 | 材料名称 | 规格型号 | 单位 | 送审 |  |  | 审核 |  |  | 核增 | 核减
[5 empty] | 数量 | 单价(元) | 合价 | 数量 | 单价(元) | 合价
58 | 1305120079 | 红丹防锈漆 |  | kg | 1.83 | 11.66 | 21.30 | 1.83 | 11.66 | 21.30
59 | 1331120023 | 石油沥青 |  | kg | 54.37 | 3.685 | 200.36 | 54.76 | 3.668 | 200.84 | 0.48
60 | 1331120025 | 石油沥青 |  | t | 0.00 | 3685 | 3.69 | 0.00 | 3668 | 3.67 |  | 0.02
61 | 1333120115 | 自粘聚合物改性沥青防水卷材 | 1.5mm I型 N类 | m2 | 3.66 | 18.17 | 66.56 | 6.46 | 18.17 | 117.43 | 50.87
62 | 1333120115 | 自粘聚合物改性沥青防水卷材 | 4.0mm I型 N类 | m2 | 82.11 | 28.85 | 2368.99 | 82.11 | 27.15 | 2229.40 |  | 139.59
63 | 1333120115 | 自粘聚合物改性沥青防水卷材 | 3.0mm I型 N类 | m2 | 180.23 | 25.14 | 4531.08 | 180.23 | 25.14 | 4531.08
64 | 1335120009 | 单组份聚氨酯防水涂料 | Ⅰ型 | kg | 8.86 | 12.95 | 114.67 | 12.94 | 12.95 | 167.55 | 52.88
65 | 1335120059 | 聚合物水泥基复合防水涂料 | JS I型 | kg | 637.52 | 6.91 | 4405.29 | 605.52 | 6.91 | 4184.11 |  | 221.18
66 | 1403120035 | 汽油 | 综合 | kg | 57.60 | 9.27 | 533.91 | 58.51 | 8.68 | 507.89 |  | 26.02
67 | 3301120055 | 钢支撑 |  | kg | 0.54 | 5.954 | 3.20 | 0.65 | 5.333 | 3.44 | 0.24
68 | 3411120001 | 电 |  | kW·h | 8.79 | 0.707 | 6.22 | 7.85 | 0.62 | 4.87 |  | 1.35
69 | 3411120015 | 水 |  | m3 | 48.48 | 4.15 | 201.20 | 50.31 | 4.15 | 208.77 | 7.57
70 | 3501120021 | 复合模板 | 综合 | m2 | 92.46 | 34.49 | 3188.95 | 91.99 | 34.49 | 3172.63 |  | 16.32
71 | 3501120043 | 木模板 |  | m3 | 0.10 | 1796 | 170.62 | 0.10 | 1796 | 181.40 | 10.78
72 | 3503120025 | 脚手架钢管 |  | kg | 38.14 | 4.035 | 153.89 | 38.14 | 3.594 | 137.08 |  | 16.81
73 | 3503120029 | 脚手架钢管底座 |  | 个 | 0.78 | 2.04 | 1.60 | 0.78 | 2.04 | 1.60
74 | 3503120031 | 脚手架扣件 |  | 只 | 9.90 | 5.35 | 52.96 | 9.90 | 5.35 | 52.96
75 | 3503120069 | 竹脚手片 |  | m2 | 11.29 | 12.04 | 135.90 | 11.29 | 12.04 | 135.90
76 | B03111501 | 电焊条 | E50系列 | kg | 14.96 | 5.81 | 86.94 | 15.38 | 5.81 | 89.36 | 2.42
主要材料价格表
单位(专业)工程名称:横店人民法庭门卫新建工程-建筑 | [9 empty] | 第5页 共6页
序号 | 编码 | 材料名称 | 规格型号 | 单位 | 送审 |  |  | 审核 |  |  | 核增 | 核减
[5 empty] | 数量 | 单价(元) | 合价 | 数量 | 单价(元) | 合价
77 | 暂定除税综合价 | 临时办公场地 |  | 个 | 0.00 | 30 |  | 1.00 | 3000 | 3000.00 | 3000.00
78 | 暂定除税综合价 | 涉及到现建筑物建造的范围以内的构筑物均拆除整平至室外标高，建筑垃圾清理及外运 |  | 项 | 1.00 | 4000 | 4000.00 | 1.00 | 4000 | 4000.00
79 | 暂定除税综合价 | 路面、现状围墙破损按原样修复 |  | 项 | 1.00 | 4000 | 4000.00 | 1.00 | 4000 | 4000.00
80 | 除税综合价 | 成品护栏H=1500 |  | m | 2.77 | 150 | 415.50 | 2.77 | 150 | 415.50
81 | 除税综合价 | 成品淋浴房(玻璃厚度10mm，高度2m，含花洒) |  | 项 | 0.00 | 4000 |  | 1.00 | 1500 | 1500.00 | 1500.00
82 | 除税综合价 | 机械进出场费（挖机场外运输费、压路机） |  | 项 | 0.00 | 500 |  | 1.00 | 600 | 600.00 | 600.00
83 | 除税综合价 | 沉降观测点 |  | 个 | 4.00 | 30 | 120.00 | 4.00 | 30 | 120.00
84 | 除税综合价 | 电动伸缩门（含电机，暗装电动不锈钢伸缩门，宽600，大门长度6.5m） |  | 套 | 1.00 | 6000 | 6000.00 | 1.00 | 6000 | 6000.00
85 | 除税综合价 | 电动门（含控制箱、电机、人脸识别，铝合金门，尺寸1.5m*1m） |  | 套 | 1.00 | 4500 | 4500.00 | 1.00 | 4500 | 4500.00
86 | 除税综合价 | 真石漆（底漆一遍,喷主涂料一遍,涂料层面漆二遍、刮涂耐水腻子,干燥后打磨） |  | m2 | 0.00 | 68 |  | 160.60 | 68 | 10920.80 | 10920.80
87 | 除税综合价 | 铝合金方板300*300*0.8mm厚 |  | m2 | 3.84 | 120 | 460.80 | 0.00 | 120 |  |  | 460.8
88 | 1701120019~1 | 扣件式钢管(租赁) |  | kg | 4783.70 | 0.076 | 363.56 | 4710.84 | 0.076 | 358.02 |  | 5.54
89 | 1701120019~2 | 钢管扣件(租赁) |  | 个 | 1808.41 | 0.333 | 602.20 | 1767.22 | 0.333 | 588.49 |  | 13.71
90 | BHZ00001 | 盘扣式钢管(租赁） |  | kg | 3799.90 | 0.133 | 505.39 | 3799.90 | 0.133 | 505.39
91 | BHZ00002 | 底座顶托(租赁） |  | 个 | 92.41 | 0.001 | 0.09 | 92.41 | 0.001 | 0.09
92 | ZJ_05RG | 机械人工 |  | 工日 | 2.50 | 149 | 373.10 | 2.53 | 149 | 377.42 | 4.32
93 | ZJ_08QY | 汽油(机械) |  | kg | 7.12 | 9.27 | 66.02 | 9.72 | 8.68 | 84.40 | 18.38
94 | ZJ_09CY | 柴油(机械) |  | kg | 44.48 | 7.73 | 343.83 | 18.36 | 7.19 | 132.02 |  | 211.81
95 | ZJ_10D | 电(机械) |  | kW·h | 462.57 | 0.707 | 327.04 | 488.15 | 0.62 | 302.65 |  | 24.39
主要材料价格表
单位(专业)工程名称:横店人民法庭门卫新建工程-建筑 | [9 empty] | 第6页 共6页
序号 | 编码 | 材料名称 | 规格型号 | 单位 | 送审 |  |  | 审核 |  |  | 核增 | 核减
[5 empty] | 数量 | 单价(元) | 合价 | 数量 | 单价(元) | 合价
96 | 除税综合价 | 成品淋浴房(玻璃厚度10mm，高度2m，含花洒) |  | 项 | 1.00 | 4000 | 4000.00 | 0.00 | 4000 |  |  | 4000
97 | 除税综合价 | 机械进出场费（挖机场外运输费、压路机） |  | 项 | 1.00 | 500 | 500.00 | 1.00 | 500 | 500.00
98 | 除税综合价 | 真石漆（底漆一遍,喷主涂料一遍,涂料层面漆二遍） |  | m2 | 169.67 | 68 | 11537.56 | 0.00 | 68 |  |  | 11537.56
|  | 合计 |  |  |  |  | 205706.32 |  |  | 196300.15 | 17969.92 | 27376.09

## 2_专业工程结算审核计算表
专业工程预算审核计算表
工程名称:安装 |  |  |  |  | 第1页 共2页
序号 | 汇总内容 | 计算公式 | 送审 | 审核 | 核增 | 核减
一 | 分部分项工程费 | ∑（分部分项工程数量 × 综合单价） | 26109 | 19889 |  | 6220
1 | 1.人工费 + 机械费 | ∑分部分项（定额人工费 + 定额机械费） | 7026 | 5314 |  | 1712
二 | 措施项目费 | (一) + (二) | 699 | 550 |  | 149
(一) | (一)施工技术措施项目费 | ∑（技术措施项目工程数量 × 综合单价） | 279 | 232 |  | 47
2 | 2.人工费 + 机械费 | ∑技术措施项目（定额人工费 + 定额机械费） | 61 | 51 |  | 10
(二) | (二)施工组织措施项目费 | 按实际发生项之和计算 | 420 | 318 |  | 102
3 | 3.安全文明施工基本费 | (1 + 2) ×5.92% | 420 | 318 |  | 102
4 | 4.提前竣工增加费 | (1 + 2) ×0%
5 | 5.二次搬运费 | (1 + 2) ×0%
6 | 6.冬雨季施工增加费 | (1 + 2) ×0%
7 | 7.其他施工组织措施费 | 按相关规定进行计算
三 | 其他项目费 | (三) + (四) + (五) + (六)
(三) | (三)暂列金额 | 9+10+11
9 | 9.标化工地暂列金额 | (1 + 2) ×0%
10 | 10.优质工程暂列金额 | 除暂列金额外税前工程造价×费率
11 | 11.其他暂列金额 | 除暂列金额外税前工程造价×估算比例
(四) | (四)暂估价 | 12+13
12 | 12.专业工程暂估价 | 按各专业工程的除税金外全费用暂估金额之和进行计算
13 | 13.专项措施暂估价 | 按各专项措施的除税金外全费用暂估金额之和进行计算
(五) | (五)计日工 | ∑计日工（暂估数量×综合单价）
(六) | (六)施工总承包服务费 | 14+15
14 | 14.专业发包工程管理费 | ∑专业发包工程（暂估金额×费率）
15 | 15.甲供材料设备保管费 | 甲供材料暂估金额×费率+甲供设备暂估金额×费率
四 | 规费 | (1 + 2) ×30.63% | 2171 | 1643 |  | 527
六 | 单列费用 | 单列费用
专业工程预算审核计算表
工程名称:安装 |  |  |  |  | 第2页 共2页
序号 | 汇总内容 | 计算公式 | 送审 | 审核 | 核增 | 核减
七 | 税金 | ( 五 + 计税不计费 + 计税不计费不下浮)×9% | 2608 | 1987 |  | 621
八 | 下浮 | ( 五 + 六 + 七 - 不计税不计费不下浮 - 计税不计费不下浮 - 暂估材料)×0%
九 | 甲供费（不计入造价） | 甲供材料费+甲供主材费+甲供设备费
十 | 建设工程造价 | (五 + 六 + 七 ) - 八 | 31587 | 24070 |  | 7517

## 2_审计审核工程对比表(分部分项)
工 程 审 核 对 比 表
工程名称:安装 | [12 empty] | 第1页 共5页
序号 | 送审 | [5 empty] | 审查 | [5 empty] | 核增 | 核减
| 编号 | 名 称 | 单位 | 数量 | 综合 单价 | 合价 | 编号 | 名 称 | 单位 | 数量 | 综合 单价 | 合价
|  | 强电 | [5 empty] | 强电
1 | 4-4-16 | 成套配电箱安装 悬挂式半周长1.5m | 台 | 1.00 | 4255.30 | 4255.30 | 4-4-16 | 成套配电箱安装 悬挂式半周长1.5m | 台 | 1.00 | 3255.30 | 3255.30 |  | 1000.00
2 | 4-11-34 | 砖、混凝土结构暗配镀锌钢管 公称直径（DN）≤15 | m | 51.81 | 14.72 | 762.61 | 4-11-34 | 砖、混凝土结构暗配镀锌钢管 公称直径（DN）≤15 | m |  |  |  |  | 762.61
3 | [6 empty] | 4-11-77 | 砖、混凝土结构暗配焊接钢管 公称直径（DN）≤15 | m | 41.19 | 12.15 | 500.46 | 500.46
4 | 4-11-35 | 砖、混凝土结构暗配镀锌钢管 公称直径（DN）≤20 | m | 77.38 | 17.21 | 1331.69 | 4-11-35 | 砖、混凝土结构暗配镀锌钢管 公称直径（DN）≤20 | m |  |  |  |  | 1331.69
5 | [6 empty] | 4-11-78 | 砖、混凝土结构暗配焊接钢管 公称直径（DN）≤20 | m | 76.33 | 14.08 | 1074.73 | 1074.73
6 | 4-11-36 | 砖、混凝土结构暗配镀锌钢管 公称直径（DN）≤25 | m | 11.38 | 23.06 | 262.38 | 4-11-36 | 砖、混凝土结构暗配镀锌钢管 公称直径（DN）≤25 | m |  |  |  |  | 262.38
7 | [6 empty] | 4-11-79 | 砖、混凝土结构暗配焊接钢管 公称直径（DN）≤25 | m | 11.48 | 18.73 | 215.02 | 215.02
8 | 4-11-38 | 砖、混凝土结构暗配镀锌钢管 公称直径（DN）≤40 | m | 50.00 | 37.27 | 1863.50 | 4-11-38 | 砖、混凝土结构暗配镀锌钢管 公称直径（DN）≤40 | m |  |  |  |  | 1863.50
9 | [6 empty] | 4-11-81 | 砖、混凝土结构暗配焊接钢管 公称直径（DN）≤40 | m | 50.00 | 30.73 | 1536.50 | 1536.50
10 | 4-8-88*J0.25 | 铜芯电力电缆敷设 电缆 （截面mm2以下）35`10mm2及以下双芯、单芯电力电缆敷设 | m | 14.26 | 8.39 | 119.67 | 4-8-88*J0.25换 | 铜芯电力电缆敷设 电缆 （截面mm2以下）35`10mm2及以下双芯、单芯电力电缆敷设 | m |  |  |  |  | 119.67
11 | [6 empty] | 4-8-88换 | 铜芯电力电缆敷设 电缆 （截面mm2以下）35`10mm2及以下三芯及以上电力电缆敷设 | m | 13.30 | 12.95 | 172.24 | 172.24
工 程 审 核 对 比 表
工程名称:安装 | [12 empty] | 第2页 共5页
序号 | 送审 | [5 empty] | 审查 | [5 empty] | 核增 | 核减
| 编号 | 名 称 | 单位 | 数量 | 综合 单价 | 合价 | 编号 | 名 称 | 单位 | 数量 | 综合 单价 | 合价
12 | 4-8-88*J0.4 | 铜芯电力电缆敷设 电缆 （截面mm2以下）35`10mm2及以下三芯及以上电力电缆敷设 | m | 50.00 | 35.86 | 1793.00 | 4-8-88*J0.4换 | 铜芯电力电缆敷设 电缆 （截面mm2以下）35`10mm2及以下三芯及以上电力电缆敷设 | m | 50.00 | 33.62 | 1681.00 |  | 112.00
13 | 4-8-99*J0.15 | 户内干包式电力电缆头制作、安装 干包终端头（1kV以下截面mm2以下）35`铜芯10mm2及以下双芯、单芯电缆头制安 | 个 | 2.00 | 13.89 | 27.78 | 4-8-99*J0.15换 | 户内干包式电力电缆头制作、安装 干包终端头（1kV以下截面mm2以下）35`铜芯10mm2及以下双芯、单芯电缆头制安 | 个 |  |  |  |  | 27.78
14 | 4-12-5 | 穿照明线 铜芯导线截面（mm2以内）2.5 | m | 293.81 | 4.35 | 1278.09 | 4-12-5 | 穿照明线 铜芯导线截面（mm2以内）BV2.5 | m | 272.84 | 2.91 | 793.96 |  | 484.13
15 | 4-12-5 | 穿照明线 铜芯导线截面（mm2以内）2.5 | m | 85.81 | 3.21 | 275.43 | 4-12-5 | 穿照明线 铜芯导线截面（mm2以内）BVR2.5 | m | 111.70 | 3.05 | 340.69 | 65.26
16 | 4-12-6 | 穿照明线 铜芯导线截面（mm2以内）4 | m | 63.10 | 4.18 | 263.74 | 4-12-6 | 穿照明线 铜芯导线截面（mm2以内） BV4 | m | 32.54 | 3.94 | 128.21 |  | 135.53
17 | 4-12-6 | 穿照明线 铜芯导线截面（mm2以内）4 | m | 31.54 | 4.38 | 138.15 | 4-12-6 | 穿照明线 铜芯导线截面（mm2以内）BVR4 | m | 16.26 | 4.13 | 67.15 |  | 71.00
18 | 4-13-2 | 吸顶灯 13W | 套 | 1.00 | 71.19 | 71.19 | 4-13-2 | 吸顶灯 13W | 套 | 1.00 | 71.19 | 71.19
19 | 4-13-2 | 吸顶灯 28W | 套 | 9.00 | 76.24 | 686.16 | 4-13-2 | 吸顶灯 28W | 套 | 8.00 | 76.24 | 609.92 |  | 76.24
20 | 4-13-303 | 双联双控开关 | 套 | 2.00 | 17.70 | 35.40 | 4-13-303 | 双联双控开关 | 套 | 2.00 | 17.70 | 35.40
21 | 4-13-301 | 双联单控开关 | 套 | 1.00 | 16.71 | 16.71 | 4-13-301 | 双联单控开关 | 套 | 1.00 | 16.71 | 16.71
22 | 4-13-301 | 三联单控开关 | 套 | 1.00 | 16.71 | 16.71 | 4-13-301 | 三联单控开关 | 套 | 1.00 | 16.71 | 16.71
23 | 4-13-323 | 安全型五孔插座 | 套 | 9.00 | 16.97 | 152.73 | 4-13-323 | 安全型五孔插座 | 套 | 9.00 | 16.97 | 152.73
工 程 审 核 对 比 表
工程名称:安装 | [12 empty] | 第3页 共5页
序号 | 送审 | [5 empty] | 审查 | [5 empty] | 核增 | 核减
| 编号 | 名 称 | 单位 | 数量 | 综合 单价 | 合价 | 编号 | 名 称 | 单位 | 数量 | 综合 单价 | 合价
24 | 4-13-323 | 防水插座 | 套 | 1.00 | 16.97 | 16.97 | 4-13-323 | 防水插座 | 套 | 1.00 | 27.74 | 27.74 | 10.77
25 | 4-13-323 | 挂式空调插座 | 套 | 1.00 | 16.97 | 16.97 | 4-13-323 | 挂式空调插座 | 套 | 1.00 | 18.19 | 18.19 | 1.22
26 | 4-13-323 | 柜式空调插座 | 套 | 1.00 | 16.97 | 16.97 | 4-13-323 | 柜式空调插座 | 套 | 1.00 | 18.19 | 18.19 | 1.22
27 | 4-13-323 | 热水器插座 | 套 | 1.00 | 16.97 | 16.97 | 4-13-323 | 热水器插座 | 套 | 1.00 | 18.19 | 18.19 | 1.22
28 | 4-4-138 | 风扇安装换气扇 | 台 | 1.00 | 161.92 | 161.92 | 4-4-138 | 风扇安装换气扇 | 台 | 1.00 | 161.92 | 161.92
29 | 4-9-55 | 接地母线敷设 埋地敷设 扁钢40*4 | m | 3.85 | 35.71 | 137.34 | 4-9-55 | 接地母线敷设 埋地敷设 扁钢40*4 | m | 5.81 | 39.12 | 227.29 | 89.95
30 | 4-9-55 | 接地母线敷设 埋地敷设 扁钢25*4 | m | 109.14 | 35.56 | 3881.16 | 4-9-55 | 接地母线敷设 埋地敷设 扁钢25*4 | m | 56.30 | 35.53 | 2000.34 |  | 1880.82
31 | 4-9-42 | 避雷网安装 沿混凝土块敷设 | m | 42.60 | 13.63 | 580.62 | 4-9-42 | 避雷网安装 沿混凝土块敷设 | m | 40.70 | 12.72 | 517.70 |  | 62.92
32 | 4-9-43 | 避雷网安装 沿折板支架敷设 | m | 41.25 | 15.59 | 643.12 | 4-9-43 | 避雷网安装 沿折板支架敷设 | m |  |  |  |  | 643.12
33 | 4-9-44 | 避雷网安装 均压环敷设利用圈梁钢筋 | m | 46.58 | 5.33 | 248.28 | 4-9-44 | 避雷网安装 均压环敷设利用圈梁钢筋 | m | 53.31 | 5.26 | 280.41 | 32.13
34 | 4-11-207 | 总等电位箱 | 个 | 1.00 | 463.19 | 463.19 | 4-11-207 | 总等电位箱 | 个 | 1.00 | 183.19 | 183.19 |  | 280.00
35 | 4-11-212 | 局部等电位箱 | 个 | 1.00 | 7.75 | 7.75 | 4-11-212 | 局部等电位箱 | 个 | 1.00 | 35.51 | 35.51 | 27.76
36 | [6 empty] | 4-11-212 | 暗装接线盒 | 10个 | 1.00 | 86.77 | 86.77 | 86.77
37 | [6 empty] | 4-11-211 | 开关盒、插座盒安装 | 10个 | 1.70 | 84.10 | 142.97 | 142.97
工 程 审 核 对 比 表
工程名称:安装 | [12 empty] | 第4页 共5页
序号 | 送审 | [5 empty] | 审查 | [5 empty] | 核增 | 核减
| 编号 | 名 称 | 单位 | 数量 | 综合 单价 | 合价 | 编号 | 名 称 | 单位 | 数量 | 综合 单价 | 合价
38 | [6 empty] | 4-9-41 | 避雷引下线敷设 断接卡子制作安装 | 10套 | 0.40 | 340.76 | 136.30 | 136.30
39 | [6 empty] | 4-9-40 | 避雷引下线敷设 利用建筑结构钢筋引下 | 10m | 3.80 | 129.86 | 493.47 | 493.47
40 | 4-14-12 | 送配电装置系统调试 1kV以下交流供电(综 合) | 系统 | 1.00 | 230.75 | 230.75 | 4-14-12 | 送配电装置系统调试 1kV以下交流供电(综 合) | 系统 | 1.00 | 230.75 | 230.75
|  | 给排水 | [5 empty] | 给排水
41 | [6 empty] | 10-1-229 | 室内塑料给水管（热熔连接） 公称直径 （mm以内）15 | 10m | 1.01 | 143.36 | 145.11 | 145.11
42 | 10-1-230 | 室内塑料给水管（热熔连接） 公称直径 （mm以内）20 | m | 10.12 | 17.73 | 179.46 | 10-1-230 | 室内塑料给水管（热熔连接） 公称直径 （mm以内）20 | m | 7.06 | 16.69 | 117.81 |  | 61.65
43 | 10-1-231 | 室内塑料给水管（热熔连接） 公称直径 （mm以内）25 | m | 7.06 | 22.54 | 159.11 | 10-1-231 | 室内塑料给水管（热熔连接） 公称直径 （mm以内）25 | m |  |  |  |  | 159.11
44 | 10-1-230 | 室内塑料给水管（热熔连接） 公称直径 （mm以内）20 热水 | m | 10.46 | 17.73 | 185.53 | 10-1-230 | 室内塑料给水管（热熔连接） 公称直径 （mm以内）20 热水 | m |  |  |  |  | 185.53
45 | [6 empty] | 10-1-229 | 室内塑料给水管（热熔连接） 公称直径 （mm以内）15 热水 | m | 10.46 | 15.58 | 163.03 | 163.03
46 | 10-8-31 | 管道消毒、冲洗 公称直径 （mm以内）50 | m | 27.65 | 0.62 | 17.14 | 10-8-31 | 管道消毒、冲洗 公称直径 （mm以内）50 | m | 27.65 | 0.62 | 17.14
47 | 10-1-276 | 室内塑料排水管（粘接） 公称直径 （mm以内）50 | m | 2.86 | 19.83 | 56.77 | 10-1-276 | 室内塑料排水管（粘接） 公称直径 （mm以内）50 | m | 2.86 | 19.59 | 56.09 |  | 0.68
48 | 10-1-277 | 室内塑料排水管（粘接） 公称直径 （mm以内）75 | m | 0.19 | 28.34 | 5.33 | 10-1-277 | 室内塑料排水管（粘接） 公称直径 （mm以内）75 | m | 0.19 | 27.94 | 5.25 |  | 0.08
49 | 10-1-278 | 室内塑料排水管（粘接） 公称直径 （mm以内）100 | m | 2.65 | 44.41 | 117.86 | 10-1-278 | 室内塑料排水管（粘接） 公称直径 （mm以内）100 | m | 2.65 | 43.74 | 116.09 |  | 1.77
工 程 审 核 对 比 表
工程名称:安装 | [12 empty] | 第5页 共5页
序号 | 送审 | [5 empty] | 审查 | [5 empty] | 核增 | 核减
| 编号 | 名 称 | 单位 | 数量 | 综合 单价 | 合价 | 编号 | 名 称 | 单位 | 数量 | 综合 单价 | 合价
50 | 10-1-291 | 室内塑料雨水管（粘接） 公称直径 （mm以内）75 | m | 22.60 | 27.32 | 617.43 | 10-1-291 | 室内塑料雨水管（粘接） 公称直径 （mm以内）75 | m | 22.60 | 26.91 | 608.17 |  | 9.26
51 | 10-1-108 | 室外塑料排水管（粘接） 公称直径 （mm以内）100 | m | 0.98 | 23.20 | 22.83 | 10-1-108 | 室外塑料排水管（粘接） 公称直径 （mm以内）100 | m | 0.98 | 22.42 | 22.06 |  | 0.77
52 | 10-3-17 | 洗脸盆 台下式冷热水 | 组 | 1.00 | 820.70 | 820.70 | 10-3-17 | 洗脸盆 台下式冷热水 | 组 | 1.00 | 820.69 | 820.69 |  | 0.01
53 | 10-3-35 | 坐式大便器安装 连体水箱 | 套 | 1.00 | 620.98 | 620.98 | 10-3-35 | 坐式大便器安装 连体水箱 | 套 | 1.00 | 620.98 | 620.98
54 | [6 empty] | 10-3-49 | 成套淋浴器 手动开关冷热水 | 套 | 1.00 | 226.00 | 226.00 | 226.00
55 | 10-3-79 | 地漏安装 公称直径（mm以内）50 | 个 | 1.00 | 22.50 | 22.50 | 10-3-79 | 地漏安装 公称直径（mm以内）50 | 个 | 2.00 | 22.50 | 45.00 | 22.50
56 | [6 empty] | 材料 | 雨水斗 DN75 | 个 | 4.00 | 20.00 | 80.00 | 80.00
57 | 除税综合价 | 成品化粪池 | 项 | 1.00 | 800.00 | 800.00 | 除税综合价 | 成品化粪池 | 项 | 1.00 | 800.00 | 800.00
58 | D5-526 | 砖砌矩形水表井 井室净空尺寸（m）1.5×1井室~净高（m）1.9 | 座 | 1.00 | 2711.34 | 2711.34 | D5-526 | 砖砌矩形水表井 井室净空尺寸（m）1.5×1井室~净高（m）1.9 | 座 |  |  |  |  | 2711.34
59 | [6 empty] | 10-8-38 | 成品表箱安装 半周长（mm以内）1000 | 个 | 1.00 | 349.63 | 349.63 | 349.63
60 | [6 empty] | 10-2-220 | 螺纹水表组成安装 公称直径（mm以内）20 闸阀 DN20 | 组 | 1.00 | 138.40 | 138.40 | 138.40
61 | [6 empty] | 9-1-91 | 室内灭火器安装箱体暗装 | 套 | 1.00 | 310.79 | 310.79 | 310.79
|  | 合计 |  |  |  | 26109.23 |  | 合计 |  |  |  | 19889.09 | 6023.45 | 12243.59

## 2_审计审核工程对比表(技术措施)
工 程 审 核 对 比 表
工程名称:安装 | [12 empty] | 第1页 共1页
序号 | 送审 | [5 empty] | 审查 | [5 empty] | 核增 | 核减
| 编号 | 名 称 | 单位 | 数量 | 综合 单价 | 合价 | 编号 | 名 称 | 单位 | 数量 | 综合 单价 | 合价
1 | 13-2-4 | 脚手架搭拆费第四册 | 100工日 | 0.39 | 619.51 | 244.66 | 13-2-4 | 脚手架搭拆费第四册 | 100工日 | 0.31 | 619.51 | 194.42 |  | 50.24
2 | 13-2-10 | 脚手架搭拆费第十册 | 100工日 | 0.04 | 774.39 | 34.64 | 13-2-10 | 脚手架搭拆费第十册 | 100工日 | 0.05 | 774.39 | 38.00 | 3.36
|  | 合计 |  |  |  | 279.30 |  | 合计 |  |  |  | 232.42 | 3.36 | 50.24

## 2_主要材料价格表
主要材料价格表
单位(专业)工程名称:横店人民法庭门卫新建工程-安装 | [9 empty] | 第1页 共4页
序号 | 编码 | 材料名称 | 规格型号 | 单位 | 送审 |  |  | 审核 |  |  | 核增 | 核减
[5 empty] | 数量 | 单价(元) | 合价 | 数量 | 单价(元) | 合价
1 | 0001110003 | 二类人工 |  | 工日 | 50.08 | 149 | 7462.37 | 36.90 | 149 | 5498.55 |  | 1963.82
2 | 0103120011 | 镀锌铁丝 | φ1.2-1.8 | kg | 0.96 | 6.65 | 6.36 | 0.00 | 6.65 |  |  | 6.36
3 | 0103120025 | 钢丝 | φ1.2-1.8 | kg | 0.37 | 6.965 | 2.60 | 0.33 | 6.65 | 2.17 |  | 0.43
4 | 0301120725 | 镀锌铁丝 |  | kg | 0.06 | 6.65 | 0.40 | 0.05 | 6.65 | 0.34 |  | 0.06
5 | 0313120093 | 低碳钢焊条 | 综合 | kg | 5.38 | 5.81 | 31.27 | 2.22 | 5.81 | 12.90 |  | 18.37
6 | 0313120103 | 电焊条 |  | kg | 2.26 | 5.81 | 13.13 | 1.24 | 5.81 | 7.22 |  | 5.91
7 | 0401120015 | 复合硅酸盐水泥 | PC 32.5R综合 | kg | 2.66 | 0.339 | 0.90 | 2.54 | 0.329 | 0.84 |  | 0.06
8 | 0401120021 | 普通硅酸盐水泥 | PO 42.5综合 | kg | 135.97 | 0.385 | 52.35 | 0.00 | 0.371 |  |  | 52.35
9 | 0403120009 | 黄砂 | 净砂 | t | 0.73 | 152 | 110.96 | 0.00 | 117 |  |  | 110.96
10 | 0403120015 | 黄砂 | 净砂(中粗砂) | m3 | 0.04 | 152 | 6.54 | 0.04 | 157.95 | 6.48 |  | 0.06
11 | 0405120119 | 碎石 | 综合 | t | 0.25 | 87.51 | 22.14 | 0.00 | 87.51 |  |  | 22.14
12 | 0413120137 | 混凝土实心砖 | 240×115×53 MU10 | 千块 | 1.53 | 429 | 654.23 | 0.00 | 429 |  |  | 654.23
13 | 0431120177 | 非泵送商品混凝土 | C20 | m3 | 0.80 | 364 | 291.20 | 0.00 | 346 |  |  | 291.2
14 | 0433120027 | 干混抹灰砂浆 | DP M20.0 | kg | 4.95 | 0.251 | 1.24 | 0.00 | 0.242 |  |  | 1.24
15 | 0433120051 | 干混砌筑砂浆 | DM M7.5 | kg | 1217.70 | 0.233 | 283.72 | 0.00 | 0.222 |  |  | 283.72
16 | 1301120047 | 醇酸清漆 |  | kg | 0.50 | 20.77 | 10.41 | 0.00 | 20.77 |  |  | 10.41
17 | 1301120097 | 酚醛调和漆 | 各色 | kg | 0.02 | 17.39 | 0.42 | 0.02 | 17.39 | 0.42
18 | 1301120189 | 沥青清漆 |  | kg | 0.57 | 20.77 | 11.74 | 0.31 | 10.027 | 3.12 |  | 8.62
19 | 1305120065 | 防锈漆 | C53-1 | kg | 0.38 | 8.5 | 3.20 | 0.16 | 8.5 | 1.39 |  | 1.81
主要材料价格表
单位(专业)工程名称:横店人民法庭门卫新建工程-安装 | [9 empty] | 第2页 共4页
序号 | 编码 | 材料名称 | 规格型号 | 单位 | 送审 |  |  | 审核 |  |  | 核增 | 核减
[5 empty] | 数量 | 单价(元) | 合价 | 数量 | 单价(元) | 合价
20 | 1403120035 | 汽油 | 综合 | kg | 0.21 | 9.27 | 1.97 | 0.15 | 8.68 | 1.32 |  | 0.65
21 | 2801120899 | 铜芯塑料绝缘线 | BV2.5 | m | 17.21 | 1.892 | 32.55 | 16.14 | 1.892 | 30.53 |  | 2.02
22 | 2801120949 | 铜芯塑料绝缘线 | BVR4 | m | 6.10 | 3.241 | 19.76 | 0.00 | 3.241 |  |  | 19.76
23 | 3411120001 | 电 |  | kW·h | 0.53 | 0.707 | 0.37 | 0.15 | 0.62 | 0.09 |  | 0.28
24 | 3411120015 | 水 |  | m3 | 1.97 | 4.15 | 8.19 | 0.28 | 4.15 | 1.14 |  | 7.05
25 | 除税综合价 | 成品化粪池 |  | 项 | 1.00 | 800 | 800.00 | 1.00 | 800 | 800.00
26 | 0307330031~1 | 地漏 | DN50 | 个 | 1.01 | 8.64 | 8.73 | 2.02 | 8.64 | 17.45 | 8.72
27 | 0307330071~1 | 双管成品淋浴器（含固定件） |  | 套 | 0.00 | 200 |  | 1.00 | 200 | 200.00 | 200.00
28 | 1701120087~2 | 碳素结构钢镀锌焊接钢管 | DN15 | m | 53.36 | 6.485 | 346.05 | 0.00 | 6.485 |  |  | 346.05
29 | 1701120087~3 | 碳素结构钢镀锌焊接钢管 | DN20 | m | 79.70 | 8.293 | 660.95 | 0.00 | 8.293 |  |  | 660.95
30 | 1701120087~4 | 碳素结构钢镀锌焊接钢管 | DN25 | m | 11.72 | 11.531 | 135.13 | 0.00 | 11.531 |  |  | 135.13
31 | 1701120087~6 | 碳素结构钢镀锌焊接钢管 | DN40 | m | 51.50 | 18.023 | 928.18 | 0.00 | 18.023 |  |  | 928.18
32 | 1725330055~2 | PPR冷水管 | DN20 | m | 10.28 | 5 | 51.42 | 7.17 | 3.98 | 28.54 |  | 22.88
33 | 1725330055~2 | PPR热水管 | DN20 | m | 10.63 | 5 | 53.16 | 0.00 | 5 |  |  | 53.16
34 | 1725330055~3 | PPR冷水管 | DN25 | m | 7.17 | 7.52 | 53.93 | 0.00 | 7.52 |  |  | 53.93
35 | 1725330123~1 | 塑料排水管 | DN50 | m | 2.90 | 4.88 | 14.14 | 2.90 | 4.64 | 13.44 |  | 0.7
36 | 1725330123~2 | 塑料排水管 | DN75 | m | 0.18 | 8.27 | 1.52 | 0.18 | 7.86 | 1.45 |  | 0.07
37 | 1725330123~3 | 塑料排水管 | DN100 | m | 3.26 | 15.81 | 51.52 | 3.26 | 15.03 | 48.98 |  | 2.54
38 | 2109120021~1 | 洗脸盆 |  | 个 | 1.01 | 750 | 757.50 | 1.01 | 750 | 757.50
主要材料价格表
单位(专业)工程名称:横店人民法庭门卫新建工程-安装 | [9 empty] | 第3页 共4页
序号 | 编码 | 材料名称 | 规格型号 | 单位 | 送审 |  |  | 审核 |  |  | 核增 | 核减
[5 empty] | 数量 | 单价(元) | 合价 | 数量 | 单价(元) | 合价
39 | 2115120013~1 | 连体坐便器 |  | 个 | 1.01 | 550 | 555.50 | 1.01 | 550 | 555.50
40 | 2500120001~1 | 吸顶灯 | 13W | 套 | 1.01 | 45 | 45.45 | 1.01 | 45 | 45.45
41 | 2500120001~1 | 吸顶灯 | 28W | 套 | 9.09 | 50 | 454.50 | 8.08 | 50 | 404.00 |  | 50.5
42 | 2605120033~1 | 双联单控开关 |  | 只 | 2.04 | 6.27 | 12.79 | 2.04 | 6.27 | 12.79
43 | 2605120033~1 | 双联双控开关 |  | 只 | 2.04 | 6.84 | 13.95 | 2.04 | 6.84 | 13.95
44 | 2641120027~1 | 安全型五孔插座 |  | 套 | 9.18 | 5.18 | 47.55 | 9.18 | 5.18 | 47.55
45 | 2641120027~1 | 挂式空调插座 |  | 套 | 1.02 | 5.18 | 5.28 | 1.02 | 6.37 | 6.50 | 1.22
46 | 2641120027~1 | 柜式空调插座 |  | 套 | 1.02 | 5.18 | 5.28 | 1.02 | 6.37 | 6.50 | 1.22
47 | 2641120027~1 | 热水器插座 |  | 套 | 1.02 | 5.18 | 5.28 | 1.02 | 6.37 | 6.50 | 1.22
48 | 2641120027~1 | 防水插座 |  | 套 | 1.02 | 5.18 | 5.28 | 1.02 | 15.74 | 16.05 | 10.77
49 | 2706120013~1 | 扁钢 | 40*4 | m | 4.04 | 3.15 | 12.72 | 6.10 | 6.45 | 39.35 | 26.63
50 | 2706120013~1 | 扁钢 | 25*4 | m | 114.60 | 3.01 | 344.95 | 59.12 | 3.03 | 179.12 |  | 165.83
51 | 2801120885~1 | BV2.5 |  | m | 340.82 | 3 | 1022.47 | 316.49 | 1.756 | 555.76 |  | 466.71
52 | 2801120885~1 | BV4 |  | m | 69.41 | 3.066 | 212.80 | 35.79 | 2.843 | 101.76 |  | 111.04
53 | 2801120885~1 | BVR2.5 |  | m | 99.53 | 2.018 | 200.86 | 129.57 | 1.881 | 243.72 | 42.86
54 | 2801120885~1 | BVR4 |  | m | 34.69 | 3.241 | 112.44 | 17.89 | 3.018 | 53.98 |  | 58.46
55 | 2803330009~1 | YJV-2*4 |  | m | 14.41 | 6.673 | 96.13 | 0.00 | 6.673 |  |  | 96.13
56 | 2803330009~1 | YJV-2*4+1*4 |  | m | 0.00 |  |  | 13.43 | 10.192 | 136.91 | 136.91
57 | 2803330009~1 | YJV4*10 |  | m | 50.50 | 32.871 | 1659.99 | 50.50 | 30.653 | 1547.98 |  | 112.01
主要材料价格表
单位(专业)工程名称:横店人民法庭门卫新建工程-安装 | [9 empty] | 第4页 共4页
序号 | 编码 | 材料名称 | 规格型号 | 单位 | 送审 |  |  | 审核 |  |  | 核增 | 核减
[5 empty] | 数量 | 单价(元) | 合价 | 数量 | 单价(元) | 合价
58 | 2911120055~1 | 局部等电位箱 |  | 个 | 1.02 | 2.78 | 2.84 | 1.02 | 30 | 30.60 | 27.76
59 | 2911120055~1 | 钢制接线盒 |  | 个 | 0.00 |  |  | 27.54 | 3.69 | 101.62 | 101.62
60 | 2911120079~1 | 总等电位箱 |  | 个 | 1.00 | 400 | 400.00 | 1.00 | 120 | 120.00 |  | 280
61 | 3411120015~1 | 水 |  | m3 | 1.18 | 4.15 | 4.88 | 1.18 | 4.15 | 4.88
62 | B01111239~1 | 圆钢 | φ12 | m | 44.73 | 3.816 | 170.69 | 42.74 | 2.943 | 125.77 |  | 44.92
63 | B01111239~1 | 扁钢 | 25*4 | m | 43.32 | 3.01 | 130.38 | 0.00 | 3.01 |  |  | 130.38
64 | B09110424~1 | 灭火器箱(含灭火器) | MF/ABC4 | 套 | 0.00 |  |  | 1.00 | 262.58 | 262.58 | 262.58
65 | B17200000~1 | 塑料雨水管 | DN75 | m | 22.37 | 8.27 | 185.03 | 22.37 | 7.86 | 175.86 |  | 9.17
66 | B50111231~1 | 换气扇 |  | 台 | 1.00 | 120 | 120.00 | 1.00 | 120 | 120.00
67 | B55111225~1 | 成套配电箱 |  | 台 | 0.00 | 4000 |  | 1.00 | 3000 | 3000.00 | 3000.00
68 | ZJ_05RG | 机械人工 |  | 工日 | 0.12 | 149 | 18.18 | 0.01 | 149 | 1.19 |  | 16.99
69 | ZJ_09CY | 柴油(机械) |  | kg | 0.61 | 7.73 | 4.73 | 0.15 | 7.19 | 1.10 |  | 3.63
70 | ZJ_10D | 电(机械) |  | kW·h | 1.09 | 0.707 | 0.77 | 1.19 | 0.62 | 0.74 |  | 0.03
71 | B55111225~1 | 成套配电箱 |  | 台 | 1.00 | 4000 | 4000.00 | 1.00 | 4000 | 4000.00
|  | 合计 |  |  |  |  | 22740.97 |  |  | 19351.58 | 3821.51 | 7210.90

## 3_专业工程结算审核计算表
专业工程预算审核计算表
工程名称:建筑 |  |  |  |  | 第1页 共2页
序号 | 汇总内容 | 计算公式 | 送审 | 审核 | 核增 | 核减
一 | 分部分项工程费 | ∑（分部分项工程数量 × 综合单价） | 221980 | 222256 | 276
1 | 1.人工费 + 机械费 | ∑分部分项（定额人工费 + 定额机械费） | 41026 | 42477 | 1451
二 | 措施项目费 | (一) + (二) | 38009 | 38043 | 109 | 75
(一) | (一)施工技术措施项目费 | ∑（技术措施项目工程数量 × 综合单价） | 33361 | 33286 |  | 75
2 | 2.人工费 + 机械费 | ∑技术措施项目（定额人工费 + 定额机械费） | 17591 | 17509 |  | 82
(二) | (二)施工组织措施项目费 | 按实际发生项之和计算 | 4648 | 4757 | 109
3 | 3.安全文明施工基本费 | (1 + 2) ×7.93% | 4648 | 4757 | 109
4 | 4.提前竣工增加费 | (1 + 2) ×0%
5 | 5.二次搬运费 | (1 + 2) ×0%
6 | 6.冬雨季施工增加费 | (1 + 2) ×0%
7 | 7.其他施工组织措施费 | 按相关规定进行计算
三 | 其他项目费 | (三) + (四) + (五) + (六)
(三) | (三)暂列金额 | 9+10+11
9 | 9.标化工地暂列金额 | (1 + 2) ×0%
10 | 10.优质工程暂列金额 | 除暂列金额外税前工程造价×费率
11 | 11.其他暂列金额 | 除暂列金额外税前工程造价×估算比例
(四) | (四)暂估价 | 12+13
12 | 12.专业工程暂估价 | 按各专业工程的除税金外全费用暂估金额之和进行计算
13 | 13.专项措施暂估价 | 按各专项措施的除税金外全费用暂估金额之和进行计算
(五) | (五)计日工 | ∑计日工（暂估数量×综合单价）
(六) | (六)施工总承包服务费 | 14+15
14 | 14.专业发包工程管理费 | ∑专业发包工程（暂估金额×费率）
15 | 15.甲供材料设备保管费 | 甲供材料暂估金额×费率+甲供设备暂估金额×费率
四 | 规费 | (1 + 2) ×25.78% | 15112 | 15464 | 353
六 | 单列费用 | 单列费用
专业工程预算审核计算表
工程名称:建筑 |  |  |  |  | 第2页 共2页
序号 | 汇总内容 | 计算公式 | 送审 | 审核 | 核增 | 核减
七 | 税金 | ( 五 + 计税不计费 + 计税不计费不下浮)×9% | 24759 | 24819 | 60
八 | 下浮 | ( 五 + 六 + 七 - 不计税不计费不下浮 - 计税不计费不下浮 - 暂估材料)×0%
九 | 甲供费（不计入造价） | 甲供材料费+甲供主材费+甲供设备费
十 | 建设工程造价 | (五 + 六 + 七 ) - 八 | 299859 | 300582 | 723

## 3_审计审核工程对比表(分部分项)
工 程 审 核 对 比 表
工程名称:建筑 | [12 empty] | 第1页 共10页
序号 | 送审 | [5 empty] | 审查 | [5 empty] | 核增 | 核减
| 编号 | 名 称 | 单位 | 数量 | 综合 单价 | 合价 | 编号 | 名 称 | 单位 | 数量 | 综合 单价 | 合价
| A.1 | 第一章 土石方工程 |  |  |  |  | A.1 | 第一章 土石方工程
1 | 1-21 | 挖掘机挖槽坑土方 不装车 三类土 | m3 | 59.25 | 6.89 | 408.23 | 1-21 | 挖掘机挖槽坑土方 不装车 三类土 | m3 | 68.14 | 6.80 | 463.34 | 55.11
2 | 1-24 | 挖掘机挖槽坑土方 装车 三类土 | m3 | 38.23 | 7.83 | 299.34 | 1-24 | 挖掘机挖槽坑土方 装车 三类土 | m3 | 29.34 | 7.72 | 226.52 |  | 72.82
3 | 1-39+1-40*7 | 自卸汽车运土 ~运距8000(m) | m3 | 38.23 | 22.96 | 877.76 | 1-39+1-40*9换 | 自卸汽车运土 ~运距10000(m) | m3 | 29.34 | 26.18 | 768.19 |  | 109.57
4 | 1-80 | 人工就地回填土 夯实 | m3 | 59.25 | 16.27 | 964.00 | 1-80 | 人工就地回填土 夯实 | m3 | 59.25 | 16.24 | 962.22 |  | 1.78
| A.4 | 第四章 砌筑工程 |  |  |  |  | A.4 | 第四章 砌筑工程
5 | 4-1 | 混凝土实心砖基础 墙厚1砖^DM M10 | m3 | 3.61 | 461.34 | 1665.44 | 4-1 | 混凝土实心砖基础 墙厚1砖^DM M10 | m3 | 3.61 | 457.52 | 1651.65 |  | 13.79
6 | 12-16+12-3*5 | 砖基础1:3水泥砂浆双面粉刷20厚 | m2 | 41.41 | 22.98 | 951.60 | 12-16+12-3*5换 | 砖基础1:3水泥砂浆双面粉刷20厚 | m2 | 41.41 | 22.57 | 934.62 |  | 16.98
7 | 9-44 | 砖基础上防水砂浆防潮层 | m2 | 11.41 | 11.21 | 127.90 | 9-44 | 砖基础上防水砂浆防潮层 | m2 | 11.41 | 10.75 | 122.65 |  | 5.25
8 | 4-42 | 非黏土烧结多孔砖 墙厚1/2砖^干混砌筑砂浆 DM M5.0 | m3 | 2.00 | 471.40 | 942.80 | 4-42换 | 非黏土烧结多孔砖 墙厚1/2砖^干混砌筑砂浆 DM M5.0 | m3 | 2.07 | 464.00 | 960.48 | 17.68
9 | 4-41 | 非黏土烧结多孔砖 墙厚1砖^干混砌筑砂浆 DM M5.0 | m3 | 30.39 | 431.96 | 13127.26 | 4-41换 | 非黏土烧结多孔砖 墙厚1砖^干混砌筑砂浆 DM M5.0 | m3 | 32.36 | 422.59 | 13675.01 | 547.75
| A.5 | 第五章 混凝土及钢筋混凝土工程 |  |  |  |  | A.5 | 第五章 混凝土及钢筋混凝土工程
10 | 5-1 | 现浇混凝土 基础 垫层^非泵送商品砼C15 | m3 | 7.40 | 413.36 | 3058.86 | 5-1 | 现浇混凝土 基础 垫层^非泵送商品砼C15 | m3 | 7.40 | 425.46 | 3148.40 | 89.54
工 程 审 核 对 比 表
工程名称:建筑 | [12 empty] | 第2页 共10页
序号 | 送审 | [5 empty] | 审查 | [5 empty] | 核增 | 核减
| 编号 | 名 称 | 单位 | 数量 | 综合 单价 | 合价 | 编号 | 名 称 | 单位 | 数量 | 综合 单价 | 合价
11 | 5-3 | 现浇混凝土 基础 混凝土^泵送商品砼C30 | m3 | 10.69 | 462.77 | 4947.01 | 5-3 | 现浇混凝土 基础 混凝土^泵送商品砼C30 | m3 | 10.69 | 444.57 | 4752.45 |  | 194.56
12 | 5-8 | 现浇混凝土 基础梁^泵送商品砼C30 | m3 | 6.89 | 469.75 | 3236.58 | 5-8 | 现浇混凝土 基础梁^泵送商品砼C30 | m3 | 6.89 | 451.53 | 3111.04 |  | 125.54
13 | 5-6 | 现浇混凝土 矩形柱、异形柱、圆形柱浇捣^泵送商品砼C30 | m3 | 4.91 | 551.70 | 2711.05 | 5-6 | 现浇混凝土 矩形柱、异形柱、圆形柱浇捣^泵送商品砼C30 | m3 | 4.91 | 533.48 | 2621.52 |  | 89.53
14 | 5-7 | 现浇混凝土 构造柱^非泵送商品砼C25 | m3 | 2.36 | 582.23 | 1374.06 | 5-7 | 现浇混凝土 构造柱^非泵送商品砼C25 | m3 | 2.36 | 564.00 | 1331.04 |  | 43.02
15 | 5-9 | 现浇混凝土 矩形梁、异形梁、弧形梁^泵送商品砼C30 | m3 | 7.16 | 482.47 | 3454.49 | 5-9 | 现浇混凝土 矩形梁、异形梁、弧形梁^泵送商品砼C30 | m3 | 7.16 | 464.25 | 3324.03 |  | 130.46
16 | 5-10 | 现浇混凝土 圈梁、过梁、拱形梁^非泵送商品混凝土 C25 | m3 | 3.15 | 522.83 | 1646.91 | 5-10换 | 现浇混凝土 圈梁、过梁、拱形梁^非泵送商品混凝土 C25 | m3 | 2.91 | 504.60 | 1468.39 |  | 178.52
17 | 5-16 | 现浇混凝土 平板^泵送商品砼C30 | m3 | 8.57 | 494.89 | 4241.21 | 5-16 | 现浇混凝土 平板^泵送商品砼C30 | m3 | 8.57 | 476.68 | 4085.15 |  | 156.06
18 | 5-20 | 现浇混凝土 栏板^泵送商品砼C30 | m3 | 6.43 | 608.63 | 3913.49 | 5-20 | 现浇混凝土 栏板^泵送商品砼C30 | m3 | 6.43 | 590.40 | 3796.27 |  | 117.22
19 | 5-22 | 现浇混凝土 雨篷^泵送商品砼C30 | m3 | 4.39 | 536.00 | 2353.04 | 5-22 | 现浇混凝土 雨篷^泵送商品砼C30 | m3 | 4.39 | 517.79 | 2273.10 |  | 79.94
20 | 17-179 | 砼面墙脚护坡^非泵送商品混凝土 C20 | m2 | 18.87 | 81.23 | 1532.81 | 17-179换 | 砼面墙脚护坡^非泵送商品混凝土 C20 | m2 | 18.87 | 79.67 | 1503.37 |  | 29.44
21 | 5-53 | 砌体内加固钢筋 | t | 0.16 | 6118.39 | 972.82 | 5-53 | 砌体内加固钢筋 | t | 0.17 | 5744.46 | 999.54 | 26.72
22 | 5-48 | 箍筋 带肋钢筋 HRB400以内 直径（mm以内）6 | t | 0.14 | 5638.06 | 789.33 | 5-48 | 箍筋 带肋钢筋 HRB400以内 直径（mm以内）6 | t | 0.13 | 5228.69 | 664.04 |  | 125.29
23 | 5-48 | 箍筋 带肋钢筋 HRB400以内 直径（mm以内）8 | t | 0.92 | 5319.82 | 4904.87 | 5-48 | 箍筋 带肋钢筋 HRB400以内 直径（mm以内）8 | t | 0.92 | 4904.33 | 4521.79 |  | 383.08
工 程 审 核 对 比 表
工程名称:建筑 | [12 empty] | 第3页 共10页
序号 | 送审 | [5 empty] | 审查 | [5 empty] | 核增 | 核减
| 编号 | 名 称 | 单位 | 数量 | 综合 单价 | 合价 | 编号 | 名 称 | 单位 | 数量 | 综合 单价 | 合价
24 | 5-38 | 现浇构件带肋钢筋 HRB400以内 直径（mm以内）8 | t | 0.63 | 4509.10 | 2818.19 | 5-38 | 现浇构件带肋钢筋 HRB400以内 直径（mm以内）8 | t | 0.63 | 4095.06 | 2563.51 |  | 254.68
25 | 5-38 | 现浇构件带肋钢筋 HRB400以内 直径（mm以内）10 | t | 1.76 | 4663.12 | 8207.09 | 5-38 | 现浇构件带肋钢筋 HRB400以内 直径（mm以内）10 | t | 1.71 | 4300.08 | 7370.34 |  | 836.75
26 | 5-39 | 现浇构件带肋钢筋 HRB400以内 直径（mm以内）12 | t | 0.81 | 4583.96 | 3722.18 | 5-39 | 现浇构件带肋钢筋 HRB400以内 直径（mm以内）12 | t | 0.81 | 4214.69 | 3422.33 |  | 299.85
27 | 5-39 | 现浇构件带肋钢筋 HRB400以内 直径（mm以内）14 | t | 0.25 | 4561.41 | 1140.35 | 5-39 | 现浇构件带肋钢筋 HRB400以内 直径（mm以内）14 | t | 0.25 | 4193.16 | 1048.29 |  | 92.06
28 | 5-39 | 现浇构件带肋钢筋 HRB400以内 直径（mm以内）16 | t | 1.06 | 4487.61 | 4761.35 | 5-39 | 现浇构件带肋钢筋 HRB400以内 直径（mm以内）16 | t | 1.15 | 4135.76 | 4747.85 |  | 13.50
29 | 5-39 | 现浇构件带肋钢筋 HRB400以内 直径（mm以内）18 | t | 0.76 | 4480.44 | 3423.06 | 5-39 | 现浇构件带肋钢筋 HRB400以内 直径（mm以内）18 | t | 0.76 | 4113.21 | 3142.49 |  | 280.57
30 | 5-40 | 现浇构件带肋钢筋 HRB400以内 直径（mm以内）20 | t | 0.38 | 4246.36 | 1600.88 | 5-40 | 现浇构件带肋钢筋 HRB400以内 直径（mm以内）20 | t | 0.38 | 3880.16 | 1462.82 |  | 138.06
31 | 5-73 | 电渣压力焊接 直径（mm以内）18 | 个 | 72.00 | 6.21 | 447.12 | 5-73 | 电渣压力焊接 直径（mm以内）18 | 个 | 72.00 | 6.13 | 441.36 |  | 5.76
32 | 5-74 | 电渣压力焊接 直径（mm以内）32 | 个 | 36.00 | 7.39 | 266.04 | 5-74 | 电渣压力焊接 直径（mm以内）32 | 个 |  | 7.30 |  |  | 266.04
33 | [6 empty] | 5-77 | 直螺纹钢筋接头 直径（mm以内）16 | 个 | 30.00 | 7.83 | 234.90 | 234.90
34 | [6 empty] | 5-78 | 直螺纹钢筋接头 直径（mm以内）20 | 个 | 6.00 | 8.85 | 53.10 | 53.10
| A.8 | 第八章 门窗工程 |  |  |  |  | A.8 | 第八章 门窗工程
35 | 8-41 | 隔热断桥铝合金平开门安装（壁厚2.0；6+6双层中空玻璃；外表面磨砂） | m2 | 4.08 | 665.90 | 2716.87 | 8-41 | 隔热断桥铝合金平开门安装（壁厚2.0；6+6双层中空玻璃；外表面磨砂） | m2 | 4.08 | 648.62 | 2646.37 |  | 70.50
工 程 审 核 对 比 表
工程名称:建筑 | [12 empty] | 第4页 共10页
序号 | 送审 | [5 empty] | 审查 | [5 empty] | 核增 | 核减
| 编号 | 名 称 | 单位 | 数量 | 综合 单价 | 合价 | 编号 | 名 称 | 单位 | 数量 | 综合 单价 | 合价
36 | 8-49 | 钢板防盗门安装，90mm厚 | m2 | 4.80 | 567.05 | 2721.84 | 8-49 | 钢板防盗门安装，90mm厚 | m2 | 4.80 | 566.97 | 2721.46 |  | 0.38
37 | 8-111 | 隔热断桥铝合金推拉窗安装（6+LOW-E+12+6） | m2 | 22.05 | 570.77 | 12585.48 | 8-111 | 隔热断桥铝合金推拉窗安装（6+LOW-E+12+6） | m2 | 22.05 | 556.58 | 12272.59 |  | 312.89
38 | 8-111 | 隔热断桥铝合金推拉窗安装（含磨砂6+LOW-E+12+6） | m2 | 1.44 | 570.77 | 821.91 | 8-111 | 隔热断桥铝合金推拉窗安装（含磨砂6+LOW-E+12+6） | m2 | 1.44 | 556.58 | 801.48 |  | 20.43
| A.9 | 第九章 屋面及防水工程 |  |  |  |  | A.9 | 第九章 屋面及防水工程
39 |  | 屋1：不上人屋面 | [5 empty] | 屋1：不上人屋面
40 | 9-1+9-2*1 | 刚性屋面 细石混凝土面层 ^非泵送商品混凝土 C25~厚50(mm) | m2 | 66.99 | 40.57 | 2717.78 | 9-1+9-2*1换 | 刚性屋面 细石混凝土面层 ^非泵送商品混凝土 C25~厚50(mm) | m2 | 66.99 | 39.51 | 2646.77 |  | 71.01
41 | 5-52 | 钢筋网片 | t | 0.08 | 7433.74 | 630.23 | 5-52 | 钢筋网片 | t | 0.08 | 7418.77 | 628.96 |  | 1.27
42 | 9-118 | 油浸麻丝平面嵌缝 缝断面30×150mm2 | m | 10.26 | 18.55 | 190.32 | 9-118 | 油浸麻丝平面嵌缝 缝断面30×150mm2 | m | 10.26 | 18.52 | 190.02 |  | 0.30
43 | 9-122 | 泡沫塑料平面填塞 缝断面30×150mm2 | m | 6.26 | 9.21 | 57.65 | 9-122 | 泡沫塑料平面填塞 缝断面30×150mm2 | m | 6.26 | 9.21 | 57.65
44 | 9-95 | 隔离层:10厚低强度等级砂浆隔离层一道 | m2 | 66.99 | 11.56 | 774.40 | 9-95 | 隔离层:10厚低强度等级砂浆隔离层一道 | m2 | 66.99 | 11.02 | 738.23 |  | 36.17
45 | 10-33 | 保温层:40厚挤塑聚苯板(阻燃型,燃烧性能B1级) | m2 | 66.99 | 35.29 | 2364.08 | 10-33 | 保温层:40厚挤塑聚苯板(阻燃型,燃烧性能B1级) | m2 | 66.99 | 35.29 | 2364.08
46 | 9-51+9-53*1 | 平面改性沥青卷材 自粘法~层2 | m2 | 66.99 | 67.54 | 4524.50 | 9-51+9-53*1换 | 平面改性沥青卷材 自粘法~层2 | m2 | 66.99 | 67.32 | 4509.77 |  | 14.73
47 | 9-51 | 平面改性沥青卷材 自粘法~一层 | m2 | 5.04 | 28.09 | 141.60 | 9-51 | 平面改性沥青卷材 自粘法~一层 | m2 | 5.04 | 27.86 | 140.44 |  | 1.16
工 程 审 核 对 比 表
工程名称:建筑 | [12 empty] | 第5页 共10页
序号 | 送审 | [5 empty] | 审查 | [5 empty] | 核增 | 核减
| 编号 | 名 称 | 单位 | 数量 | 综合 单价 | 合价 | 编号 | 名 称 | 单位 | 数量 | 综合 单价 | 合价
48 | 9-80+9-82*3 | 平面聚合物水泥防水涂料 ~厚1.5(mm) | m2 | 66.99 | 26.73 | 1790.64 | 9-80+9-82*3换 | 平面聚合物水泥防水涂料 ~厚1.5(mm) | m2 | 66.99 | 26.73 | 1790.64
49 | 9-52+9-54*1 | 立面改性沥青卷材 自粘法~层2 | m2 | 17.45 | 72.64 | 1267.57 | 9-52+9-54*1换 | 立面改性沥青卷材 自粘法~层2 | m2 | 17.45 | 72.41 | 1263.55 |  | 4.02
50 | 9-81+9-83*3 | 立面聚合物水泥防水涂料 ~厚1.5(mm) | m2 | 17.45 | 29.80 | 520.01 | 9-81+9-83*3换 | 立面聚合物水泥防水涂料 ~厚1.5(mm) | m2 | 17.45 | 29.80 | 520.01
51 | 11-1+11-3*104 | 砂浆找平层^DS M20 混凝土或硬基层上 ~厚123.9(mm) | m2 | 66.99 | 90.01 | 6029.77 | 11-1+11-3*104换 | 砂浆找平层^DS M20 混凝土或硬基层上 ~厚123.9(mm) | m2 |  | 88.07 |  |  | 6029.77
52 | [6 empty] | 10-45 | 屋面陶粒混凝土 | m3 | 9.11 | 630.54 | 5744.22 | 5744.22
53 |  | 屋面2：雨棚、挑檐沟 | [5 empty] | 屋面2：雨棚、挑檐沟
54 | 9-99 | 铝基反光隔热涂料 涂刷一遍 | m2 | 33.92 | 3.28 | 111.26 | 9-99 | 铝基反光隔热涂料 涂刷一遍 | m2 | 33.92 | 3.28 | 111.26
55 | 9-51 | 4厚SBS改性沥青防水卷材 | m2 | 42.73 | 40.26 | 1720.31 | 9-51 | 4厚SBS改性沥青防水卷材 | m2 | 42.73 | 38.10 | 1628.01 |  | 92.30
56 | 9-80+9-82*8 | 平面聚合物水泥防水涂料 ~厚2(mm) | m2 | 42.73 | 34.64 | 1480.17 | 9-80+9-82*8换 | 平面聚合物水泥防水涂料 ~厚2(mm) | m2 | 42.73 | 34.64 | 1480.17
57 | 11-1 | 20厚1：3水泥砂浆找平层 | m2 | 33.92 | 19.93 | 676.03 | 11-1换 | 20厚1：3水泥砂浆找平层 | m2 | 33.92 | 19.59 | 664.49 |  | 11.54
58 | 11-1+11-3*21 | 砂浆找平层^DS M20 混凝土或硬基层上 ~厚41(mm) | m2 | 21.17 | 34.20 | 724.01 | 11-1+11-3*21换 | 砂浆找平层^DS M20 混凝土或硬基层上 ~厚41(mm) | m2 | 21.17 | 33.55 | 710.25 |  | 13.76
59 | 9-106 | 屋面铝板泛水 | m2 | 4.46 | 102.74 | 457.90 | 9-106 | 屋面铝板泛水 | m2 | 4.46 | 102.74 | 457.90
| A.11 | 第十一章 楼地面装饰工程 |  |  |  |  | A.11 | 第十一章 楼地面装饰工程
60 |  | 地面1 | [5 empty] | 地面1
工 程 审 核 对 比 表
工程名称:建筑 | [12 empty] | 第6页 共10页
序号 | 送审 | [5 empty] | 审查 | [5 empty] | 核增 | 核减
| 编号 | 名 称 | 单位 | 数量 | 综合 单价 | 合价 | 编号 | 名 称 | 单位 | 数量 | 综合 单价 | 合价
61 | 11-47 | 10厚灰色抛光砖,干水泥擦缝(抛光砖尺寸800x800) | m2 | 61.76 | 134.30 | 8294.37 | 11-47换 | 10厚灰色抛光砖,干水泥擦缝(抛光砖尺寸800x800)`如采用干硬性水泥砂浆的 | m2 | 64.72 | 127.04 | 8222.03 |  | 72.34
62 | 5-1 | 100厚C20混凝土垫层 | m3 | 6.18 | 429.52 | 2652.72 | 5-1换 | 100厚C20混凝土垫层 | m3 | 6.47 | 411.32 | 2662.06 | 9.34
63 | 12-19 | 界面剂1道 | m2 | 61.76 | 5.27 | 325.48 | 12-19 | 界面剂1道 | m2 | 64.72 | 5.20 | 336.54 | 11.06
64 | 4-87 | 150厚碎石 | m3 | 9.26 | 226.66 | 2099.78 | 4-87 | 150厚碎石 | m3 | 9.71 | 226.61 | 2199.93 | 100.15
65 |  | 踢脚线 | [5 empty] | 踢脚线
66 | 11-97 | 10厚抛光砖面层踢脚线 干混砂浆铺贴 | m2 | 7.33 | 164.14 | 1203.15 | 11-97 | 10厚抛光砖面层踢脚线 干混砂浆铺贴 | m2 | 7.33 | 163.85 | 1201.02 |  | 2.13
67 |  | 地面2 | [5 empty] | 地面2
68 | 11-44+11-3*10 | 8厚防滑地砖,防水砂浆勾缝(地砖尺寸300x300)；30厚1:3水泥砂浆结合层 | m2 | 4.74 | 137.60 | 652.22 | 11-44+11-3*10换 | 8厚防滑地砖,防水砂浆勾缝(地砖尺寸300x300)；30厚1:3水泥砂浆结合层 | m2 | 4.60 | 137.06 | 630.48 |  | 21.74
69 | 9-88 | 平面聚氨酯防水涂料 ~1.5mm厚 | m2 | 5.34 | 33.66 | 179.74 | 9-88 | 平面聚氨酯防水涂料 ~1.5mm厚 | m2 | 5.20 | 33.66 | 175.03 |  | 4.71
70 | 11-1 | 砂浆找平层^DS M20 混凝土或硬基层上 ~厚20mm | m2 | 4.62 | 20.07 | 92.72 | 11-1 | 砂浆找平层^DS M20 混凝土或硬基层上 ~厚20mm | m2 | 4.62 | 19.76 | 91.29 |  | 1.43
71 | 5-1 | 100厚C20混凝土垫层 | m3 | 0.46 | 429.52 | 198.44 | 5-1换 | 100厚C20混凝土垫层 | m3 | 0.46 | 411.32 | 190.03 |  | 8.41
72 | 4-87 | 150厚碎石夯入土中 | m3 | 0.69 | 226.66 | 157.08 | 4-87 | 150厚碎石夯入土中 | m3 | 0.69 | 226.61 | 157.04 |  | 0.04
| A.12 | 第十二章 墙、柱面装饰与隔断、幕墙工程 |  |  |  |  | A.12 | 第十二章 墙、柱面装饰与隔断、幕墙工程
工 程 审 核 对 比 表
工程名称:建筑 | [12 empty] | 第7页 共10页
序号 | 送审 | [5 empty] | 审查 | [5 empty] | 核增 | 核减
| 编号 | 名 称 | 单位 | 数量 | 综合 单价 | 合价 | 编号 | 名 称 | 单位 | 数量 | 综合 单价 | 合价
73 |  | 两种不同墙体交界处钢丝网 | [5 empty] | 两种不同墙体交界处钢丝网
74 | 12-8 | 墙面挂钢丝网 | m2 | 58.49 | 7.77 | 454.50 | 12-8 | 墙面挂钢丝网 | m2 | 58.49 | 7.77 | 454.50
75 |  | 外1 | [5 empty] | 外1
76 | 除税综合价 | 真石漆（底漆一遍,喷主涂料一遍,涂料层面漆二遍） | m2 | 203.61 | 68.00 | 13845.68 | 除税综合价 | 真石漆（底漆一遍,喷主涂料一遍,涂料层面漆二遍，刮涂耐水腻子,干燥后打磨） | m2 | 197.27 | 68.00 | 13414.63 |  | 431.05
77 | 12-2+12-3-1*-2 | 外墙砂浆抹灰 14+6mm厚^干混抹灰砂浆 DP M20.0~基层厚12(mm) 面层厚6(mm) | m2 | 198.82 | 38.14 | 7583.11 | 12-2+12-3-1*-2换 | 外墙砂浆抹灰 14+6mm厚^干混抹灰砂浆 DP M20.0~基层厚12(mm) 面层厚6(mm) | m2 | 197.27 | 37.78 | 7453.01 |  | 130.10
78 | [6 empty] | 9-45+9-46*3换 | 聚合物水泥防水砂浆 ~厚8(mm) | m2 | 197.27 | 16.63 | 3280.67 | 3280.67
79 |  | 外2 | [5 empty] | 外2
80 | 12-38 | 30厚荔枝面黄锈食^干混抹灰砂浆 DP M15.0 | m2 | 52.52 | 266.70 | 14007.08 | 12-38换 | 30厚荔枝面黄锈石^干混抹灰砂浆 DP M15.0 | m2 | 52.52 | 223.12 | 11718.26 |  | 2288.82
81 | [6 empty] | 12-15 | 墙面砂浆 勾缝^DP M20 | m2 | 52.52 | 12.68 | 665.95 | 665.95
82 | [6 empty] | 12-16+12-3*-6换 | 9厚1:3水泥砂浆压实抹平 | m2 | 52.52 | 17.29 | 908.07 | 908.07
83 |  | 内1 | [5 empty] | 内1
84 | 14-128 | 墙、柱、天棚面刷乳胶漆 ~二遍 | m2 | 134.38 | 12.16 | 1634.06 | 14-128 | 墙、柱、天棚面刷乳胶漆 ~二遍 | m2 | 134.38 | 12.16 | 1634.06
85 | 14-141 | 抹灰面批刮腻子（满刮两遍） | m2 | 134.38 | 16.06 | 2158.14 | 14-141 | 抹灰面批刮腻子（满刮两遍） | m2 | 134.38 | 16.06 | 2158.14
工 程 审 核 对 比 表
工程名称:建筑 | [12 empty] | 第8页 共10页
序号 | 送审 | [5 empty] | 审查 | [5 empty] | 核增 | 核减
| 编号 | 名 称 | 单位 | 数量 | 综合 单价 | 合价 | 编号 | 名 称 | 单位 | 数量 | 综合 单价 | 合价
86 | 12-1 | 内墙砂浆抹灰 14+6mm厚^DP M15 | m2 | 134.38 | 30.24 | 4063.65 | 12-1 | 内墙砂浆抹灰 14+6mm厚^DP M15 | m2 | 134.38 | 29.82 | 4007.21 |  | 56.44
87 | 12-17 | 墙面刷素水泥浆 无107胶 | m2 | 134.38 | 2.26 | 303.70 | 12-17 | 墙面刷素水泥浆 无107胶 | m2 | 134.38 | 2.24 | 301.01 |  | 2.69
88 | 12-16 | 伸缩门洞内部：墙面砂浆打底找平 15mm厚^DP M15 | m2 | 41.77 | 20.52 | 857.12 | 12-16 | 伸缩门洞内部：墙面砂浆打底找平 15mm厚^DP M15 | m2 | 41.77 | 20.22 | 844.59 |  | 12.53
89 |  | 内2 | [5 empty] | 内2
90 | 12-52 | 5厚面砖面层(白水泥擦缝)(瓷砖尺寸300x600) | m2 | 21.93 | 140.60 | 3083.36 | 12-52 | 5厚面砖面层(白水泥擦缝)(瓷砖尺寸300x600) | m2 | 17.35 | 140.60 | 2439.41 |  | 643.95
91 | 9-81+9-83*8 | 2厚聚合物水泥防水涂料 周边上翻2000 | m2 | 17.15 | 38.59 | 661.82 | 9-81+9-83*8换 | 2厚聚合物水泥防水涂料 周边上翻2000 | m2 | 15.94 | 38.59 | 615.12 |  | 46.70
92 | 12-16+12-3*-5 | 10厚1:3水泥砂浆打底压实抹平 | m2 | 27.65 | 18.05 | 499.08 | 12-16+12-3*-5换 | 10厚1:3水泥砂浆打底压实抹平 | m2 | 23.89 | 17.86 | 426.68 |  | 72.40
| A.13 | 第十三章 天棚工程 |  |  |  |  | A.13 | 第十三章 天棚工程
93 |  | 棚1 | [5 empty] | 棚1
94 | 14-128 | 墙、柱、天棚面刷乳胶漆 ~二遍 | m2 | 90.16 | 12.16 | 1096.37 | 14-128 | 墙、柱、天棚面刷乳胶漆 ~二遍 | m2 | 90.16 | 12.16 | 1096.37
95 | 14-141 | 抹灰面批刮腻子（满刮两遍）^耐水腻子 | m2 | 90.16 | 16.84 | 1518.33 | 14-141 | 抹灰面批刮腻子（满刮两遍）^耐水腻子 | m2 | 90.16 | 16.84 | 1518.33
96 |  | 棚2 | [5 empty] | 棚2
97 | 除税综合价 | 铝合金方板300*300*0.8mm厚 | m2 | 4.62 | 120.00 | 554.40 | 除税综合价 | 铝合金方板300*300*0.8mm厚 | m2 |  | 120.00 |  |  | 554.40
工 程 审 核 对 比 表
工程名称:建筑 | [12 empty] | 第9页 共10页
序号 | 送审 | [5 empty] | 审查 | [5 empty] | 核增 | 核减
| 编号 | 名 称 | 单位 | 数量 | 综合 单价 | 合价 | 编号 | 名 称 | 单位 | 数量 | 综合 单价 | 合价
98 | [6 empty] | 13-53 | 装配式成品金属板天棚（300×300） U形轻钢龙骨平面 | m2 | 4.62 | 159.46 | 736.71 | 736.71
| A.15 | 第十五章 其他装饰工程 |  |  |  |  | A.15 | 第十五章 其他装饰工程
99 | 8-97 | 淋浴房玻璃隔断（玻璃厚度10mm，高度2m） | m2 | 3.12 | 178.14 | 555.80 | 8-97 | 淋浴房玻璃隔断（玻璃厚度10mm，高度2m） | m2 | 3.12 | 174.55 | 544.60 |  | 11.20
100 | 15-101 | 20厚芝麻黑花岗岩台面洗漱台 台下盆 安装，详图集16J914-1（XT11/1） | m2 | 1.33 | 434.49 | 576.13 | 15-101 | 20厚芝麻黑花岗岩台面洗漱台 台下盆 安装，详图集16J914-1（XT11/1） | m2 | 1.33 | 376.10 | 498.71 |  | 77.42
101 | 15-181 | 石材磨小圆边 | m | 3.12 | 14.44 | 45.05 | 15-181 | 石材磨小圆边 | m | 3.12 | 14.42 | 44.99 |  | 0.06
102 | 15-188 | 石材开孔 周长800mm以内 | 个 | 1.00 | 11.13 | 11.13 | 15-188 | 石材开孔 周长800mm以内 | 个 | 1.00 | 11.12 | 11.12 |  | 0.01
103 | 除税综合价 | 电动伸缩门（含电机，暗装电动不锈钢伸缩门，宽600，大门长度8m） | 套 | 1.00 | 7500.00 | 7500.00 | 除税综合价 | 电动伸缩门（含电机，暗装电动不锈钢伸缩门，宽600，大门长度8m） | 套 | 1.00 | 7500.00 | 7500.00
104 | 除税综合价 | 电动门（电动门（含控制箱、电机、人脸识别，铝合金门，尺寸1.5m*1m）） | 套 | 1.00 | 4500.00 | 4500.00 | 除税综合价 | 电动门（电动门（含控制箱、电机、人脸识别，铝合金门，尺寸1.5m*1m）） | 套 | 1.00 | 4500.00 | 4500.00
105 |  | 人行通道地面 | [5 empty] | 人行通道地面
106 | D2-213 | 水泥混凝土路面 道路混凝土~厚度（cm）20^非泵送商品混凝土 C30 | m2 | 19.80 | 88.84 | 1759.03 | D2-213换 | 水泥混凝土路面 道路混凝土~厚度（cm）20^非泵送商品混凝土 C30 | m2 | 19.80 | 85.39 | 1690.72 |  | 68.31
107 | [6 empty] | D2-224 | 水泥混凝土路面养生 养护毯养护 | m2 | 19.80 | 2.18 | 43.16 | 43.16
108 | D2-105 | 碎石底层 人机配合~厚20cm | m2 | 19.80 | 34.83 | 689.63 | D2-105 | 碎石底层 人机配合~厚20cm | m2 | 19.80 | 34.80 | 689.04 |  | 0.59
工 程 审 核 对 比 表
工程名称:建筑 | [12 empty] | 第10页 共10页
序号 | 送审 | [5 empty] | 审查 | [5 empty] | 核增 | 核减
| 编号 | 名 称 | 单位 | 数量 | 综合 单价 | 合价 | 编号 | 名 称 | 单位 | 数量 | 综合 单价 | 合价
109 | 除税综合价 | 门牌广告字用钛金字，40cm*40cm | m2 | 2.08 | 65.00 | 135.20 | 除税综合价 | 门牌广告字用钛金字，40cm*40cm | m2 | 2.08 | 65.00 | 135.20
110 | 除税综合价 | 沉降观测点 | 个 | 4.00 | 30.00 | 120.00 | 除税综合价 | 沉降观测点 | 个 | 4.00 | 30.00 | 120.00
111 | [6 empty] | 暂定除税综合价 | 临时办公场地 | 个 | 1.00 | 3000.00 | 3000.00 | 3000.00
| A.16 | 第十六章 拆除工程 |  |  |  |  | A.16 | 第十六章 拆除工程
112 | 暂定除税综合价 | 路面、现状围墙破损按原样修复 | 项 | 1.00 | 4000.00 | 4000.00 | 暂定除税综合价 | 路面、现状围墙破损按原样修复 | 项 | 1.00 | 4000.00 | 4000.00
113 | 暂定除税综合价 | 原门卫及1~4轴围墙拆除、涉及到的草坪绿化挖除，建筑垃圾清理及外运 | 项 | 1.00 | 4000.00 | 4000.00 | 暂定除税综合价 | 原门卫及1~4轴围墙拆除、涉及到的草坪绿化挖除，建筑垃圾清理及外运 | 项 | 1.00 | 4000.00 | 4000.00
|  | 合计 |  |  |  | 221979.52 |  | 合计 |  |  |  | 222255.83 | 15524.13 | 15247.82

## 3_审计审核工程对比表(技术措施)
工 程 审 核 对 比 表
工程名称:建筑 | [12 empty] | 第1页 共2页
序号 | 送审 | [5 empty] | 审查 | [5 empty] | 核增 | 核减
| 编号 | 名 称 | 单位 | 数量 | 综合 单价 | 合价 | 编号 | 名 称 | 单位 | 数量 | 综合 单价 | 合价
1 | 5-97 | 现浇混凝土模板 基础垫层模板 | m2 | 12.30 | 49.04 | 603.19 | 5-97 | 现浇混凝土模板 基础垫层模板 | m2 | 12.30 | 48.97 | 602.33 |  | 0.86
2 | 5-103 | 现浇混凝土 独立基础 复合木模 | m2 | 18.90 | 44.36 | 838.40 | 5-103 | 现浇混凝土 独立基础 复合木模 | m2 | 18.90 | 44.30 | 837.27 |  | 1.13
3 | 建5B-1 | 建筑物模板 矩形柱 复合木模 | m2 | 56.07 | 68.65 | 3849.21 | 建5B-1 | 建筑物模板 矩形柱 复合木模 | m2 | 56.07 | 68.65 | 3849.21
4 | 建5B-6 | 建筑物模板 矩形梁 复合木模 | m2 | 131.90 | 62.99 | 8308.38 | 建5B-6 | 建筑物模板 矩形梁 复合木模 | m2 | 131.90 | 62.99 | 8308.38
5 | 建5B-3 | 建筑物模板 构造柱 复合木模 | m2 | 21.45 | 57.02 | 1223.08 | 建5B-3 | 建筑物模板 构造柱 复合木模 | m2 | 21.45 | 57.02 | 1223.08
6 | 建5B-11 | 建筑物模板 直形圈、过梁 复合木模 | m2 | 28.65 | 75.93 | 2175.39 | 建5B-11 | 建筑物模板 直形圈、过梁 复合木模 | m2 | 26.58 | 75.93 | 2018.22 |  | 157.17
7 | 建5B-13 | 建筑物模板 板 复合木模 | m2 | 74.06 | 39.86 | 2952.03 | 建5B-13 | 建筑物模板 板 复合木模 | m2 | 74.06 | 39.85 | 2951.29 |  | 0.74
8 | 建5B-30 | 阳台、雨篷 复合木模 | m2水平投影面积 | 15.66 | 138.24 | 2164.84 | 建5B-30 | 阳台、雨篷 复合木模 | m2水平投影面积 | 15.66 | 138.23 | 2164.68 |  | 0.16
9 | 建5B-32 | 栏板、翻檐 直形 复合木模 | ㎡ | 74.24 | 62.79 | 4661.53 | 建5B-32 | 栏板、翻檐 直形 复合木模 | ㎡ | 74.24 | 62.79 | 4661.53
10 | 18-1 | 混凝土结构综合脚手架 檐高7m以内 ~层高6m以内 | m2 | 77.75 | 21.78 | 1693.40 | 18-1 | 混凝土结构综合脚手架 檐高7m以内 ~层高6m以内 | m2 | 77.75 | 21.59 | 1678.62 |  | 14.78
11 | 建5B-49 | 一般支撑架 盘扣式钢管模板支架 地上结构层高（m 以内）5 | m3 | 276.01 | 15.91 | 4391.36 | 建5B-49 | 一般支撑架 盘扣式钢管模板支架 地上结构层高（m 以内）5 | m3 | 276.01 | 15.91 | 4391.36
12 | 除税综合价 | 机械进出场费（挖机场外运输费、压路机） | 项 | 1.00 | 500.00 | 500.00 | 除税综合价 | 机械进出场费（挖机场外运输费、压路机） | 项 | 1.00 | 600.00 | 600.00 | 100.00
工 程 审 核 对 比 表
工程名称:建筑 | [12 empty] | 第2页 共2页
序号 | 送审 | [5 empty] | 审查 | [5 empty] | 核增 | 核减
| 编号 | 名 称 | 单位 | 数量 | 综合 单价 | 合价 | 编号 | 名 称 | 单位 | 数量 | 综合 单价 | 合价
|  | 合计 |  |  |  | 33360.81 |  | 合计 |  |  |  | 33285.97 | 100.00 | 174.84

## 3_主要材料价格表
主要材料价格表
单位(专业)工程名称:南马人民法庭门卫新建工程-建筑 | [9 empty] | 第1页 共6页
序号 | 编码 | 材料名称 | 规格型号 | 单位 | 送审 |  |  | 审核 |  |  | 核增 | 核减
[5 empty] | 数量 | 单价(元) | 合价 | 数量 | 单价(元) | 合价
1 | 0001110001 | 一类人工 |  | 工日 | 7.73 | 136 | 1050.60 | 7.63 | 136 | 1037.00 |  | 13.6
2 | 0001110003 | 二类人工 |  | 工日 | 249.07 | 149 | 37111.28 | 266.21 | 149 | 39664.55 | 2553.27
3 | 0001110005 | 三类人工 |  | 工日 | 142.70 | 172 | 24543.54 | 136.68 | 172 | 23508.44 |  | 1035.1
4 | 0101120067 | 热轧带肋钢筋 | HRB400φ10 | t | 1.80 | 3773 | 6772.54 | 1.75 | 3418 | 5974.66 |  | 797.88
5 | 0101120067 | 热轧带肋钢筋 | HRB400φ8 | t | 1.58 | 3622 | 5715.52 | 1.58 | 3217 | 5079.64 |  | 635.88
6 | 0101120067 | 热轧带肋钢筋 | HRB400φ6 | t | 0.14 | 3934 | 562.56 | 0.13 | 3535 | 459.55 |  | 103.01
7 | 0101120091 | 热轧带肋钢筋 | HRB400φ16 | t | 1.09 | 3616 | 3934.21 | 1.18 | 3278 | 3858.21 |  | 76
8 | 0101120091 | 热轧带肋钢筋 | HRB400φ14 | t | 0.26 | 3688 | 944.13 | 0.26 | 3334 | 853.50 |  | 90.63
9 | 0101120091 | 热轧带肋钢筋 | HRB400φ18 | t | 0.78 | 3609 | 2825.85 | 0.78 | 3256 | 2549.45 |  | 276.4
10 | 0101120091 | 热轧带肋钢筋 | HRB400φ12 | t | 0.83 | 3710 | 3086.72 | 0.83 | 3355 | 2791.36 |  | 295.36
11 | 0101120113 | 热轧带肋钢筋 | HRB400φ20 | t | 0.39 | 3609 | 1393.07 | 0.39 | 3256 | 1256.82 |  | 136.25
12 | 0103120005 | 镀锌铁丝 | φ0.7-1.0 | kg | 35.25 | 6.65 | 234.43 | 35.19 | 6.65 | 233.99 |  | 0.44
13 | 0109200003 | 热轧光圆钢筋 | HPB300 φ6 | t | 0.16 | 3752 | 607.82 | 0.18 | 3388 | 599.68 |  | 8.14
14 | 0121120049 | 角钢 | Q235B综合 | kg | 11.28 | 4.016 | 45.28 | 11.28 | 3.45 | 38.90 |  | 6.38
15 | 0301120727 | 镀锌铁丝 | 8# | kg | 0.43 | 6.65 | 2.85 | 0.43 | 6.65 | 2.85
16 | 0301121881 | 圆钉 |  | kg | 45.57 | 5.72 | 260.63 | 45.34 | 5.72 | 259.37 |  | 1.26
17 | 0313120083 | 低碳钢焊条 | J422 φ4.0 | kg | 0.47 | 5.81 | 2.70 | 0.47 | 5.81 | 2.70
18 | 0325120035 | 镀锌铁丝 | 12# | kg | 0.59 | 6.65 | 3.91 | 0.59 | 6.65 | 3.91
19 | 0325120041 | 镀锌铁丝 | 18# | kg | 2.56 | 6.65 | 17.01 | 2.56 | 6.65 | 17.01
主要材料价格表
单位(专业)工程名称:南马人民法庭门卫新建工程-建筑 | [9 empty] | 第2页 共6页
序号 | 编码 | 材料名称 | 规格型号 | 单位 | 送审 |  |  | 审核 |  |  | 核增 | 核减
[5 empty] | 数量 | 单价(元) | 合价 | 数量 | 单价(元) | 合价
20 | 0325120045 | 镀锌铁丝 | 22# | kg | 0.06 | 6.65 | 0.37 | 0.06 | 6.65 | 0.37
21 | 0325120111 | 钢丝网 | 综合 | m2 | 61.42 | 2.04 | 125.29 | 61.42 | 2.04 | 125.29
22 | 0401120015 | 复合硅酸盐水泥 | PC 32.5R综合 | kg | 2.18 | 0.339 | 0.74 | 2.18 | 0.329 | 0.72 |  | 0.02
23 | 0401120021 | 普通硅酸盐水泥 | PO 42.5综合 | kg | 397.85 | 0.385 | 153.17 | 403.62 | 0.371 | 149.74 |  | 3.43
24 | 0401120045 | 白色硅酸盐水泥 | 425#、二级白度 | kg | 20.46 | 0.573 | 11.72 | 19.81 | 0.573 | 11.35 |  | 0.37
25 | 0403120009 | 黄砂 | 净砂 | t | 1.07 | 152 | 162.18 | 1.07 | 117 | 124.84 |  | 37.34
26 | 0403120017 | 黄砂 | 净砂(细砂) | t | 0.05 | 152 | 6.84 | 0.05 | 117 | 5.50 |  | 1.34
27 | 0405120119 | 碎石 | 综合 | t | 28.84 | 87.51 | 2523.96 | 29.65 | 87.51 | 2594.23 | 70.27
28 | 0409120077 | 石灰膏 |  | m3 | 0.17 | 295 | 50.45 | 0.17 | 295 | 50.45
29 | 0413120067 | 非黏土烧结页岩多孔砖 | 240×115×90 | 千块 | 10.95 | 607 | 6643.62 | 11.63 | 607 | 7061.84 | 418.22
30 | 0413120137 | 混凝土实心砖 | 240×115×53 MU10 | 千块 | 1.91 | 429 | 819.39 | 1.91 | 429 | 819.39
31 | 0431120035 | 泵送商品混凝土 | C30 | m3 | 49.54 | 424 | 21002.84 | 49.54 | 406 | 20111.21 |  | 891.63
32 | 0431120173 | 非泵送商品混凝土 | C15 | m3 | 7.47 | 348 | 2600.95 | 7.47 | 360 | 2690.64 | 89.69
33 | 0431120177 | 非泵送商品混凝土 | C20 | m3 | 8.24 | 364 | 2998.27 | 8.54 | 346 | 2953.46 |  | 44.81
34 | 0431120181 | 非泵送商品混凝土 | C25 | m3 | 9.17 | 376 | 3446.79 | 8.92 | 358 | 3194.79 |  | 252
35 | 0431120185 | 非泵送商品混凝土 | C30 | m3 | 4.00 | 398 | 1592.00 | 4.00 | 381 | 1524.00 |  | 68
36 | 0433120003 | 干混地面砂浆 | DS M15.0 | kg | 4680.68 | 0.247 | 1156.13 | 4776.05 | 0.237 | 1131.92 |  | 24.21
37 | 0433120005 | 干混地面砂浆 | DS M20.0 | kg | 16333.64 | 0.251 | 4099.74 | 1929.72 | 0.242 | 466.99 |  | 3632.75
38 | 0433120025 | 干混抹灰砂浆 | DP M15.0 | kg | 15422.27 | 0.249 | 3840.14 | 15324.03 | 0.238 | 3647.12 |  | 193.02
主要材料价格表
单位(专业)工程名称:南马人民法庭门卫新建工程-建筑 | [9 empty] | 第3页 共6页
序号 | 编码 | 材料名称 | 规格型号 | 单位 | 送审 |  |  | 审核 |  |  | 核增 | 核减
[5 empty] | 数量 | 单价(元) | 合价 | 数量 | 单价(元) | 合价
39 | 0433120027 | 干混抹灰砂浆 | DP M20.0 | kg | 2283.28 | 0.251 | 573.10 | 2265.50 | 0.242 | 548.25 |  | 24.85
40 | 0433120049 | 干混砌筑砂浆 | DM M5.0 | kg | 9968.82 | 0.249 | 2482.24 | 10600.38 | 0.219 | 2321.48 |  | 160.76
41 | 0433120053 | 干混砌筑砂浆 | DM M10.0 | kg | 1370.00 | 0.235 | 321.95 | 1370.00 | 0.225 | 308.25 |  | 13.7
42 | 0437120001 | 防水剂 |  | kg | 6.62 | 3.27 | 21.64 | 6.62 | 3.11 | 20.58 |  | 1.06
43 | 0501120015 | 杉板枋材 |  | m3 | 0.00 | 2035 | 2.04 | 0.00 | 2035 | 2.04
44 | 0503120093~1 | 松枋 |  | m3 | 0.76 | 1933 | 1474.88 | 0.76 | 1933 | 1467.15 |  | 7.73
45 | 0701120035 | 瓷砖 | 300*600*5 | m2 | 22.59 | 70 | 1581.16 | 17.87 | 70 | 1250.97 |  | 330.19
46 | 0705120005 | 防滑地砖 | 300*300*8 | m2 | 4.88 | 75 | 366.15 | 4.74 | 75 | 355.35 |  | 10.8
47 | 0705120013 | 抛光砖 | 800*800*10 | m2 | 64.23 | 75 | 4817.25 | 67.31 | 75 | 5048.18 | 230.93
48 | 0705120151 | 抛光砖 | 800*800*10 | m2 | 7.62 | 75 | 571.73 | 7.62 | 75 | 571.73
49 | 0800120003 | 30厚荔枝面黄锈石 |  | m2 | 53.57 | 155 | 8303.35 | 53.57 | 112.85 | 6045.37 |  | 2257.98
50 | 0801120003 | 20厚芝麻黑花岗岩台面板 |  | m2 | 1.35 | 165 | 223.25 | 1.35 | 112.85 | 152.69 |  | 70.56
51 | 1101330005 | 淋浴房玻璃隔断（玻璃厚度10mm，高度2m） |  | m2 | 3.12 | 63.72 | 198.81 | 3.12 | 60.18 | 187.76 |  | 11.05
52 | 1103120015 | 钢制防盗门 |  | m2 | 4.70 | 526.423 | 2471.56 | 4.70 | 526.423 | 2471.56
53 | 1109120241 | 铝合金断桥隔热推拉窗 | 6+LOW-E+12+6 | m2 | 20.86 | 571 | 11909.35 | 20.86 | 556 | 11596.49 |  | 312.86
54 | 1109120241 | 铝合金断桥隔热推拉窗 | 含磨砂6+LOW-E+12+6 | m2 | 1.36 | 571 | 777.70 | 1.36 | 556 | 757.27 |  | 20.43
55 | 1109120271 | 铝合金断桥隔热平开门 | 2.0厚 6+12A+6中空玻璃 | m2 | 3.92 | 662 | 2593.72 | 3.92 | 644 | 2523.19 |  | 70.53
56 | 1301120227 | 乳胶漆 |  | kg | 64.76 | 11.31 | 732.41 | 64.76 | 11.31 | 732.41
57 | 1305120061 | 耐水腻子 |  | kg | 270.49 | 1.5 | 405.73 | 270.49 | 1.5 | 405.73
主要材料价格表
单位(专业)工程名称:南马人民法庭门卫新建工程-建筑 | [9 empty] | 第4页 共6页
序号 | 编码 | 材料名称 | 规格型号 | 单位 | 送审 |  |  | 审核 |  |  | 核增 | 核减
[5 empty] | 数量 | 单价(元) | 合价 | 数量 | 单价(元) | 合价
58 | 1305120079 | 红丹防锈漆 |  | kg | 1.24 | 11.66 | 14.41 | 1.24 | 11.66 | 14.41
59 | 1331120023 | 石油沥青 |  | kg | 42.63 | 3.685 | 157.09 | 42.63 | 3.668 | 156.37 |  | 0.72
60 | 1331120025 | 石油沥青 |  | t | 0.00 | 3685 | 7.37 | 0.00 | 3668 | 7.34 |  | 0.03
61 | 1333120115 | 自粘聚合物改性沥青防水卷材 | 1.5mm I型 N类 | m2 | 5.75 | 18.17 | 104.42 | 5.75 | 18.17 | 104.42
62 | 1333120115 | 自粘聚合物改性沥青防水卷材 | 4.0mm I型 N类 | m2 | 48.71 | 28.85 | 1405.34 | 48.71 | 27.15 | 1322.53 |  | 82.81
63 | 1333120115 | 自粘聚合物改性沥青防水卷材 | 3.0mm I型 N类 | m2 | 192.87 | 25.14 | 4848.80 | 192.87 | 25.14 | 4848.80
64 | 1335120009 | 单组份聚氨酯防水涂料 | Ⅰ型 | kg | 12.28 | 12.95 | 159.05 | 11.96 | 12.95 | 154.88 |  | 4.17
65 | 1335120059 | 聚合物水泥基复合防水涂料 | JS I型 | kg | 520.95 | 6.91 | 3599.76 | 515.61 | 6.91 | 3562.84 |  | 36.92
66 | 1403120035 | 汽油 | 综合 | kg | 49.35 | 9.27 | 457.51 | 49.35 | 8.68 | 428.39 |  | 29.12
67 | 3301120055 | 钢支撑 |  | kg | 0.73 | 5.954 | 4.32 | 0.73 | 5.333 | 3.87 |  | 0.45
68 | 3411120001 | 电 |  | kW·h | 7.91 | 0.707 | 5.59 | 8.16 | 0.62 | 5.06 |  | 0.53
69 | 3411120015 | 水 |  | m3 | 56.78 | 4.15 | 235.62 | 60.49 | 4.15 | 251.05 | 15.43
70 | 3501120021 | 复合模板 | 综合 | m2 | 108.12 | 34.49 | 3728.89 | 107.60 | 34.49 | 3711.26 |  | 17.63
71 | 3501120043 | 木模板 |  | m3 | 0.13 | 1796 | 238.87 | 0.13 | 1796 | 238.87
72 | 3503120025 | 脚手架钢管 |  | kg | 26.90 | 4.035 | 108.54 | 26.90 | 3.594 | 96.68 |  | 11.86
73 | 3503120029 | 脚手架钢管底座 |  | 个 | 0.54 | 2.04 | 1.09 | 0.54 | 2.04 | 1.09
74 | 3503120031 | 脚手架扣件 |  | 只 | 7.05 | 5.35 | 37.73 | 7.05 | 5.35 | 37.73
75 | 3503120069 | 竹脚手片 |  | m2 | 8.87 | 12.04 | 106.81 | 8.87 | 12.04 | 106.81
76 | B03111501 | 电焊条 | E50系列 | kg | 17.40 | 5.81 | 101.09 | 17.87 | 5.81 | 103.82 | 2.73
主要材料价格表
单位(专业)工程名称:南马人民法庭门卫新建工程-建筑 | [9 empty] | 第5页 共6页
序号 | 编码 | 材料名称 | 规格型号 | 单位 | 送审 |  |  | 审核 |  |  | 核增 | 核减
[5 empty] | 数量 | 单价(元) | 合价 | 数量 | 单价(元) | 合价
77 | 暂定除税综合价 | 临时办公场地 沉降观测点 沉降观测点 |  | 个 | 0.00 | 30 |  | 1.00 | 3000 | 3000.00 | 3000.00
78 | 暂定除税综合价 | 原门卫及1~4轴围墙拆除、涉及到的草坪绿化挖除，建筑垃圾清理及外运 |  | 项 | 1.00 | 4000 | 4000.00 | 1.00 | 4000 | 4000.00
79 | 暂定除税综合价 | 路面、现状围墙破损按原样修复 |  | 项 | 1.00 | 4000 | 4000.00 | 1.00 | 4000 | 4000.00
80 | 除税综合价 | 机械进出场费（挖机场外运输费、压路机） |  | 项 | 0.00 | 500 |  | 1.00 | 600 | 600.00 | 600.00
81 | 除税综合价 | 沉降观测点 |  | 个 | 4.00 | 30 | 120.00 | 4.00 | 30 | 120.00
82 | 除税综合价 | 电动伸缩门（含电机，暗装电动不锈钢伸缩门，宽600，大门长度8m） |  | 套 | 1.00 | 7500 | 7500.00 | 1.00 | 7500 | 7500.00
83 | 除税综合价 | 电动门（电动门（含控制箱、电机、人脸识别，铝合金门，尺寸1.5m*1m）） |  | 套 | 1.00 | 4500 | 4500.00 | 1.00 | 4500 | 4500.00
84 | 除税综合价 | 真石漆（底漆一遍,喷主涂料一遍,涂料层面漆二遍，刮涂耐水腻子,干燥后打磨） |  | m2 | 0.00 | 68 |  | 197.27 | 68 | 13414.63 | 13414.63
85 | 除税综合价 | 铝合金方板300*300*0.8mm厚 |  | m2 | 4.62 | 120 | 554.40 | 0.00 | 120 |  |  | 554.4
86 | 1701120019~1 | 扣件式钢管(租赁) |  | kg | 5450.18 | 0.076 | 414.21 | 5410.04 | 0.076 | 411.16 |  | 3.05
87 | 1701120019~2 | 钢管扣件(租赁) |  | 个 | 1931.82 | 0.333 | 643.30 | 1898.37 | 0.333 | 632.16 |  | 11.14
88 | BHZ00001 | 盘扣式钢管(租赁） |  | kg | 3745.49 | 0.133 | 498.15 | 3745.49 | 0.133 | 498.15
89 | BHZ00002 | 底座顶托(租赁） |  | 个 | 91.08 | 0.001 | 0.09 | 91.08 | 0.001 | 0.09
90 | ZJ_05RG | 机械人工 |  | 工日 | 3.72 | 149 | 553.54 | 2.58 | 149 | 385.02 |  | 168.52
91 | ZJ_08QY | 汽油(机械) |  | kg | 8.13 | 9.27 | 75.36 | 8.13 | 8.68 | 70.56 |  | 4.8
92 | ZJ_09CY | 柴油(机械) |  | kg | 57.67 | 7.73 | 445.75 | 18.05 | 7.19 | 129.77 |  | 315.98
93 | ZJ_10D | 电(机械) |  | kW·h | 520.12 | 0.707 | 367.72 | 526.37 | 0.62 | 326.35 |  | 41.37
94 | 除税综合价 | 机械进出场费（挖机场外运输费、压路机） |  | 项 | 1.00 | 500 | 500.00 | 1.00 | 500 | 500.00
95 | 除税综合价 | 真石漆（底漆一遍,喷主涂料一遍,涂料层面漆二遍） |  | m2 | 203.61 | 68 | 13845.68 | 0.00 | 68 |  |  | 13845.68
主要材料价格表
单位(专业)工程名称:南马人民法庭门卫新建工程-建筑 | [9 empty] | 第6页 共6页
序号 | 编码 | 材料名称 | 规格型号 | 单位 | 送审 |  |  | 审核 |  |  | 核增 | 核减
[5 empty] | 数量 | 单价(元) | 合价 | 数量 | 单价(元) | 合价
|  | 合计 |  |  |  |  | 233517.76 |  |  | 226866.00 | 20395.17 | 27046.93

## 4_专业工程结算审核计算表
专业工程预算审核计算表
工程名称:安装 |  |  |  |  | 第1页 共2页
序号 | 汇总内容 | 计算公式 | 送审 | 审核 | 核增 | 核减
一 | 分部分项工程费 | ∑（分部分项工程数量 × 综合单价） | 29760 | 24260 |  | 5500
1 | 1.人工费 + 机械费 | ∑分部分项（定额人工费 + 定额机械费） | 9159 | 7990 |  | 1170
二 | 措施项目费 | (一) + (二) | 921 | 829 |  | 92
(一) | (一)施工技术措施项目费 | ∑（技术措施项目工程数量 × 综合单价） | 374 | 351 |  | 23
2 | 2.人工费 + 机械费 | ∑技术措施项目（定额人工费 + 定额机械费） | 81 | 77 |  | 5
(二) | (二)施工组织措施项目费 | 按实际发生项之和计算 | 547 | 478 |  | 70
3 | 3.安全文明施工基本费 | (1 + 2) ×5.92% | 547 | 478 |  | 70
4 | 4.提前竣工增加费 | (1 + 2) ×0%
5 | 5.二次搬运费 | (1 + 2) ×0%
6 | 6.冬雨季施工增加费 | (1 + 2) ×0%
7 | 7.其他施工组织措施费 | 按相关规定进行计算
三 | 其他项目费 | (三) + (四) + (五) + (六)
(三) | (三)暂列金额 | 9+10+11
9 | 9.标化工地暂列金额 | (1 + 2) ×0%
10 | 10.优质工程暂列金额 | 除暂列金额外税前工程造价×费率
11 | 11.其他暂列金额 | 除暂列金额外税前工程造价×估算比例
(四) | (四)暂估价 | 12+13
12 | 12.专业工程暂估价 | 按各专业工程的除税金外全费用暂估金额之和进行计算
13 | 13.专项措施暂估价 | 按各专项措施的除税金外全费用暂估金额之和进行计算
(五) | (五)计日工 | ∑计日工（暂估数量×综合单价）
(六) | (六)施工总承包服务费 | 14+15
14 | 14.专业发包工程管理费 | ∑专业发包工程（暂估金额×费率）
15 | 15.甲供材料设备保管费 | 甲供材料暂估金额×费率+甲供设备暂估金额×费率
四 | 规费 | (1 + 2) ×30.63% | 2830 | 2471 |  | 360
六 | 单列费用 | 单列费用
专业工程预算审核计算表
工程名称:安装 |  |  |  |  | 第2页 共2页
序号 | 汇总内容 | 计算公式 | 送审 | 审核 | 核增 | 核减
七 | 税金 | ( 五 + 计税不计费 + 计税不计费不下浮)×9% | 3016 | 2480 |  | 536
八 | 下浮 | ( 五 + 六 + 七 - 不计税不计费不下浮 - 计税不计费不下浮 - 暂估材料)×0%
九 | 甲供费（不计入造价） | 甲供材料费+甲供主材费+甲供设备费
十 | 建设工程造价 | (五 + 六 + 七 ) - 八 | 36527 | 30039 |  | 6488

## 4_审计审核工程对比表(分部分项)
工 程 审 核 对 比 表
工程名称:安装 | [12 empty] | 第1页 共5页
序号 | 送审 | [5 empty] | 审查 | [5 empty] | 核增 | 核减
| 编号 | 名 称 | 单位 | 数量 | 综合 单价 | 合价 | 编号 | 名 称 | 单位 | 数量 | 综合 单价 | 合价 |  |  |  | 6145 |  | 11770 | 8770
|  | 强电 | [5 empty] | 强电 | [7 empty] | 8770 | 7146 | 10270
1 | 4-4-16 | 成套配电箱安装 悬挂式半周长1.5m | 台 | 1.00 | 4255.30 | 4255.30 | 4-4-16 | 成套配电箱安装 悬挂式半周长1.5m | 台 | 1.00 | 3255.30 | 3255.30 |  | 1000.00 | 4476 | 4061
2 | 4-11-34 | 砖、混凝土结构暗配镀锌钢管 公称直径（DN）≤15 | m | 46.93 | 14.72 | 690.81 | 4-11-34 | 砖、混凝土结构暗配镀锌钢管 公称直径（DN）≤15 | m |  |  |  |  | 690.81 | 2670 | 1829
3 | [6 empty] | 4-11-77 | 砖、混凝土结构暗配焊接钢管 公称直径（DN）≤15 | m | 42.61 | 12.15 | 517.71 | 517.71 |  |  | 2500
4 | 4-11-35 | 砖、混凝土结构暗配镀锌钢管 公称直径（DN）≤20 | m | 88.10 | 17.21 | 1516.22 | 4-11-35 | 砖、混凝土结构暗配镀锌钢管 公称直径（DN）≤20 | m |  |  |  |  | 1516.22 | 5744 | 1880
5 | [6 empty] | 4-11-78 | 砖、混凝土结构暗配焊接钢管 公称直径（DN）≤20 | m | 78.12 | 14.08 | 1099.93 | 1099.93 |  | 3280 | 6029
6 | 4-11-36 | 砖、混凝土结构暗配镀锌钢管 公称直径（DN）≤25 | m | 12.52 | 23.06 | 288.80 | 4-11-36 | 砖、混凝土结构暗配镀锌钢管 公称直径（DN）≤25 | m |  |  |  |  | 288.80 |  | 2288
7 | [6 empty] | 4-11-79 | 砖、混凝土结构暗配焊接钢管 公称直径（DN）≤25 | m | 12.63 | 18.73 | 236.56 | 236.56 |  | 1536 | 1863 |  |  | 6145
8 | 4-11-38 | 砖、混凝土结构暗配镀锌钢管 公称直径（DN）≤40 | m | 50.00 | 37.27 | 1863.50 | 4-11-38 | 砖、混凝土结构暗配镀锌钢管 公称直径（DN）≤40 | m |  |  |  |  | 1863.50 |  |  |  | 10560 | 10180
9 | [6 empty] | 4-11-81 | 砖、混凝土结构暗配焊接钢管 公称直径（DN）≤40 | m | 50.00 | 30.73 | 1536.50 | 1536.50 |  | 17706 | 35365
10 | 4-8-88*J0.25 | 铜芯电力电缆敷设 电缆 （截面mm2以下）35`10mm2及以下双芯、单芯电力电缆敷设 | m | 15.44 | 8.39 | 129.52 | 4-8-88*J0.25换 | 铜芯电力电缆敷设 电缆 （截面mm2以下）35`10mm2及以下双芯、单芯电力电缆敷设 | m |  |  |  |  | 129.52 |  | 17659
11 | [6 empty] | 4-8-88换 | 铜芯电力电缆敷设 电缆 （截面mm2以下）35`10mm2及以下三芯及以上电力电缆敷设 | 100m | 0.14 | 1294.79 | 187.49 | 187.49
工 程 审 核 对 比 表
工程名称:安装 | [12 empty] | 第2页 共5页
序号 | 送审 | [5 empty] | 审查 | [5 empty] | 核增 | 核减
| 编号 | 名 称 | 单位 | 数量 | 综合 单价 | 合价 | 编号 | 名 称 | 单位 | 数量 | 综合 单价 | 合价
12 | 4-8-88*J0.4 | 铜芯电力电缆敷设 电缆 （截面mm2以下）35`10mm2及以下三芯及以上电力电缆敷设 | m | 50.00 | 35.86 | 1793.00 | 4-8-88*J0.4换 | 铜芯电力电缆敷设 电缆 （截面mm2以下）35`10mm2及以下三芯及以上电力电缆敷设 | m | 50.00 | 33.62 | 1681.00 |  | 112.00
13 | 4-8-99*J0.15 | 户内干包式电力电缆头制作、安装 干包终端头（1kV以下截面mm2以下）35`铜芯10mm2及以下双芯、单芯电缆头制安 | 个 | 2.00 | 13.89 | 27.78 | 4-8-99*J0.15换 | 户内干包式电力电缆头制作、安装 干包终端头（1kV以下截面mm2以下）35`铜芯10mm2及以下双芯、单芯电缆头制安 | 个 |  | 13.87 |  |  | 27.78
14 | 4-12-5 | 穿照明线 铜芯导线截面（mm2以内）2.5 | m | 291.62 | 4.35 | 1268.56 | 4-12-5 | 穿照明线 铜芯导线截面（mm2以内）2.5 | m | 263.54 | 2.91 | 766.90 |  | 501.66
15 | 4-12-5 | 穿照明线 铜芯导线截面（mm2以内）2.5 | m | 108.60 | 3.21 | 348.59 | 4-12-5 | 穿照明线 铜芯导线截面（mm2以内）2.5 | m | 116.12 | 3.05 | 354.17 | 5.58
16 | 4-12-6 | 穿照明线 铜芯导线截面（mm2以内）4 | m | 43.31 | 4.18 | 181.03 | 4-12-6 | 穿照明线 铜芯导线截面（mm2以内）4 | m | 30.22 | 3.94 | 119.07 |  | 61.96
17 | 4-12-6 | 穿照明线 铜芯导线截面（mm2以内）4 | m | 4.94 | 4.38 | 21.62 | 4-12-6 | 穿照明线 铜芯导线截面（mm2以内）4 | m | 15.11 | 4.13 | 62.40 | 40.78
18 | 4-13-2 | 吸顶灯 13W | 套 | 1.00 | 71.19 | 71.19 | 4-13-2 | 吸顶灯 13W | 套 | 1.00 | 71.19 | 71.19
19 | 4-13-2 | 吸顶灯 28W | 套 | 9.00 | 76.24 | 686.16 | 4-13-2 | 吸顶灯 28W | 套 | 8.00 | 76.24 | 609.92 |  | 76.24
20 | 4-13-303 | 双联双控开关 | 套 | 3.00 | 17.70 | 53.10 | 4-13-303 | 双联双控开关 | 套 | 2.00 | 17.70 | 35.40 |  | 17.70
21 | 4-13-301 | 双联单控开关 | 套 | 1.00 | 16.71 | 16.71 | 4-13-301 | 双联单控开关 | 套 | 1.00 | 16.71 | 16.71
22 | 4-13-301 | 三联单控开关 | 套 | 1.00 | 16.71 | 16.71 | 4-13-301 | 三联单控开关 | 套 | 1.00 | 16.71 | 16.71
23 | 4-13-323 | 安全型五孔插座 | 套 | 11.00 | 16.97 | 186.67 | 4-13-323 | 安全型五孔插座 | 套 | 11.00 | 16.97 | 186.67
工 程 审 核 对 比 表
工程名称:安装 | [12 empty] | 第3页 共5页
序号 | 送审 | [5 empty] | 审查 | [5 empty] | 核增 | 核减
| 编号 | 名 称 | 单位 | 数量 | 综合 单价 | 合价 | 编号 | 名 称 | 单位 | 数量 | 综合 单价 | 合价
24 | 4-13-323 | 防水插座 | 套 | 1.00 | 16.97 | 16.97 | 4-13-323 | 防水插座 | 套 | 1.00 | 27.74 | 27.74 | 10.77
25 | 4-13-323 | 挂式空调插座 | 套 | 1.00 | 16.97 | 16.97 | 4-13-323 | 挂式空调插座 | 套 | 1.00 | 18.19 | 18.19 | 1.22
26 | 4-13-323 | 柜式空调插座 | 套 | 1.00 | 16.97 | 16.97 | 4-13-323 | 柜式空调插座 | 套 | 1.00 | 18.19 | 18.19 | 1.22
27 | 4-13-323 | 热水器插座 | 套 | 1.00 | 16.97 | 16.97 | 4-13-323 | 热水器插座 | 套 | 1.00 | 18.19 | 18.19 | 1.22
28 | 4-4-138 | 风扇安装换气扇 | 台 | 1.00 | 161.92 | 161.92 | 4-4-138 | 风扇安装换气扇 | 台 | 1.00 | 161.92 | 161.92
29 | 4-9-55 | 接地母线敷设 埋地敷设 扁钢40*4 | m | 0.87 | 35.71 | 31.17 | 4-9-55 | 接地母线敷设 埋地敷设 扁钢40*4 | m | 16.26 | 39.12 | 636.09 | 604.92
30 | 4-9-55 | 接地母线敷设 埋地敷设 扁钢25*4 | m | 200.93 | 35.56 | 7145.00 | 4-9-55 | 接地母线敷设 埋地敷设 扁钢25*4 | m | 163.32 | 35.53 | 5802.76 |  | 1342.24
31 | 4-9-42 | 避雷网安装 沿混凝土块敷设 | m | 52.05 | 13.63 | 709.50 | 4-9-42 | 避雷网安装 沿混凝土块敷设 | m | 53.04 | 12.72 | 674.67 |  | 34.83
32 | 4-9-43 | 避雷网安装 沿折板支架敷设 | m | 41.97 | 15.59 | 654.23 | 4-9-43 | 避雷网安装 沿折板支架敷设 | m |  |  |  |  | 654.23
33 | 4-9-44 | 避雷网安装 均压环敷设利用圈梁钢筋 | m | 39.60 | 5.33 | 211.07 | 4-9-44 | 避雷网安装 均压环敷设利用圈梁钢筋 | m | 53.31 | 5.26 | 280.41 | 69.34
34 | [6 empty] | 4-9-40 | 避雷引下线敷设 利用建筑结构钢筋引下 | 10m | 2.84 | 129.86 | 368.80 | 368.80
35 | [6 empty] | 4-9-41 | 避雷引下线敷设 断接卡子制作安装 | 10套 | 0.40 | 340.76 | 136.30 | 136.30
36 | 4-11-207 | 总等电位箱 | 个 | 1.00 | 463.19 | 463.19 | 4-11-207 | 总等电位箱 | 个 | 1.00 | 183.19 | 183.19 |  | 280.00
37 | 4-11-212 | 局部等电位箱 | 个 | 1.00 | 7.75 | 7.75 | 4-11-212 | 局部等电位箱 | 个 | 1.00 | 35.51 | 35.51 | 27.76
工 程 审 核 对 比 表
工程名称:安装 | [12 empty] | 第4页 共5页
序号 | 送审 | [5 empty] | 审查 | [5 empty] | 核增 | 核减
| 编号 | 名 称 | 单位 | 数量 | 综合 单价 | 合价 | 编号 | 名 称 | 单位 | 数量 | 综合 单价 | 合价
38 | [6 empty] | 4-11-212 | 暗装接线盒 | 10个 | 1.00 | 86.77 | 86.77 | 86.77
39 | [6 empty] | 4-11-211 | 开关盒、插座盒安装 | 10个 | 1.90 | 84.10 | 159.79 | 159.79
40 | 4-14-12 | 送配电装置系统调试 1kV以下交流供电(综 合) | 系统 | 1.00 | 230.75 | 230.75 | 4-14-12 | 送配电装置系统调试 1kV以下交流供电(综 合) | 系统 | 1.00 | 230.75 | 230.75
|  | 给排水 | [5 empty] | 给排水
41 | [6 empty] | 10-1-229 | 室内塑料给水管（热熔连接） 公称直径 （mm以内）15 | 10m | 1.09 | 143.36 | 156.69 | 156.69
42 | 10-1-230 | 室内塑料给水管（热熔连接） 公称直径 （mm以内）20 | m | 12.00 | 17.73 | 212.67 | 10-1-230 | 室内塑料给水管（热熔连接） 公称直径 （mm以内）20 | m | 6.30 | 16.69 | 105.15 |  | 107.52
43 | 10-1-231 | 室内塑料给水管（热熔连接） 公称直径 （mm以内）25 | m | 6.96 | 22.54 | 156.79 | 10-1-231 | 室内塑料给水管（热熔连接） 公称直径 （mm以内）25 | m |  |  |  |  | 156.79
44 | 10-1-230 | 室内塑料给水管（热熔连接） 公称直径 （mm以内）20 热水 | m | 10.90 | 17.73 | 193.20 | 10-1-230 | 室内塑料给水管（热熔连接） 公称直径 （mm以内）20 热水 | m |  |  |  |  | 193.20
45 | [6 empty] | 10-1-229 | 室内塑料给水管（热熔连接） 公称直径 （mm以内）15 热水 | 10m | 0.91 | 155.75 | 141.27 | 141.27
46 | 10-8-31 | 管道消毒、冲洗 公称直径 （mm以内）50 | m | 29.85 | 0.62 | 18.51 | 10-8-31 | 管道消毒、冲洗 公称直径 （mm以内）50 | m | 26.30 | 0.62 | 16.31 |  | 2.20
47 | 10-1-276 | 室内塑料排水管（粘接） 公称直径 （mm以内）50 | m | 3.81 | 19.83 | 75.45 | 10-1-276 | 室内塑料排水管（粘接） 公称直径 （mm以内）50 | m | 3.81 | 19.59 | 74.54 |  | 0.91
48 | 10-1-278 | 室内塑料排水管（粘接） 公称直径 （mm以内）100 | m | 3.81 | 44.41 | 168.98 | 10-1-278 | 室内塑料排水管（粘接） 公称直径 （mm以内）100 | m | 4.01 | 43.74 | 175.40 | 6.42
49 | 10-1-291 | 室内塑料雨水管（粘接） 公称直径 （mm以内）75 | m | 22.40 | 27.32 | 611.97 | 10-1-291 | 室内塑料雨水管（粘接） 公称直径 （mm以内）75 | m | 21.70 | 26.91 | 583.95 |  | 28.02
工 程 审 核 对 比 表
工程名称:安装 | [12 empty] | 第5页 共5页
序号 | 送审 | [5 empty] | 审查 | [5 empty] | 核增 | 核减
| 编号 | 名 称 | 单位 | 数量 | 综合 单价 | 合价 | 编号 | 名 称 | 单位 | 数量 | 综合 单价 | 合价
50 | 10-1-108 | 室外塑料排水管（粘接） 公称直径 （mm以内）100 | m | 0.98 | 23.20 | 22.83 | 10-1-108 | 室外塑料排水管（粘接） 公称直径 （mm以内）100 | m | 0.98 | 22.42 | 22.06 |  | 0.77
51 | 10-3-17 | 洗脸盆 台下式冷热水 | 组 | 1.00 | 820.70 | 820.70 | 10-3-17 | 洗脸盆 台下式冷热水 | 组 | 1.00 | 820.69 | 820.69 |  | 0.01
52 | 10-3-35 | 坐式大便器安装 连体水箱 | 套 | 1.00 | 620.98 | 620.98 | 10-3-35 | 坐式大便器安装 连体水箱 | 套 | 1.00 | 620.98 | 620.98
53 | 10-3-49 | 成套淋浴器 手动开关冷热水 | 套 | 1.00 | 226.01 | 226.01 | 10-3-49 | 成套淋浴器 手动开关冷热水 | 套 | 1.00 | 226.00 | 226.00 |  | 0.01
54 | 10-3-79 | 地漏安装 公称直径（mm以内）50 | 个 | 1.00 | 22.50 | 22.50 | 10-3-79 | 地漏安装 公称直径（mm以内）50 | 个 | 2.00 | 22.50 | 45.00 | 22.50
55 | [6 empty] | 材料 | 雨水斗 DN75 | 个 | 2.00 | 20.00 | 40.00 | 40.00
56 | [6 empty] | 材料 | 侧向雨水斗 DN75 | 个 | 2.00 | 20.00 | 40.00 | 40.00
57 | 除税综合价 | 成品化粪池 | 项 | 1.00 | 800.00 | 800.00 | 除税综合价 | 成品化粪池 | 项 | 1.00 | 800.00 | 800.00
58 | D5-526 | 砖砌矩形水表井 井室净空尺寸（m）1.5×1井室~净高（m）1.9 | 座 | 1.00 | 2711.34 | 2711.34 | D5-526 | 砖砌矩形水表井 井室净空尺寸（m）1.5×1井室~净高（m）1.9 | 座 |  |  |  |  | 2711.34
59 | [6 empty] | 10-8-38 | 成品表箱安装 半周长（mm以内）1000 | 个 | 1.00 | 349.63 | 349.63 | 349.63
60 | [6 empty] | 10-2-220 | 螺纹水表组成安装 公称直径（mm以内）20 闸阀 DN20 | 组 | 1.00 | 138.40 | 138.40 | 138.40
61 | [6 empty] | 9-1-91 | 室内灭火器安装箱体暗装 | 套 | 1.00 | 310.79 | 310.79 | 310.79
|  | 合计 |  |  |  | 29759.66 |  | 合计 |  |  |  | 24259.76 | 6298.36 | 11798.26

## 4_审计审核工程对比表(技术措施)
工 程 审 核 对 比 表
工程名称:安装 | [12 empty] | 第1页 共1页
序号 | 送审 | [5 empty] | 审查 | [5 empty] | 核增 | 核减
| 编号 | 名 称 | 单位 | 数量 | 综合 单价 | 合价 | 编号 | 名 称 | 单位 | 数量 | 综合 单价 | 合价
1 | 13-2-4 | 脚手架搭拆费第四册 | 100工日 | 0.54 | 619.51 | 336.19 | 13-2-4 | 脚手架搭拆费第四册 | 100工日 | 0.51 | 619.51 | 312.86 |  | 23.33
2 | 13-2-10 | 脚手架搭拆费第十册 | 100工日 | 0.05 | 774.39 | 37.37 | 13-2-10 | 脚手架搭拆费第十册 | 100工日 | 0.05 | 774.39 | 38.17 | 0.80
|  | 合计 |  |  |  | 373.56 |  | 合计 |  |  |  | 351.03 | 0.80 | 23.33

## 4_主要材料价格表
主要材料价格表
单位(专业)工程名称:南马人民法庭门卫新建工程-安装 | [9 empty] | 第1页 共4页
序号 | 编码 | 材料名称 | 规格型号 | 单位 | 送审 |  |  | 审核 |  |  | 核增 | 核减
[5 empty] | 数量 | 单价(元) | 合价 | 数量 | 单价(元) | 合价
1 | 0001110003 | 二类人工 |  | 工日 | 65.36 | 149 | 9738.94 | 56.24 | 149 | 8379.16 |  | 1359.78
2 | 0103120011 | 镀锌铁丝 | φ1.2-1.8 | kg | 0.99 | 6.65 | 6.58 | 0.00 | 6.65 |  |  | 6.58
3 | 0103120025 | 钢丝 | φ1.2-1.8 | kg | 0.34 | 6.965 | 2.35 | 0.32 | 6.65 | 2.13 |  | 0.22
4 | 0301120725 | 镀锌铁丝 |  | kg | 0.06 | 6.65 | 0.41 | 0.05 | 6.65 | 0.34 |  | 0.07
5 | 0313120093 | 低碳钢焊条 | 综合 | kg | 5.44 | 5.81 | 31.62 | 2.47 | 5.81 | 14.34 |  | 17.28
6 | 0313120103 | 电焊条 |  | kg | 4.04 | 5.81 | 23.45 | 3.59 | 5.81 | 20.86 |  | 2.59
7 | 0401120015 | 复合硅酸盐水泥 | PC 32.5R综合 | kg | 3.25 | 0.339 | 1.10 | 3.31 | 0.329 | 1.09 |  | 0.01
8 | 0401120021 | 普通硅酸盐水泥 | PO 42.5综合 | kg | 137.88 | 0.385 | 53.08 | 0.00 | 0.371 |  |  | 53.08
9 | 0403120009 | 黄砂 | 净砂 | t | 0.74 | 152 | 112.63 | 0.00 | 117 |  |  | 112.63
10 | 0403120015 | 黄砂 | 净砂(中粗砂) | m3 | 0.05 | 152 | 7.90 | 0.05 | 157.95 | 8.37 | 0.47
11 | 0405120119 | 碎石 | 综合 | t | 0.25 | 87.51 | 22.14 | 0.00 | 87.51 |  |  | 22.14
12 | 0413120137 | 混凝土实心砖 | 240×115×53 MU10 | 千块 | 1.53 | 429 | 654.23 | 0.00 | 429 |  |  | 654.23
13 | 0431120177 | 非泵送商品混凝土 | C20 | m3 | 0.80 | 364 | 291.20 | 0.00 | 346 |  |  | 291.2
14 | 0433120027 | 干混抹灰砂浆 | DP M20.0 | kg | 4.95 | 0.251 | 1.24 | 0.00 | 0.242 |  |  | 1.24
15 | 0433120051 | 干混砌筑砂浆 | DM M7.5 | kg | 1217.70 | 0.233 | 283.72 | 0.00 | 0.222 |  |  | 283.72
16 | 1301120047 | 醇酸清漆 |  | kg | 0.50 | 20.77 | 10.41 | 0.00 | 20.77 |  |  | 10.41
17 | 1301120097 | 酚醛调和漆 | 各色 | kg | 0.02 | 17.39 | 0.42 | 0.02 | 17.39 | 0.42
18 | 1301120189 | 沥青清漆 |  | kg | 1.01 | 20.77 | 20.96 | 0.90 | 10.027 | 9.00 |  | 11.96
19 | 1305120065 | 防锈漆 | C53-1 | kg | 0.42 | 8.5 | 3.55 | 0.21 | 8.5 | 1.80 |  | 1.75
主要材料价格表
单位(专业)工程名称:南马人民法庭门卫新建工程-安装 | [9 empty] | 第2页 共4页
序号 | 编码 | 材料名称 | 规格型号 | 单位 | 送审 |  |  | 审核 |  |  | 核增 | 核减
[5 empty] | 数量 | 单价(元) | 合价 | 数量 | 单价(元) | 合价
20 | 1403120035 | 汽油 | 综合 | kg | 0.22 | 9.27 | 1.99 | 0.16 | 8.68 | 1.35 |  | 0.64
21 | 2801120899 | 铜芯塑料绝缘线 | BV2.5 | m | 18.39 | 1.892 | 34.79 | 16.75 | 1.892 | 31.68 |  | 3.11
22 | 2801120949 | 铜芯塑料绝缘线 | BVR4 | m | 6.32 | 3.241 | 20.49 | 0.00 | 3.241 |  |  | 20.49
23 | 3411120001 | 电 |  | kW·h | 0.55 | 0.707 | 0.39 | 0.15 | 0.62 | 0.09 |  | 0.3
24 | 3411120015 | 水 |  | m3 | 2.00 | 4.15 | 8.28 | 0.29 | 4.15 | 1.21 |  | 7.07
25 | 除税综合价 | 成品化粪池 |  | 项 | 1.00 | 800 | 800.00 | 1.00 | 800 | 800.00
26 | 0307330031~1 | 地漏 | DN50 | 个 | 1.01 | 8.64 | 8.73 | 2.02 | 8.64 | 17.45 | 8.72
27 | 0307330071~1 | 双管成品淋浴器（含固定件） |  | 套 | 1.00 | 200 | 200.00 | 1.00 | 200 | 200.00
28 | 1701120087~3 | 碳素结构钢镀锌焊接钢管 | DN20 | m | 90.74 | 8.293 | 752.54 | 0.00 | 8.293 |  |  | 752.54
29 | 1701120087~4 | 碳素结构钢镀锌焊接钢管 | DN25 | m | 12.90 | 11.531 | 148.75 | 0.00 | 11.531 |  |  | 148.75
30 | 1701120087~6 | 碳素结构钢镀锌焊接钢管 | DN40 | m | 51.50 | 18.023 | 928.18 | 0.00 | 18.023 |  |  | 928.18
31 | 1725330055~2 | PPR冷水管 | DN20 | m | 12.19 | 5 | 60.94 | 6.40 | 3.98 | 25.48 |  | 35.46
32 | 1725330055~2 | PPR热水管 | DN20 | m | 11.07 | 5 | 55.36 | 0.00 | 5 |  |  | 55.36
33 | 1725330055~3 | PPR冷水管 | DN25 | m | 7.07 | 7.52 | 53.14 | 0.00 | 7.52 |  |  | 53.14
34 | 1725330123~1 | 塑料排水管 | DN50 | m | 3.85 | 4.88 | 18.79 | 3.85 | 4.64 | 17.87 |  | 0.92
35 | 1725330123~3 | 塑料排水管 | DN100 | m | 4.25 | 15.81 | 67.18 | 4.43 | 15.03 | 66.52 |  | 0.66
36 | 2109120021~1 | 洗脸盆 |  | 个 | 1.01 | 750 | 757.50 | 1.01 | 750 | 757.50
37 | 2115120013~1 | 连体坐便器 |  | 个 | 1.01 | 550 | 555.50 | 1.01 | 550 | 555.50
38 | 2500120001~1 | 吸顶灯 | 13W | 套 | 1.01 | 45 | 45.45 | 1.01 | 45 | 45.45
主要材料价格表
单位(专业)工程名称:南马人民法庭门卫新建工程-安装 | [9 empty] | 第3页 共4页
序号 | 编码 | 材料名称 | 规格型号 | 单位 | 送审 |  |  | 审核 |  |  | 核增 | 核减
[5 empty] | 数量 | 单价(元) | 合价 | 数量 | 单价(元) | 合价
39 | 2500120001~1 | 吸顶灯 | 28W | 套 | 9.09 | 50 | 454.50 | 8.08 | 50 | 404.00 |  | 50.5
40 | 2605120033~1 | 双联单控开关 |  | 只 | 2.04 | 6.27 | 12.79 | 2.04 | 6.27 | 12.79
41 | 2605120033~1 | 双联双控开关 |  | 只 | 3.06 | 6.84 | 20.93 | 2.04 | 6.84 | 13.95 |  | 6.98
42 | 2641120027~1 | 安全型五孔插座 |  | 套 | 11.22 | 5.18 | 58.12 | 11.22 | 5.18 | 58.12
43 | 2641120027~1 | 挂式空调插座 |  | 套 | 1.02 | 5.18 | 5.28 | 1.02 | 6.37 | 6.50 | 1.22
44 | 2641120027~1 | 柜式空调插座 |  | 套 | 1.02 | 5.18 | 5.28 | 1.02 | 6.37 | 6.50 | 1.22
45 | 2641120027~1 | 热水器插座 |  | 套 | 1.02 | 5.18 | 5.28 | 1.02 | 6.37 | 6.50 | 1.22
46 | 2641120027~1 | 防水插座 |  | 套 | 1.02 | 5.18 | 5.28 | 1.02 | 15.74 | 16.05 | 10.77
47 | 2706120013~1 | 扁钢 | 40*4 | m | 0.92 | 3.15 | 2.89 | 17.07 | 6.45 | 110.12 | 107.23
48 | 2706120013~1 | 扁钢 | 25*4 | m | 210.97 | 3.01 | 635.03 | 171.49 | 3.03 | 519.60 |  | 115.43
49 | 2801120885~1 | BV2.5 |  | m | 338.28 | 3 | 1014.85 | 305.71 | 1.756 | 536.82 |  | 478.03
50 | 2801120885~1 | BV4 |  | m | 47.64 | 3.066 | 146.06 | 33.24 | 2.843 | 94.51 |  | 51.55
51 | 2801120885~1 | BVR2.5 |  | m | 125.97 | 2.018 | 254.21 | 134.70 | 1.881 | 253.37 |  | 0.84
52 | 2801120885~1 | BVR4 |  | m | 5.43 | 3.241 | 17.60 | 16.62 | 3.018 | 50.16 | 32.56
53 | 2803330009~1 | YJV-2*4 |  | m | 15.59 | 6.673 | 104.04 | 0.00 | 6.673 |  |  | 104.04
54 | 2803330009~1 | YJV-2*4+1*4 |  | m | 0.00 |  |  | 14.63 | 10.192 | 149.06 | 149.06
55 | 2803330009~1 | YJV4*10 |  | m | 50.50 | 32.871 | 1659.99 | 50.50 | 30.653 | 1547.98 |  | 112.01
56 | 2911120055~1 | 局部等电位箱 |  | 个 | 0.00 | 2.78 |  | 1.02 | 30 | 30.60 | 30.60
57 | 2911120055~1 | 钢制接线盒 |  | 个 | 0.00 |  |  | 29.58 | 3.69 | 109.15 | 109.15
主要材料价格表
单位(专业)工程名称:南马人民法庭门卫新建工程-安装 | [9 empty] | 第4页 共4页
序号 | 编码 | 材料名称 | 规格型号 | 单位 | 送审 |  |  | 审核 |  |  | 核增 | 核减
[5 empty] | 数量 | 单价(元) | 合价 | 数量 | 单价(元) | 合价
58 | 2911120079~1 | 总等电位箱 |  | 个 | 0.00 | 400 |  | 1.00 | 120 | 120.00 | 120.00
59 | 3411120015~1 | 水 |  | m3 | 1.27 | 4.15 | 5.27 | 1.12 | 4.15 | 4.64 |  | 0.63
60 | B01111239~1 | 圆钢 | φ12 | m | 54.66 | 3.816 | 208.57 | 55.69 | 2.943 | 163.90 |  | 44.67
61 | B01111239~1 | 扁钢 | 25*4 | m | 44.06 | 3.01 | 132.63 | 0.00 | 3.03 |  |  | 132.63
62 | B09110424~1 | 灭火器箱(含灭火器) | MF/ABC4 | 套 | 0.00 |  |  | 1.00 | 262.58 | 262.58 | 262.58
63 | B17200000~1 | 塑料雨水管 | DN75 | m | 22.18 | 8.27 | 183.40 | 21.48 | 7.86 | 168.86 |  | 14.54
64 | B50111231~1 | 换气扇 |  | 台 | 1.00 | 120 | 120.00 | 1.00 | 120 | 120.00
65 | B55111225~1 | 成套配电箱 | APL | 台 | 0.00 | 4000 |  | 1.00 | 3000 | 3000.00 | 3000.00
66 | ZJ_05RG | 机械人工 |  | 工日 | 0.12 | 149 | 18.18 | 0.01 | 149 | 1.19 |  | 16.99
67 | ZJ_09CY | 柴油(机械) |  | kg | 0.61 | 7.73 | 4.75 | 0.16 | 7.19 | 1.12 |  | 3.63
68 | ZJ_10D | 电(机械) |  | kW·h | 1.09 | 0.707 | 0.77 | 1.20 | 0.62 | 0.75 |  | 0.02
69 | 1701120087~2 | 碳素结构钢镀锌焊接钢管 | DN15 | m | 48.34 | 6.485 | 313.47 | 0.00 | 6.485 |  |  | 313.47
70 | 2911120055~1 | 局部等电位箱 |  | 个 | 1.02 | 2.78 | 2.84 | 0.00 | 2.78 |  |  | 2.84
71 | 2911120079~1 | 总等电位箱 |  | 个 | 1.00 | 400 | 400.00 | 0.00 | 400 |  |  | 400
72 | B55111225~1 | 成套配电箱 |  | 台 | 1.00 | 4000 | 4000.00 | 0.00 | 4000 |  |  | 4000
|  | 合计 |  |  |  |  | 25575.94 |  |  | 18726.43 | 3834.80 | 10684.31