## 2 建筑工程分类分项工程量清单计价表
东阳市巍山镇新屋村垦造耕地项目预算
序号 | 项目名称 | 计量 单位 | 审定款
|  |  | 工程 数量 | 单价 (元) | 合价 (元)
1 | 工程规模21.7515亩
1.1 | 土地平整工程
1.1.1 | 土地平整 20.7831亩
1.1.1.1 | 田块整形开挖（三类土） | m3 | 3656.99 | 3.33 | 12177.7767
1.1.1.2 | 田块整形填筑（利用开挖料填筑） | m3 | 3656.99 | 4.73 | 17297.5627
1.1.1.3 | 表土剥离收集（30cm厚） | m3 | 710.1 | 7.23 | 5134.023
1.1.1.4 | 30cm厚耕作层回填（利用剥离的表土回填） | m3 | 710.1 | 7.23 | 5134.023
1.1.1.5 | 30cm厚耕作层回填（耕植土外购） | m3 | 2930.98 | 30 | 87929.4
1.1.2 | 新建0.5m挡墙-209m
1.1.2.1 | C20砼压顶(10cm厚) | m3 | 8.36 | 658.55 | 5505.478
1.1.2.2 | 干砌块石挡墙 | m3 | 90.29 | 282.19 | 25478.9351
1.1.2.3 | 伸缩缝（二毡三油） | m2 | 1.36 | 124.36 | 169.1296
1.1.3 | 新建1.0m挡墙-989m
1.1.3.1 | C20砼压顶(10cm厚) | m3 | 39.56 | 658.55 | 26052.238
1.1.3.2 | 干砌块石挡墙 | m3 | 806.78 | 282.19 | 227665.2482
1.1.3.3 | 伸缩缝（二毡三油） | m2 | 6.56 | 124.36 | 815.8016
1.1.4 | 新建1.5m挡墙-440m
1.1.4.1 | C20砼压顶(10cm厚) | m3 | 17.6 | 658.55 | 11590.48
1.1.4.2 | 干砌块石挡墙 | m3 | 566.28 | 282.19 | 159798.5532
1.1.4.3 | 伸缩缝（二毡三油） | m2 | 2.92 | 124.36 | 363.1312
1.1.5 | 侧翼挡墙-294m
1.1.5.1 | C20砼压顶(10cm厚) | m3 | 11.76 | 658.55 | 7744.548
1.1.5.2 | 干砌块石挡墙 | m3 | 161.7 | 282.19 | 45630.123
1.1.5.3 | 伸缩缝（二毡三油） | m2 | 1.96 | 124.36 | 243.7456
1.2 | 灌溉与排水工程
1.2.1 | 新建排水沟（40*40cm）-936m
1.2.1.1 | 沟槽土方开挖（三类土） | m3 | 271.44 | 6.96 | 1889.2224
1.2.1.2 | 土方回填（利用开挖料回填） | m3 | 95.94 | 7.11 | 682.1334
1.2.1.3 | 渠道C20砼渠壁衬砌（15~20cm厚） | m3 | 131.04 | 743.71 | 97455.7584
1.2.1.4 | 渠道C20砼底板衬砌（10cm厚） | m3 | 70.2 | 635.81 | 44633.862
1.2.1.5 | 碎石垫层（10cm厚） | m3 | 91.73 | 183.23 | 16807.6879
1.2.1.6 | 伸缩缝（二毡三油） | m2 | 9.89 | 124.36 | 1229.9204
1.2.2 | DN400涵管 L=24m
1.2.2.1 | 涵管沟槽土方开挖（三类土） | m3 | 68.7 | 4.55 | 312.585
1.2.2.2 | 土方回填（利用开挖料回填） | m3 | 36.44 | 7.11 | 259.0884
1.2.2.3 | 碎石垫层（10cm厚） | m3 | 2.56 | 183.23 | 469.0688
1.2.2.4 | M7.5浆砌块石挡墙 | m3 | 9.11 | 434.54 | 3958.6594
1.2.2.5 | DN400自应力砼输水管（φ400*3000mm，0.5MPa） | m | 24 | 283.88 | 6813.12
1.3 | 田间道路工程
1.3.1 | 新建3m田间道-147m
1.3.1.1 | 道路路基平整碾压 | m2 | 292.53 | 1.66 | 485.5998
1.3.1.2 | 干砌块石挡墙 | m3 | 240.79 | 282.19 | 67948.5301
1.3.1.3 | 碎石垫层(15cm厚) | m3 | 44.54 | 183.23 | 8161.0642
1.3.1.4 | C20混凝土道路路面(15cm厚) | m3 | 66.15 | 652.03 | 43131.7845
1.3.1.5 | 伸缩缝（二毡三油） | m2 | 3.6 | 124.36 | 447.696
1.3.1.6 | 伸缩缝割缝（缝深5cm） | m2 |  |  | 0
1.3.1.7 | 混凝土路面防滑小横槽 | m2 | 441 | 5.14 | 2266.74
1.3.2 | 修建3m田间道-89m
1.3.2.1 | 道路路基平整碾压 | m2 | 267 | 1.66 | 443.22
1.3.2.2 | 泥结碎石路面（15cm厚） | m2 | 267 | 40.83 | 10901.61
1.3.3 | 下田埠 -15处
| 土方开挖 | m3
| 土方回填夯实 | m3
1.3.3.1 | 干砌块石挡墙 | m3 | 34.13 | 282.19 | 9631.1447
1.3.3.2 | C25砼压顶（10cm厚） | m3 | 1.2 | 674.81 | 809.772
| 路床平整 | m2
1.3.3.3 | 碎石垫层（15cm厚） | m3 | 20.25 | 183.23 | 3710.4075
1.3.3.4 | C25混凝土道路路面(15cm厚) | m3 | 25.65 | 668.54 | 17148.051
1.3.3.5 | 混凝土路面防滑小横槽 | m2 | 171 | 5.14 | 878.94
1.3.3.6 | 土方回填 | m3 | 78.75 | 7.11 | 559.9125
1.3.3.7 | C20砼垫层 | m3 | 4.67 | 563.39 | 2631.0313
1.3.3.8 | DN400自应力砼输水管（φ400*3000mm，0.5MPa） | m | 57 | 283.88 | 16181.16
1.3.4 | 回车台 2处
1.3.4.1 | C25混凝土道路路面(15cm厚) | m3 | 11.5 | 668.54 | 7688.21
1.3.4.2 | 混凝土路面防滑小横槽 | m2 | 76.67 | 5.14 | 394.0838
1.3.4.3 | 道路路基平整 | m2 | 62.75 | 1.66 | 104.165
1.3.4.4 | 碎石垫层（15cm厚） | m3 | 9.41 | 183.23 | 1724.1943
1.3.4.5 | 干砌块石挡墙 | m3 | 11.69 | 282.19 | 3298.8011
| 小计 |  |  |  | 1011787.4208
五 | 安全文明施工费 | 元 | 1011787.4208 | 1.1% | 11129.6616
六 | 工程造价 |  |  |  | 1022917.0824
七 | 附注：
| 项目规模 | 亩 |  |  | 31.4209
| 亩均指标 | 元/亩 |  |  | 32555.3082

## 12 主要材料用量及预算价格汇总表
主要材料用量及预算价格汇总表
项目及标段名称: |  | 东阳市巍山镇新屋村垦造耕地项目 | [5 empty] | 第1页 共1页
序号 | 材料名称 |  | 型号规格 | 计量 单位 | 数量 | 预算价 (元) | 材料补差 (元) | 备注
1 | 型钢 |  | 综合 | kg | 262.33 | 3.41 | 0.41
2 | 钢模板 |  |  | kg | 142.52 | 5.2 | 2.2
3 | 卡扣件 |  |  | kg | 147.78 | 5.2 | 2.2
4 | 铁件 |  |  | kg | 304.02 | 3.43 | 0.43
5 | 板枋材 |  |  | m3 | 3.69 | 1933 | 1449.75
6 | 柴油 |  |  | kg | 1714.83 | 7.01 | 4.01
7 | 汽油 |  |  | kg | 30.37 | 8.49
8 | 沥青 |  |  | t | 0.48 | 3672 | 672
9 | 黏土 |  |  | m3 | 10.3 | 36.9 | 6.9
10 | 碎石 |  | 骨料 | m3 | 360.65 | 136.91 | 76.91
11 | 碎石 |  | 垫层料或回填料 | m3 | 235 | 136.91 | 106.91
12 | 块石 |  |  | m3 | 2323.59 | 123.79 | 63.79
13 | 电焊条 |  |  | kg | 4.72 | 5.81
14 | 油毛毡 |  |  | m2 | 59.42 | 3.98
15 | 电 |  |  | kWh | 1088.26 | 0.77
16 | 风 |  |  | m3 | 53299.32 | 0.13
17 | 水 |  |  | m3 | 1771.63 | 0.7
18 | 水泥 42.5级 |  |  | kg | 128865.29 | 0.47 | 0.17
19 | 自应力砼输水管 |  | DN400 0.5MPa | m | 81 | 160.33 | 120.25
20 | 中砂 |  |  | m3 | 250.15 | 168 | 108

## 14 建筑安装工程单价计算表
单价计算表
单价序号 |  |  | 1
项目名称 |  |  | 挖掘机挖土方 土类级别Ⅲ~单斗挖掘机 液压 1.0m3
定额编号 |  |  | 10014
施工措施
定额单位 |  |  | 100m3
编号 | 工料名称 | 单位 | 单价(元) | 工料定额 | 合价(元)
1 | 人工 | 工日 | 128 | 0.5 | 64
2 | 单斗挖掘机 液压 斗容1m3 | 台班 | 810.59 | 0.19 | 154.01
3 | 其他机材费 | % | 154.01 | 3 | 4.62
| 直接工程费小计 | 元 |  |  | 222.63
| 措施费 | 元 | 3.5% |  | 7.79
| 间接费 | 元 | 6.5% |  | 14.98
| 利 润 | 元 | 5% |  | 12.27
| 材料补差 | 元 |  |  | 48
| 柴油 | kg | 4.01 | 11.97 | 47.9997
| 装置性材料 | 元
| 税 金 | 元 | 9% |  | 27.51
| 合 计 | 元 |  |  | 333.18
| 单 价 | 元 |  |  | 3.33
单价计算表
单价序号 |  |  | 2
项目名称 |  |  | 建筑物土石回填 土方回填推土机压实
定额编号 |  |  | 10564
施工措施
定额单位 |  |  | 100m3
编号 | 工料名称 | 单位 | 单价(元) | 工料定额 | 合价(元)
1 | 人工 | 工日 | 128 | 1 | 128
2 | 推土机 功率74kW | 台班 | 563.12 | 0.3 | 168.94
3 | 蛙式夯实机 功率2.8kW | 台班 | 146.24 | 0.1 | 14.62
4 | 其他机材费 | % | 183.56 | 5 | 9.18
| 直接工程费小计 | 元 |  |  | 320.74
| 措施费 | 元 | 3.5% |  | 11.23
| 间接费 | 元 | 6.5% |  | 21.58
| 利 润 | 元 | 5% |  | 17.68
| 材料补差 | 元 |  |  | 62.56
| 柴油 | kg | 4.01 | 15.6 | 62.556
| 装置性材料 | 元
| 税 金 | 元 | 9% |  | 39.04
| 合 计 | 元 |  |  | 472.83
| 单 价 | 元 |  |  | 4.73
单价计算表
单价序号 |  |  | 3
项目名称 |  |  | 74kW推土机推土 推运距离100m~推土机74KW 土质级别Ⅰ、Ⅱ
定额编号 |  |  | 10273
施工措施
定额单位 |  |  | 100m3
编号 | 工料名称 | 单位 | 单价(元) | 工料定额 | 合价(元)
1 | 人工 | 工日 | 128 | 0.5 | 64
2 | 推土机 功率74kW | 台班 | 563.12 | 0.66 | 371.66
3 | 其他机材费 | % | 371.66 | 5 | 18.58
| 直接工程费小计 | 元 |  |  | 454.24
| 措施费 | 元 | 3.5% |  | 15.9
| 间接费 | 元 | 6.5% |  | 30.56
| 利 润 | 元 | 5% |  | 25.04
| 材料补差 | 元 |  |  | 137.62
| 柴油 | kg | 4.01 | 34.32 | 137.6232
| 装置性材料 | 元
| 税 金 | 元 | 9% |  | 59.7
| 合 计 | 元 |  |  | 723.06
| 单 价 | 元 |  |  | 7.23
单价计算表
单价序号 |  |  | 4
项目名称 |  |  | 素混凝土底板、基础、垫层及压顶 压顶~纯混凝土 C20 42.5 2
定额编号 |  |  | 40132换
施工措施
定额单位 |  |  | 100m3
编号 | 工料名称 | 单位 | 单价(元) | 工料定额 | 合价(元)
1 | 人工 | 工日 | 128 | 97.1 | 12428.8
2 | 板枋材 | m3 | 483.25 | 1.87 | 903.68
3 | 铁件 | kg | 3 | 60 | 180
4 | 纯混凝土 C20 42.5 2 | m3 | 159.42 | 102 | 16260.84
5 | 水 | m3 | 0.7 | 70 | 49
6 | 振捣器 平板式 功率2.2kW | 台班 | 16.15 | 5 | 80.75
7 | 其他机材费 | % | 17474.27 | 2 | 349.49
8 | 混凝土拌制 | m3 | 31.22 | 102 | 3184.44
9 | 混凝土运输 | m3 | 11.73 | 102 | 1196.46
| 直接工程费小计 | 元 |  |  | 34633.46
| 措施费 | 元 | 3.5% |  | 1212.17
| 间接费 | 元 | 9.5% |  | 3405.33
| 利 润 | 元 | 5% |  | 1962.55
| 材料补差 | 元 |  |  | 19203.59
| 板枋材 | m3 | 1449.75 | 1.87 | 2711.0325
| 铁件 | kg | 0.43 | 60 | 25.68
| 纯混凝土 C20 42.5 2 | m3 | 161.44 | 102 | 16466.88
| 装置性材料 | 元
| 税 金 | 元 | 9% |  | 5437.54
| 合 计 | 元 |  |  | 65854.64
| 单 价 | 元 |  |  | 658.55
单价计算表
单价序号 |  |  | 5
项目名称 |  |  | 干砌块石 挡土墙
定额编号 |  |  | 30013
施工措施
定额单位 |  |  | 100m3
编号 | 工料名称 | 单位 | 单价(元) | 工料定额 | 合价(元)
1 | 人工 | 工日 | 128 | 62 | 7936
2 | 块石 | m3 | 60 | 121 | 7260
3 | 其他机材费 | % | 7260 | 1 | 72.6
| 直接工程费小计 | 元 |  |  | 15268.6
| 措施费 | 元 | 3.5% |  | 534.4
| 间接费 | 元 | 9.5% |  | 1501.29
| 利 润 | 元 | 5% |  | 865.21
| 材料补差 | 元 |  |  | 7719.07
| 块石 | m3 | 63.79 | 121 | 7719.074
| 装置性材料 | 元
| 税 金 | 元 | 9% |  | 2329.97
| 合 计 | 元 |  |  | 28218.54
| 单 价 | 元 |  |  | 282.19
单价计算表
单价序号 |  |  | 6
项目名称 |  |  | 伸缩缝 沥青油毛毡二毡三油
定额编号 |  |  | 40277
施工措施
定额单位 |  |  | 100m2
编号 | 工料名称 | 单位 | 单价(元) | 工料定额 | 合价(元)
1 | 人工 | 工日 | 128 | 14.9 | 1907.2
2 | 油毛毡 | m2 | 3.98 | 226 | 899.48
3 | 沥青 | t | 3000 | 1.83 | 5490
4 | 木柴 | t | 300 | 0.63 | 189
5 | 双胶轮车 | 台班 | 4.14 | 0.67 | 2.77
6 | 其他机材费 | % | 6581.25 | 1 | 65.81
| 直接工程费小计 | 元 |  |  | 8554.26
| 措施费 | 元 | 3.5% |  | 299.4
| 间接费 | 元 | 9.5% |  | 841.1
| 利 润 | 元 | 5% |  | 484.74
| 材料补差 | 元 |  |  | 1229.76
| 沥青 | t | 672 | 1.83 | 1229.76
| 装置性材料 | 元
| 税 金 | 元 | 9% |  | 1026.83
| 合 计 | 元 |  |  | 12436.09
| 单 价 | 元 |  |  | 124.36
单价计算表
单价序号 |  |  | 7
项目名称 |  |  | 机械挖渠道 土质级别Ⅰ、Ⅱ上口宽度≤2m~单斗挖掘机 液压 0.6m3
定额编号 |  |  | 10026
施工措施
定额单位 |  |  | 100m3
编号 | 工料名称 | 单位 | 单价(元) | 工料定额 | 合价(元)
1 | 人工 | 工日 | 128 | 2.3 | 294.4
2 | 单斗挖掘机 液压 斗容0.6m3 | 台班 | 596.9 | 0.32 | 191.01
3 | 双胶轮车 | 台班 | 4.14 | 1.53 | 6.33
4 | 其他机材费 | % | 197.34 | 5 | 9.87
| 直接工程费小计 | 元 |  |  | 501.61
| 措施费 | 元 | 3.5% |  | 17.56
| 间接费 | 元 | 6.5% |  | 33.75
| 利 润 | 元 | 5% |  | 27.65
| 材料补差 | 元 |  |  | 57.74
| 柴油 | kg | 4.01 | 14.4 | 57.744
| 装置性材料 | 元
| 税 金 | 元 | 9% |  | 57.45
| 合 计 | 元 |  |  | 695.76
| 单 价 | 元 |  |  | 6.96
单价计算表
单价序号 |  |  | 8
项目名称 |  |  | 建筑物土石回填 土方回填机械夯填
定额编号 |  |  | 10563
施工措施
定额单位 |  |  | 100m3
编号 | 工料名称 | 单位 | 单价(元) | 工料定额 | 合价(元)
1 | 人工 | 工日 | 128 | 2 | 256
2 | 推土机 功率74kW | 台班 | 563.12 | 0.1 | 56.31
3 | 蛙式夯实机 功率2.8kW | 台班 | 146.24 | 1.5 | 219.36
4 | 其他机材费 | % | 275.67 | 5 | 13.78
| 直接工程费小计 | 元 |  |  | 545.45
| 措施费 | 元 | 3.5% |  | 19.09
| 间接费 | 元 | 6.5% |  | 36.7
| 利 润 | 元 | 5% |  | 30.06
| 材料补差 | 元 |  |  | 20.85
| 柴油 | kg | 4.01 | 5.2 | 20.852
| 装置性材料 | 元
| 税 金 | 元 | 9% |  | 58.69
| 合 计 | 元 |  |  | 710.84
| 单 价 | 元 |  |  | 7.11
单价计算表
单价序号 |  |  | 9
项目名称 |  |  | 明渠边坡衬砌 衬砌厚度20cm~纯混凝土 C20 42.5 2
定额编号 |  |  | 40178换
施工措施
定额单位 |  |  | 100m3
编号 | 工料名称 | 单位 | 单价(元) | 工料定额 | 合价(元)
1 | 人工 | 工日 | 128 | 123.7 | 15833.6
2 | 板枋材 | m3 | 483.25 | 0.96 | 463.92
3 | 钢模板 | kg | 3 | 52 | 156
4 | 型钢 | kg | 3 | 78 | 234
5 | 卡扣件 | kg | 3 | 30 | 90
6 | 铁件 | kg | 3 | 195 | 585
7 | 电焊条 | kg | 5.81 | 3.6 | 20.92
8 | 纯混凝土 C20 42.5 2 | m3 | 159.42 | 102 | 16260.84
9 | 水 | m3 | 0.7 | 120 | 84
10 | 载重汽车 汽油型 载重量5t | 台班 | 481.48 | 0.33 | 158.89
11 | 履带起重机 油动 起重量10t | 台班 | 499.39 | 0.42 | 209.74
12 | 振捣器 平板式 功率2.2kW | 台班 | 16.15 | 10.8 | 174.42
13 | 风（砂）水枪 耗风量 6m3/min | 台班 | 176.45 | 15 | 2646.75
14 | 离心式水泵 单级 功率17kW | 台班 | 147.03 | 1.86 | 273.48
15 | 电焊机 交流20~25kVA | 台班 | 59.32 | 0.45 | 26.69
16 | 其他机材费 | % | 21384.65 | 2 | 427.69
17 | 混凝土拌制 | m3 | 31.22 | 102 | 3184.44
18 | 混凝土运输 | m3 | 11.73 | 102 | 1196.46
单价计算表
单价序号 |  |  | 9
项目名称 |  |  | 明渠边坡衬砌 衬砌厚度20cm~纯混凝土 C20 42.5 2
定额编号 |  |  | 40178换
施工措施
定额单位 |  |  | 100m3
编号 | 工料名称 | 单位 | 单价(元) | 工料定额 | 合价(元)
| 直接工程费小计 | 元 |  |  | 42026.84
| 措施费 | 元 | 3.5% |  | 1470.94
| 间接费 | 元 | 9.5% |  | 4132.29
| 利 润 | 元 | 5% |  | 2381.5
| 材料补差 | 元 |  |  | 18218.25
| 板枋材 | m3 | 1449.75 | 0.96 | 1391.76
| 钢模板 | kg | 2.2 | 52 | 114.4
| 型钢 | kg | 0.41 | 78 | 31.746
| 卡扣件 | kg | 2.2 | 30 | 66
| 铁件 | kg | 0.43 | 195 | 83.46
| 纯混凝土 C20 42.5 2 | m3 | 161.44 | 102 | 16466.88
| 柴油 | kg | 4.01 | 15.96 | 63.9996
| 装置性材料 | 元
| 税 金 | 元 | 9% |  | 6140.68
| 合 计 | 元 |  |  | 74370.5
| 单 价 | 元 |  |  | 743.71
单价计算表
单价序号 |  |  | 10
项目名称 |  |  | 明渠底板衬砌 衬砌厚度≤10cm~纯混凝土 C20 42.5 2
定额编号 |  |  | 40182换
施工措施
定额单位 |  |  | 100m3
编号 | 工料名称 | 单位 | 单价(元) | 工料定额 | 合价(元)
1 | 人工 | 工日 | 128 | 69.7 | 8921.6
2 | 板枋材 | m3 | 483.25 | 0.7 | 338.28
3 | 纯混凝土 C20 42.5 2 | m3 | 159.42 | 102 | 16260.84
4 | 水 | m3 | 0.7 | 100 | 70
5 | 振捣器 平板式 功率2.2kW | 台班 | 16.15 | 12 | 193.8
6 | 风（砂）水枪 耗风量 6m3/min | 台班 | 176.45 | 20 | 3529
7 | 离心式水泵 单级 功率17kW | 台班 | 147.03 | 1.5 | 220.55
8 | 其他机材费 | % | 20612.46 | 2 | 412.25
9 | 混凝土拌制 | m3 | 31.22 | 102 | 3184.44
10 | 混凝土运输 | m3 | 11.73 | 102 | 1196.46
| 直接工程费小计 | 元 |  |  | 34327.22
| 措施费 | 元 | 3.5% |  | 1201.45
| 间接费 | 元 | 9.5% |  | 3375.22
| 利 润 | 元 | 5% |  | 1945.19
| 材料补差 | 元 |  |  | 17481.71
| 板枋材 | m3 | 1449.75 | 0.7 | 1014.825
| 纯混凝土 C20 42.5 2 | m3 | 161.44 | 102 | 16466.88
| 装置性材料 | 元
| 税 金 | 元 | 9% |  | 5249.77
| 合 计 | 元 |  |  | 63580.56
| 单 价 | 元 |  |  | 635.81
单价计算表
单价序号 |  |  | 11
项目名称 |  |  | 机械铺筑碎石垫层 碎石垫层厚度50cm以内
定额编号 |  |  | 30007
施工措施
定额单位 |  |  | 100m3
编号 | 工料名称 | 单位 | 单价(元) | 工料定额 | 合价(元)
1 | 人工 | 工日 | 128 | 4.5 | 576
2 | 碎石 | m3 | 30 | 110 | 3300
3 | 推土机 功率74kW | 台班 | 563.12 | 0.23 | 129.52
4 | 装载机 斗容1m3 | 台班 | 375.43 | 0.23 | 86.35
5 | 其他机材费 | % | 3515.87 | 2 | 70.32
| 直接工程费小计 | 元 |  |  | 4162.19
| 措施费 | 元 | 3.5% |  | 145.68
| 间接费 | 元 | 9.5% |  | 409.25
| 利 润 | 元 | 5% |  | 235.86
| 材料补差 | 元 |  |  | 11857.16
| 碎石 | m3 | 106.91 | 110 | 11760.32
| 柴油 | kg | 4.01 | 24.15 | 96.8415
| 装置性材料 | 元
| 税 金 | 元 | 9% |  | 1512.91
| 合 计 | 元 |  |  | 18323.05
| 单 价 | 元 |  |  | 183.23
单价计算表
单价序号 |  |  | 12
项目名称 |  |  | 机械挖沟槽 土质级别Ⅲ上口宽度2-4m~单斗挖掘机 液压 0.6m3
定额编号 |  |  | 10040
施工措施
定额单位 |  |  | 100m3
编号 | 工料名称 | 单位 | 单价(元) | 工料定额 | 合价(元)
1 | 人工 | 工日 | 128 | 1 | 128
2 | 单斗挖掘机 液压 斗容0.6m3 | 台班 | 596.9 | 0.29 | 173.1
3 | 双胶轮车 | 台班 | 4.14 | 1.3 | 5.38
4 | 其他机材费 | % | 178.48 | 5 | 8.92
| 直接工程费小计 | 元 |  |  | 315.4
| 措施费 | 元 | 3.5% |  | 11.04
| 间接费 | 元 | 6.5% |  | 21.22
| 利 润 | 元 | 5% |  | 17.38
| 材料补差 | 元 |  |  | 52.33
| 柴油 | kg | 4.01 | 13.05 | 52.3305
| 装置性材料 | 元
| 税 金 | 元 | 9% |  | 37.56
| 合 计 | 元 |  |  | 454.93
| 单 价 | 元 |  |  | 4.55
单价计算表
单价序号 |  |  | 13
项目名称 |  |  | 浆砌块石 挡土墙~水泥砂浆 M7.5 42.5
定额编号 |  |  | 30030换
施工措施
定额单位 |  |  | 100m3
编号 | 工料名称 | 单位 | 单价(元) | 工料定额 | 合价(元)
1 | 人工 | 工日 | 128 | 86.8 | 11110.4
2 | 块石 | m3 | 60 | 115 | 6900
3 | 水泥砂浆 M7.5 42.5 | m3 | 131.9 | 34.4 | 4537.36
4 | 砂浆搅拌机 | 台班 | 146.75 | 1.6 | 234.8
5 | 双胶轮车 | 台班 | 4.14 | 18 | 74.52
6 | 其他机材费 | % | 11746.68 | 0.5 | 58.73
| 直接工程费小计 | 元 |  |  | 22915.81
| 措施费 | 元 | 3.5% |  | 802.05
| 间接费 | 元 | 9.5% |  | 2253.2
| 利 润 | 元 | 5% |  | 1298.55
| 材料补差 | 元 |  |  | 12596.41
| 块石 | m3 | 63.79 | 115 | 7336.31
| 水泥砂浆 M7.5 42.5 | m3 | 152.91 | 34.4 | 5260.104
| 装置性材料 | 元
| 税 金 | 元 | 9% |  | 3587.94
| 合 计 | 元 |  |  | 43453.96
| 单 价 | 元 |  |  | 434.54
单价计算表
单价序号 |  |  | 14
项目名称 |  |  | 混凝土管铺设 公称直径0.4m
定额编号 |  |  | 40610
施工措施
定额单位 |  |  | 100延长米
编号 | 工料名称 | 单位 | 单价(元) | 工料定额 | 合价(元)
1 | 人工 | 工日 | 128 | 50.3 | 6438.4
2 | 橡胶止水圈 | 个 |  | 21
3 | 润滑油 | kg | 17.5 | 2.5 | 43.75
4 | 水泥砂浆 | m3 |  | 0.15
5 | 自应力砼输水管 | m | 40.08 | 100 | 4008
6 | 水 | m3 | 0.7 | 31.2 | 21.84
7 | 汽车起重机 柴油型 起重量16t | 台班 | 637.73 | 1.15 | 733.39
8 | 卷扬机 起重量5t | 台班 | 155.17 | 0.9 | 139.65
9 | 离心式水泵 单级 功率7kW | 台班 | 99.02 | 1.2 | 118.82
10 | 试压泵 2.5MPa | 台班 | 118.05 | 0.3 | 35.42
11 | 其他机材费 | % | 5100.87 | 2 | 102.02
| 直接工程费小计 | 元 |  |  | 11641.29
| 措施费 | 元 | 3.5% |  | 407.45
| 间接费 | 元 | 9.5% |  | 1144.63
| 利 润 | 元 | 5% |  | 659.67
| 材料补差 | 元 |  |  | 12191.19
| 自应力砼输水管 | m | 120.25 | 100 | 12025.173
| 柴油 | kg | 4.01 | 41.4 | 166.014
| 装置性材料 | 元
| 税 金 | 元 | 9% |  | 2343.98
| 合 计 | 元 |  |  | 28388.21
| 单 价 | 元 |  |  | 283.88
单价计算表
单价序号 |  |  | 15
项目名称 |  |  | 机械平整场地 土类级别 Ⅲ~单斗挖掘机 液压 0.6m3
定额编号 |  |  | 10546
施工措施
定额单位 |  |  | 100m2
编号 | 工料名称 | 单位 | 单价(元) | 工料定额 | 合价(元)
1 | 人工 | 工日 | 128 | 0.2 | 25.6
2 | 单斗挖掘机 液压 斗容0.6m3 | 台班 | 596.9 | 0.13 | 77.6
3 | 其他机材费 | % | 77.6 | 10 | 7.76
| 直接工程费小计 | 元 |  |  | 110.96
| 措施费 | 元 | 3.5% |  | 3.88
| 间接费 | 元 | 6.5% |  | 7.46
| 利 润 | 元 | 5% |  | 6.12
| 材料补差 | 元 |  |  | 23.46
| 柴油 | kg | 4.01 | 5.85 | 23.4585
| 装置性材料 | 元
| 税 金 | 元 | 9% |  | 13.67
| 合 计 | 元 |  |  | 165.55
| 单 价 | 元 |  |  | 1.66
单价计算表
单价序号 |  |  | 16
项目名称 |  |  | 混凝土路面铺筑~纯混凝土 C20 42.5 2
定额编号 |  |  | 40660换
施工措施
定额单位 |  |  | 100m3
编号 | 工料名称 | 单位 | 单价(元) | 工料定额 | 合价(元)
1 | 人工 | 工日 | 128 | 95.7 | 12249.6
2 | 板枋材 | m3 | 483.25 | 0.1 | 48.33
3 | 钢模板 | kg | 3 | 72 | 216
4 | 型钢 | kg | 3 | 155 | 465
5 | 卡扣件 | kg | 3 | 105 | 315
6 | 草垫 | m2 | 1 | 680 | 680
7 | 纯混凝土 C20 42.5 2 | m3 | 159.42 | 102 | 16260.84
8 | 水 | m3 | 0.7 | 190 | 133
9 | 振捣器 插入式 功率2.2kW | 台班 | 17.88 | 3.6 | 64.37
10 | 振捣器 平板式 功率2.2kW | 台班 | 16.15 | 8.2 | 132.43
11 | 载重汽车 汽油型 载重量5t | 台班 | 481.48 | 0.5 | 240.74
12 | 其他机材费 | % | 18555.7 | 4 | 742.23
13 | 混凝土拌制 | m3 | 31.22 | 102 | 3184.44
14 | 混凝土运输 | m3 | 11.73 | 102 | 1196.46
| 直接工程费小计 | 元 |  |  | 35928.44
| 措施费 | 元 | 3.5% |  | 1257.5
| 间接费 | 元 | 9.5% |  | 3532.66
| 利 润 | 元 | 5% |  | 2035.93
| 材料补差 | 元 |  |  | 17064.34
| 板枋材 | m3 | 1449.75 | 0.1 | 144.975
| 钢模板 | kg | 2.2 | 72 | 158.4
| 型钢 | kg | 0.41 | 155 | 63.085
| 卡扣件 | kg | 2.2 | 105 | 231
| 纯混凝土 C20 42.5 2 | m3 | 161.44 | 102 | 16466.88
| 装置性材料 | 元
| 税 金 | 元 | 9% |  | 5383.7
| 合 计 | 元 |  |  | 65202.57
| 单 价 | 元 |  |  | 652.03
单价计算表
单价序号 |  |  | 17
项目名称 |  |  | 路面防滑条
定额编号 |  |  | [市政]2-223
施工措施
定额单位 |  |  | 100m2
编号 | 工料名称 | 单位 | 单价(元) | 工料定额 | 合价(元)
1 | 二类人工 | 工日 | 128 | 0.53 | 67.58
2 | 锯纹机刀片 | 套 | 862 | 0.12 | 103.44
3 | 水 | m3 | 0.7 | 8.2 | 5.74
4 | 混凝土路面刻槽机 | 台班 | 398.4 | 0.55 | 219.12
| 直接工程费小计 | 元 |  |  | 395.88
| 措施费 | 元 | 3.5% |  | 13.86
| 间接费 | 元 | 9.5% |  | 38.93
| 利 润 | 元 | 5% |  | 22.43
| 材料补差 | 元
| 装置性材料 | 元
| 税 金 | 元 | 9% |  | 42.4
| 合 计 | 元 |  |  | 513.5
| 单 价 | 元 |  |  | 5.14
单价计算表
单价序号 |  |  | 18
项目名称 |  |  | 公路路面 泥结碎石压实厚度~15cm
定额编号 |  |  | 90020换
施工措施
定额单位 |  |  | 1000m2
编号 | 工料名称 | 单位 | 单价(元) | 工料定额 | 合价(元)
1 | 人工 | 工日 | 128 | 50.5 | 6464
2 | 碎石 | m3 | 30 | 186 | 5580
3 | 黏土 | m3 | 30 | 38.57 | 1157.1
4 | 压路机 内燃 重量12~15t | 台班 | 475.57 | 2.82 | 1341.11
5 | 其他机材费 | % | 8078.21 | 0.5 | 40.39
| 直接工程费小计 | 元 |  |  | 14582.6
| 措施费 | 元 | 3.5% |  | 510.39
| 间接费 | 元 | 6.5% |  | 981.04
| 利 润 | 元 | 5% |  | 803.7
| 材料补差 | 元 |  |  | 20581.48
| 碎石 | m3 | 106.91 | 186 | 19885.632
| 黏土 | m3 | 6.9 | 38.57 | 266.133
| 柴油 | kg | 4.01 | 107.16 | 429.7116
| 装置性材料 | 元
| 税 金 | 元 | 9% |  | 3371.33
| 合 计 | 元 |  |  | 40830.54
| 单 价 | 元 |  |  | 40.83
单价计算表
单价序号 |  |  | 19
项目名称 |  |  | 素混凝土底板、基础、垫层及压顶 压顶~纯混凝土 C25 42.5 2
定额编号 |  |  | 40132换
施工措施
定额单位 |  |  | 100m3
编号 | 工料名称 | 单位 | 单价(元) | 工料定额 | 合价(元)
1 | 人工 | 工日 | 128 | 97.1 | 12428.8
2 | 板枋材 | m3 | 483.25 | 1.87 | 903.68
3 | 铁件 | kg | 3 | 60 | 180
4 | 纯混凝土 C25 42.5 2 | m3 | 168.72 | 102 | 17209.44
5 | 水 | m3 | 0.7 | 70 | 49
6 | 振捣器 平板式 功率2.2kW | 台班 | 16.15 | 5 | 80.75
7 | 其他机材费 | % | 18422.87 | 2 | 368.46
8 | 混凝土拌制 | m3 | 31.22 | 102 | 3184.44
9 | 混凝土运输 | m3 | 11.73 | 102 | 1196.46
| 直接工程费小计 | 元 |  |  | 35601.03
| 措施费 | 元 | 3.5% |  | 1246.04
| 间接费 | 元 | 9.5% |  | 3500.47
| 利 润 | 元 | 5% |  | 2017.38
| 材料补差 | 元 |  |  | 19544.27
| 板枋材 | m3 | 1449.75 | 1.87 | 2711.0325
| 铁件 | kg | 0.43 | 60 | 25.68
| 纯混凝土 C25 42.5 2 | m3 | 164.78 | 102 | 16807.56
| 装置性材料 | 元
| 税 金 | 元 | 9% |  | 5571.83
| 合 计 | 元 |  |  | 67481.02
| 单 价 | 元 |  |  | 674.81
单价计算表
单价序号 |  |  | 20
项目名称 |  |  | 混凝土路面铺筑~纯混凝土 C25 42.5 2
定额编号 |  |  | 40660换
施工措施
定额单位 |  |  | 100m3
编号 | 工料名称 | 单位 | 单价(元) | 工料定额 | 合价(元)
1 | 人工 | 工日 | 128 | 95.7 | 12249.6
2 | 板枋材 | m3 | 483.25 | 0.1 | 48.33
3 | 钢模板 | kg | 3 | 72 | 216
4 | 型钢 | kg | 3 | 155 | 465
5 | 卡扣件 | kg | 3 | 105 | 315
6 | 草垫 | m2 | 1 | 680 | 680
7 | 纯混凝土 C25 42.5 2 | m3 | 168.72 | 102 | 17209.44
8 | 水 | m3 | 0.7 | 190 | 133
9 | 振捣器 插入式 功率2.2kW | 台班 | 17.88 | 3.6 | 64.37
10 | 振捣器 平板式 功率2.2kW | 台班 | 16.15 | 8.2 | 132.43
11 | 载重汽车 汽油型 载重量5t | 台班 | 481.48 | 0.5 | 240.74
12 | 其他机材费 | % | 19504.3 | 4 | 780.17
13 | 混凝土拌制 | m3 | 31.22 | 102 | 3184.44
14 | 混凝土运输 | m3 | 11.73 | 102 | 1196.46
| 直接工程费小计 | 元 |  |  | 36914.98
| 措施费 | 元 | 3.5% |  | 1292.02
| 间接费 | 元 | 9.5% |  | 3629.67
| 利 润 | 元 | 5% |  | 2091.83
| 材料补差 | 元 |  |  | 17405.02
| 板枋材 | m3 | 1449.75 | 0.1 | 144.975
| 钢模板 | kg | 2.2 | 72 | 158.4
| 型钢 | kg | 0.41 | 155 | 63.085
| 卡扣件 | kg | 2.2 | 105 | 231
| 纯混凝土 C25 42.5 2 | m3 | 164.78 | 102 | 16807.56
| 装置性材料 | 元
| 税 金 | 元 | 9% |  | 5520.02
| 合 计 | 元 |  |  | 66853.54
| 单 价 | 元 |  |  | 668.54
单价计算表
单价序号 |  |  | 21
项目名称 |  |  | 素混凝土底板、基础、垫层及压顶 底板、基础、垫层30cm~纯混凝土 C20 42.5 2
定额编号 |  |  | 40130换
施工措施
定额单位 |  |  | 100m3
编号 | 工料名称 | 单位 | 单价(元) | 工料定额 | 合价(元)
1 | 人工 | 工日 | 128 | 57.1 | 7308.8
2 | 板枋材 | m3 | 483.25 | 0.42 | 202.97
3 | 铁件 | kg | 3 | 30 | 90
4 | 纯混凝土 C20 42.5 2 | m3 | 159.42 | 102 | 16260.84
5 | 水 | m3 | 0.7 | 70 | 49
6 | 振捣器 平板式 功率2.2kW | 台班 | 16.15 | 4.8 | 77.52
7 | 离心式水泵 单级 功率7kW | 台班 | 99.02 | 1 | 99.02
8 | 风（砂）水枪 耗风量 6m3/min | 台班 | 176.45 | 1.5 | 264.68
9 | 其他机材费 | % | 17044.02 | 2 | 340.88
10 | 混凝土拌制 | m3 | 31.22 | 102 | 3184.44
11 | 混凝土运输 | m3 | 11.73 | 102 | 1196.46
| 直接工程费小计 | 元 |  |  | 29074.61
| 措施费 | 元 | 3.5% |  | 1017.61
| 间接费 | 元 | 9.5% |  | 2858.76
| 利 润 | 元 | 5% |  | 1647.55
| 材料补差 | 元 |  |  | 17088.62
| 板枋材 | m3 | 1449.75 | 0.42 | 608.895
| 铁件 | kg | 0.43 | 30 | 12.84
| 纯混凝土 C20 42.5 2 | m3 | 161.44 | 102 | 16466.88
| 装置性材料 | 元
| 税 金 | 元 | 9% |  | 4651.84
| 合 计 | 元 |  |  | 56338.99
| 单 价 | 元 |  |  | 563.39