## 封面
江山市小型水库“以大带小”维修养护（2025年度）
招 标 预 算
招 标 人: |  | 江山市水库建设管理服务中心 | (单位盖章)
编 制 单 位: |  | 浙江联腾工程咨询有限公司 | (单位盖章)
2025年3月9日

## 签署页
招 标 预 算
工 程 名 称: |  | 江山市小型水库“以大带小”维修养护（2025年度）
招标预算(小写): |  |  | 1669377元
| (大写): |  | 壹佰陆拾陆万玖仟叁佰柒拾柒元整
审 定 人: |  |  |  | (签字并盖执业专用章)
审 核 人: |  |  |  | (签字并盖执业专用章)
编 制 人: |  |  |  | (签字并盖执业专用章)

## 1 招标预算汇总表
招标预算汇总表
项目及标段名称： | 江山市小型水库“以大带小”维修养护（2025年度） | 第1页 共1页
序号 | 工程项目名称 | 金额（元）
一 | 建筑工程 | 1637257
二 | 机电设备及安装工程
三 | 金属结构设备及安装工程
四 | 施工临时工程 | 24641
五 | 其他项目 | 7479
| 合计 | 1669377
| 其中： 暂估价 | 270000
预留金

## 2 建筑工程分类分项工程量清单计价表
建筑工程分类分项工程量清单计价表
项目及标段名称： |  | 江山市小型水库“以大带小”维修养护（2025年度） | [5 empty] | 第1页 共9页
序号 | 项目编码 | 项目名称 | 项目 主要特征 | 计量 单位 | 工程 数量 | 单价 (元) | 合价 (元) | 主要技术 条款编码 | 备注
1 |  | 日常养护 |  |  |  |  | 1167596
1.1 | 500115022001 | 石鼓水库（保安乡）养护 | 总库容160.7万m3，坝顶长度142m，坝顶平均宽度5.5m，坝高36.5m | 项 | 1 | 26492 | 26492
1.2 | 500115022002 | 王寿垄水库（长台镇）养护 | 总库容12.6万m3，坝顶长度76m，坝顶平均宽度5m，坝高12.5m | 项 | 1 | 13309 | 13309
1.3 | 500115022003 | 皂角树底水库（大陈乡）养护 | 总库容35万m3，坝顶长度189m，坝顶平均宽度4.5m，坝高16.3m | 项 | 1 | 22512 | 22512
1.4 | 500115022004 | 后垄塘水库（大陈乡）养护 | 总库容40.4万m3，坝顶长度184m，坝顶平均宽度4m，坝高14.24m | 项 | 1 | 19198 | 19198
1.5 | 500115022005 | 苏源水库（大桥镇）养护 | 总库容142万m3，坝顶长度112.2m，坝顶平均宽度4m，坝高18.3m | 项 | 1 | 22919 | 22919
1.6 | 500115022006 | 岭后水库（大桥镇）养护 | 总库容182万m3，坝顶长度80m，坝顶平均宽度4m，坝高18.5m | 项 | 1 | 21052 | 21052
1.7 | 500115022007 | 尖山底水库（大桥镇）养护 | 总库容66万m3，坝顶长度65m，坝顶平均宽度5m，坝高10.5m | 项 | 1 | 12341 | 12341
1.8 | 500115022008 | 水坑垄水库（大桥镇）养护 | 总库容54.1万m3，坝顶长度55m，坝顶平均宽度5m，坝高15.95m | 项 | 1 | 13461 | 13461
1.9 | 500115022009 | 冬瓜垄水库（大桥镇）养护 | 总库容20万m3，坝顶长度65m，坝顶平均宽度5m，坝高16m | 项 | 1 | 14133 | 14133
1.10 | 500115022010 | 豆腐垄水库（大桥镇）养护 | 总库容20万m3，坝顶长度83m，坝高9.2m | 项 | 1 | 2424 | 2424
1.11 | 500115022011 | 里塘坞水库（凤林镇）养护 | 总库容228万m3，坝顶长度134.1m，坝高18.5m | 项 | 1 | 24455 | 24455
1.12 | 500115022012 | 后垄水库（凤林镇）养护 | 总库容35万m3，坝顶长度80.5m，坝顶平均宽度5m，坝高12.8m | 项 | 1 | 13677 | 13677
建筑工程分类分项工程量清单计价表
项目及标段名称： |  | 江山市小型水库“以大带小”维修养护（2025年度） | [5 empty] | 第2页 共9页
序号 | 项目编码 | 项目名称 | 项目 主要特征 | 计量 单位 | 工程 数量 | 单价 (元) | 合价 (元) | 主要技术 条款编码 | 备注
1.13 | 500115022013 | 南垄水库（凤林镇）养护 | 总库容14.8万m3，坝顶长度83m，坝顶平均宽度4m，坝高12m | 项 | 1 | 13432 | 13432
1.14 | 500115022014 | 南坞水库（凤林镇）养护 | 总库容32.2万m3，坝顶长度60m，坝顶平均宽度5m，坝高13.53m | 项 | 1 | 12878 | 12878
1.15 | 500115022015 | 土库垄水库（凤林镇）养护 | 总库容11万m3，坝顶长度73.5m，坝顶平均宽度3m，坝高8.5m | 项 | 1 | 11459 | 11459
1.16 | 500115022016 | 五坞垄水库（凤林镇）养护 | 总库容30.1万m3，坝顶长度96m，坝顶平均宽度5m，坝高27m | 项 | 1 | 21908 | 21908
1.17 | 500115022017 | 坞底水库（凤林镇）养护（正在加固） | 总库容40.7万m3，坝顶长度110.7m，坝顶平均宽度5m，坝高24.4m | 项 | 1
1.18 | 500115022018 | 龙头水库（贺村镇）养护 | 总库容148.5万m3，坝顶长度210m，坝顶平均宽度4m，坝高21m | 项 | 1 | 19223 | 19223
1.19 | 500115022019 | 茹菇塘水库（贺村镇）养护 | 总库容458万m3，坝顶长度181m，坝高19m；乙坝坝高11米，坝顶长560米。丙坝坝高5米，坝顶长130米。丁坝坝高12米，坝顶长185米。戊坝坝高13米，坝顶长110米。 | 项 | 1 | 56908 | 56908
1.20 | 500115022020 | 东塘水库（贺村镇）养护 | 总库容85万m3，坝顶长度296m，坝顶平均宽度6m，坝高10.04m | 项 | 1 | 4251 | 4251
1.21 | 500115022021 | 小坑水库（贺村镇）养护 | 总库容15万m3，坝顶长度91m，坝高7.5m | 项 | 1 | 11515 | 11515
1.22 | 500115022022 | 湖塘水库（贺村镇）养护 | 总库容28.3万m3，坝顶长度87m，坝顶平均宽度30m，坝高6.6m | 项 | 1 | 11005 | 11005
1.23 | 500115022023 | 店坝头水库（虎山街道）养护 | 总库容217万m3，坝顶长度125m，坝顶平均宽度4m，坝高20.7m | 项 | 1 | 25719 | 25719
1.24 | 500115022024 | 敌垄水库（虎山街道）养护 | 总库容112.7万m3，坝顶长度139m，坝高16.8m | 项 | 1 | 23264 | 23264
建筑工程分类分项工程量清单计价表
项目及标段名称： |  | 江山市小型水库“以大带小”维修养护（2025年度） | [5 empty] | 第3页 共9页
序号 | 项目编码 | 项目名称 | 项目 主要特征 | 计量 单位 | 工程 数量 | 单价 (元) | 合价 (元) | 主要技术 条款编码 | 备注
1.25 | 500115022025 | 蚱蜢山底水库（虎山街道）养护 | 总库容21万m3，坝顶长度129m，坝顶平均宽度3m，坝高8.18m | 项 | 1 | 13177 | 13177
1.26 | 500115022026 | 里爿山水库（虎山街道）养护 | 总库容14万m3，坝顶长度78.5m，坝顶平均宽度3m，坝高9.6m | 项 | 1 | 12129 | 12129
1.27 | 500115022027 | 马坞垄水库（虎山街道）养护 | 总库容10万m3，坝顶长度60m，坝顶平均宽度5m，坝高13.53m | 项 | 1 | 2576 | 2576
1.28 | 500115022028 | 小竿岭水库（廿八都镇）养护 | 总库容100.2万m3，坝顶长度126.36m，坝顶平均宽度3.15m，坝高47m | 项 | 1 | 15310 | 15310
1.29 | 500115022029 | 兰底山水库（清湖街道）养护 | 总库容14.7万m3，坝顶长度65m，坝顶平均宽度4m，坝高12m | 项 | 1 | 12610 | 12610
1.30 | 500115022030 | 石家垄水库（清湖街道）养护 | 总库容16万m3，坝顶长度85m，坝顶平均宽度3m，坝高9.6m | 项 | 1 | 10514 | 10514
1.31 | 500115022031 | 藕塘水库（清湖街道）养护 | 总库容25.2万m3，坝顶长度71m，坝顶平均宽度4m，坝高8m | 项 | 1 | 7324 | 7324
1.32 | 500115022032 | 黄金垄水库（清湖街道）养护 | 总库容12万m3，坝顶长度56m，坝顶平均宽度4.5m，坝高17.25m | 项 | 1 | 14973 | 14973
1.33 | 500115022033 | 黄新垄水库（清湖街道）养护 | 总库容14万m3，坝顶长度66m，坝顶平均宽度3m，坝高16.2m | 项 | 1 | 14278 | 14278
1.34 | 500115022034 | 达山蓬水库（上余镇）养护 | 总库容35.7万m3，坝顶长度96m，坝顶平均宽度6m，坝高13.2m | 项 | 1 | 14697 | 14697
1.35 | 500115022035 | 达坞塘水库（上余镇）养护 | 总库容22.6万m3，坝顶长度130m，坝顶平均宽度4m，坝高16.4m | 项 | 1 | 18648 | 18648
1.36 | 500115022036 | 黄陈岗水库（上余镇）养护 | 总库容32.6万m3，坝顶长度178m，坝顶平均宽度6m，坝高7.14m | 项 | 1 | 8354 | 8354
1.37 | 500115022037 | 牛栏坞水库（上余镇）养护 | 总库容98万m3，坝顶长度130m，坝顶平均宽度7m，坝高26m | 项 | 1 | 13289 | 13289
1.38 | 500115022038 | 塘里水库（上余镇）养护 | 总库容37.7万m3，坝顶长度77m，坝顶平均宽度3m，坝高21m | 项 | 1 | 6857 | 6857
建筑工程分类分项工程量清单计价表
项目及标段名称： |  | 江山市小型水库“以大带小”维修养护（2025年度） | [5 empty] | 第4页 共9页
序号 | 项目编码 | 项目名称 | 项目 主要特征 | 计量 单位 | 工程 数量 | 单价 (元) | 合价 (元) | 主要技术 条款编码 | 备注
1.39 | 500115022039 | 窑垄水库（上余镇）养护 | 总库容53.4万m3，坝顶长度280m，坝顶平均宽度3.5m，坝高12m | 项 | 1 | 23094 | 23094
1.40 | 500115022040 | 塘北垄水库（石门镇）养护 | 总库容103万m3，坝顶长度184m，坝顶平均宽度5m，坝高30.6m | 项 | 1 | 8570 | 8570
1.41 | 500115022041 | 联家垄水库（石门镇）养护 | 总库容249万m3，坝顶长度148m，坝顶平均宽度9m，坝高22.15m | 项 | 1 | 30881 | 30881
1.42 | 500115022042 | 划船丘水库（石门镇）养护（正在加固） | 总库容118.4万m3，坝顶长度215m，坝顶平均宽度9m，坝高20.4m | 项 | 1
1.43 | 500115022043 | 直垄水库（石门镇）养护 | 总库容88.1万m3，坝顶长度165m，坝顶平均宽度5m，坝高29.82m | 项 | 1 | 31792 | 31792
1.44 | 500115022044 | 保丰垄水库（石门镇）养护 | 总库容24.5万m3，坝顶长度70m，坝顶平均宽度3.5m，坝高14.07m | 项 | 1 | 13656 | 13656
1.45 | 500115022045 | 达坞垄水库（石门镇）养护 | 总库容14.8万m3，坝顶长度74m，坝顶平均宽度5.2m，坝高12.5m | 项 | 1 | 8153 | 8153
1.46 | 500115022046 | 青龙湖水库（石门镇）养护 | 总库容43.7万m3，坝顶长度190.75m，坝顶平均宽度4.5m，坝高28.29m | 项 | 1 | 33538 | 33538
1.47 | 500115022047 | 花园垄水库（双塔街道）养护 | 总库容301万m3，坝顶长度135m，坝高22m | 项 | 1 | 30960 | 30960
1.48 | 500115022048 | 杨柳丰水库（双塔街道）养护 | 总库容38.8万m3，坝顶长度126m，坝顶平均宽度4m，坝高12.4m | 项 | 1 | 15799 | 15799
1.49 | 500115022049 | 里家坞水库（双塔街道）养护 | 总库容45万m3，坝顶长度122.7m，坝顶平均宽度3m，坝高15.75m | 项 | 1 | 17748 | 17748
1.50 | 500115022050 | 毛塘垄水库（双塔街道）养护 | 总库容12.9万m3，坝顶长度62m，坝顶平均宽度6.5m，坝高13m | 项 | 1 | 5114 | 5114
建筑工程分类分项工程量清单计价表
项目及标段名称： |  | 江山市小型水库“以大带小”维修养护（2025年度） | [5 empty] | 第5页 共9页
序号 | 项目编码 | 项目名称 | 项目 主要特征 | 计量 单位 | 工程 数量 | 单价 (元) | 合价 (元) | 主要技术 条款编码 | 备注
1.51 | 500115022051 | 苏州堂水库（四都镇）养护 | 总库容106.9万m3，坝顶长度71.6m，坝顶平均宽度5m，坝高28.21m | 项 | 1 | 26863 | 26863
1.52 | 500115022052 | 苏州堂外库水库（四都镇）养护 | 总库容19万m3，坝顶长度81m，坝顶平均宽度9m，坝高20.4m | 项 | 1 | 17208 | 17208
1.53 | 500115022053 | 儒村水库（四都镇）养护 | 总库容93.6万m3，坝顶长度98m，坝顶平均宽度8m，坝高28.6m | 项 | 1 | 13268 | 13268
1.54 | 500115022054 | 皮石垄水库（四都镇）养护 | 总库容17.8万m3，坝顶长度70m，坝顶平均宽度10m，坝高24.5m | 项 | 1 | 17998 | 17998
1.55 | 500115022055 | 三八水库（坛石镇）养护 | 总库容136.5万m3，坝顶长度105m，坝高26.23m | 项 | 1 | 17129 | 17129
1.56 | 500115022056 | 九井岭脚水库（坛石镇）养护 | 总库容103万m3，坝顶长度86m，坝顶平均宽度4.3m，坝高26.7m | 项 | 1 | 16420 | 16420
1.57 | 500115022057 | 塘坞里水库（坛石镇）养护 | 总库容16.7万m3，坝顶长度66.2m，坝顶平均宽度5m，坝高11.8m | 项 | 1 | 12528 | 12528
1.58 | 500115022058 | 岭下水库（坛石镇）养护 | 总库容29万m3，坝顶长度166m，坝顶平均宽度5m，坝高14.99m | 项 | 1 | 19921 | 19921
1.59 | 500115022059 | 斜达垄水库（坛石镇）养护 | 总库容17.4万m3，坝顶长度44m，坝顶平均宽度4m，坝高12m | 项 | 1 | 6911 | 6911
1.60 | 500115022060 | 柿树垄水库（坛石镇）养护 | 总库容25万m3，坝顶长度107m，坝顶平均宽度3m，坝高11m | 项 | 1 | 14042 | 14042
1.61 | 500115022061 | 五十丘垄水库（坛石镇）养护 | 总库容32.5万m3，坝顶长度66m，坝顶平均宽度5m，坝高16.5m | 项 | 1 | 8639 | 8639
1.62 | 500115022062 | 井源口水库（碗窑乡）养护 | 总库容16万m3，坝顶长度60.5m，坝顶平均宽度5m，坝高12.74m | 项 | 1 | 3975 | 3975
1.63 | 500115022063 | 大坑水库（峡口镇）养护 | 总库容211万m3，坝顶长度78m，坝顶平均宽度5m，坝高24.5m | 项 | 1 | 9990 | 9990
建筑工程分类分项工程量清单计价表
项目及标段名称： |  | 江山市小型水库“以大带小”维修养护（2025年度） | [5 empty] | 第6页 共9页
序号 | 项目编码 | 项目名称 | 项目 主要特征 | 计量 单位 | 工程 数量 | 单价 (元) | 合价 (元) | 主要技术 条款编码 | 备注
1.64 | 500115022064 | 南洋水库（峡口镇）养护 | 总库容122.1万m3，坝顶长度98.7m，坝顶平均宽度5m，坝高22.3m | 项 | 1 | 11922 | 11922
1.65 | 500115022065 | 泉水垄水库（峡口镇）养护 | 总库容130万m3，坝顶长度91m，坝高29.6m | 项 | 1 | 13521 | 13521
1.66 | 500115022066 | 王坛水库（峡口镇）养护 | 总库容25万m3，坝顶长度143m，坝顶平均宽度5m，坝高19.43m | 项 | 1 | 21685 | 21685
1.67 | 500115022067 | 窑垄水库（峡口镇）养护 | 总库容16万m3，坝顶长度75m，坝顶平均宽度5m，坝高22m | 项 | 1 | 17407 | 17407
1.68 | 500115022068 | 青口水库（新塘边镇）养护 | 总库容206.4万m3，坝顶长度90m，坝高23.8m | 项 | 1 | 25473 | 25473
1.69 | 500115022069 | 白马泉水库（新塘边镇）养护 | 总库容103.4万m3，坝顶长度110m，坝顶平均宽度6m，坝高17.2m | 项 | 1 | 21921 | 21921
1.70 | 500115022070 | 长塘坞水库（新塘边镇）养护 | 总库容11.4万m3，坝顶长度96.16m，坝顶平均宽度4m，坝高19m | 项 | 1 | 17740 | 17740
1.71 | 500115022071 | 板塘水库（新塘边镇）养护 | 总库容43.4万m3，坝顶长度100m，坝顶平均宽度4m，坝高11.55m | 项 | 1 | 5609 | 5609
1.72 | 500115022072 | 徐垄水库（新塘边镇）养护 | 总库容11.3万m3，坝顶长度159m，坝顶平均宽度4m，坝高5.19m | 项 | 1 | 11847 | 11847
1.73 | 500115022073 | 青建水库（新塘边镇）养护 | 总库容17.1万m3，坝顶长度125m，坝顶平均宽度6m，坝高16.33m | 项 | 1 | 18268 | 18268
1.74 | 500115022074 | 青建水库（新塘边镇）养护 | 总库容33万m3，坝顶长度120m，坝顶平均宽度8m，坝高15.8m | 项 | 1 | 15735 | 15735
2 |  | 维修 |  |  |  |  | 469661
建筑工程分类分项工程量清单计价表
项目及标段名称： |  | 江山市小型水库“以大带小”维修养护（2025年度） | [5 empty] | 第7页 共9页
序号 | 项目编码 | 项目名称 | 项目 主要特征 | 计量 单位 | 工程 数量 | 单价 (元) | 合价 (元) | 主要技术 条款编码 | 备注
2.1 | 500101002001 | 一般土方开挖 | 1. 土类分级：三类土 2. 运距：人工土方清理，双胶轮车运输100m内 | m3 | 100 | 32.94 | 3294 | 6.8
2.2 | 500105002001 | 浆砌块石 | 1. 材质及规格：浆砌石挡墙（护坡） 2. 砂浆强度等级：M10水泥砂浆 | m3 | 50 | 452.36 | 22618 | 16.4
2.3 | 500109001001 | 普通混凝土 | 1. 部位及类型：挡墙（护坡） 2. 设计龄期、强度等级及配合比：C20 3. 级配、拌制要求：二级配、现场拌制 4. 模板类型：木模 | m3 | 50 | 666.25 | 33313 | 14.11
2.4 | 500103005001 | 垫层料填筑 | 1. 颗粒级配：级配碎石 2. 厚度：10cm 3. 铺设方式：人机配合铺设 | m3 | 30 | 228 | 6840 | 13.9
2.5 | 500115006001 | 混凝土道路路面 | 1. 部位及面层厚度：砼路面 2. 混凝土设计龄期、强度等级及配合比：C25 3. 其他要求：含养护、切缝、模板 | m3 | 60 | 661.69 | 39701
2.6 | 500109015001 | 砼裂缝处理 | 1、裂缝宽度0.5mm以内注胶处理 | m | 100 | 152.72 | 15272 | 14.11
建筑工程分类分项工程量清单计价表
项目及标段名称： |  | 江山市小型水库“以大带小”维修养护（2025年度） | [5 empty] | 第8页 共9页
序号 | 项目编码 | 项目名称 | 项目 主要特征 | 计量 单位 | 工程 数量 | 单价 (元) | 合价 (元) | 主要技术 条款编码 | 备注
2.7 | 500105018001 | 花岗岩栏杆 | 1、栏杆15×15cm立柱、10×10cm横梁、梁托、栏板用材均为花岗岩，立柱间距为1.95m(中对中)。 2、栏杆、扶手与栏杆柱之间每跨一端固定牢固、一端要保证能够适应伸缩，但不能自由晃动；栏杆柱锚固深度(榫头长度)应保证不少于10cm，锚固用砂浆为1:2水泥砂浆。 3、栏杆用石材应确保色彩一致，无裂隙、暗裂,加工安装时不得有明显的毛刺、缺口。 4、水利标志、水利标语(江山水利)采用电脑雕刻，字面为蓝色，具体栏杆样式及水利标志、标语等可根据业主要求确定。 | m | 140 | 426.1 | 59654 | 16.4
2.8 | 500115022075 | 花岗岩水位尺（含柱子、水位尺、序号牌） | 1、花岗岩水位尺15*8cm（含刻制水平线、红油漆涂料）。 2、水位尺采用花岗岩水位尺，尺长1m总长1.5m，水利标志为蓝色，水位尺红蓝相隔；花岗岩柱体需磨边。 3、水位尺编号及文字、水利标志采用电脑雕刻，字面为红色。底端基础采用C20砼，规格30×35×40cm。 4、安装时应准确放样使上、下级尺子读数能够零衔接。 | m | 30 | 300 | 9000
2.9 | 500108015001 | 其它基础防渗和地基加固工程 | 1、范围不大的散渗在技术人员的指导下，采取回填反滤料处理 | m3 | 50 | 199.37 | 9969
2.10 | 500115022076 | 管理房改造 | 1、砖混结构、平屋面、钢质防盗门、铝合金带防盗罩推拉窗、外墙弹性拉毛涂料、内墙批灰 | m2 | 180 | 1500 | 270000
建筑工程分类分项工程量清单计价表
项目及标段名称： |  | 江山市小型水库“以大带小”维修养护（2025年度） | [5 empty] | 第9页 共9页
序号 | 项目编码 | 项目名称 | 项目 主要特征 | 计量 单位 | 工程 数量 | 单价 (元) | 合价 (元) | 主要技术 条款编码 | 备注
|  | 合计 |  |  |  |  | 1637257

## 5 施工临时工程分类分项工程量清单计价表
施工临时工程分类分项工程量清单计价表
项目及标段名称： |  | 江山市小型水库“以大带小”维修养护（2025年度） |  |  |  |  | 第1页 共1页
序号 | 清单编号 | 项目名称 | 项目 主要特征 | 计量 单位 | 工程 数量 | 单价 (元) | 合价 (元) | 主要技术 条款编码 | 备注
5 |  | 安全文明施工费 |  |  |  |  | 16373
5.1 | 5.1001 | 安全施工费 | 指工程建设过程中的施工安全作业环境和安全防护措施费用，不得作为竞争性费用，且实行标外管理。使用范围按国家和省外有关规定执行。由承包人提出方案和预算，经监理审核，发包人批准后按方案实施进度支付，最高不得超预算数额 | 项 | 1 | 16372.57 | 16373
6 |  | 其他临时工程 |  |  |  |  | 8268
6.1 | 6.1001 | 其他临时工程 | 其他临时工程主要包括砂石料加工系统，混凝土拌和及浇筑系统，混凝土制冷系统，施工供水、供风（泵房及干管），施工供电，对外通信工程，防汛设施，大型施工机械转移及安拆，泥浆系统，脚手架等。 | 项 | 1 | 8268.15 | 8268
|  | 合计 |  |  |  |  | 24641

## 6 其他项目清单计价表
其他项目清单计价表
项目及标段名称： | 江山市小型水库“以大带小”维修养护（2025年度） |  |  | 第1页 共1页
序号 | 项目名称 | 计量单位 | 金额(元) | 备注
1 | 工程保险费 | 元 | 7479
2 | 预留金 | 元
| 合 计 |  | 7479

## 8 工程量清单单价组合表
工程量清单单价组合表
项目及标段名称： | 江山市小型水库“以大带小”维修养护（2025年度） |  |  |  | 第1页 共4页
序号 | 清单编号 | 项目名称 | 计量单位 | 单价(元) | 单价组合
一 |  | 建筑工程
1 |  | 日常养护
1.1 | 500115022001 | 石鼓水库（保安乡）养护 | 项 | 26492 | 26492
1.2 | 500115022002 | 王寿垄水库（长台镇）养护 | 项 | 13309 | 13309
1.3 | 500115022003 | 皂角树底水库（大陈乡）养护 | 项 | 22512 | 22512
1.4 | 500115022004 | 后垄塘水库（大陈乡）养护 | 项 | 19198 | 19198
1.5 | 500115022005 | 苏源水库（大桥镇）养护 | 项 | 22919 | 22919
1.6 | 500115022006 | 岭后水库（大桥镇）养护 | 项 | 21052 | 21052
1.7 | 500115022007 | 尖山底水库（大桥镇）养护 | 项 | 12341 | 12341
1.8 | 500115022008 | 水坑垄水库（大桥镇）养护 | 项 | 13461 | 13461
1.9 | 500115022009 | 冬瓜垄水库（大桥镇）养护 | 项 | 14133 | 14133
1.10 | 500115022010 | 豆腐垄水库（大桥镇）养护 | 项 | 2424 | 2424
1.11 | 500115022011 | 里塘坞水库（凤林镇）养护 | 项 | 24455 | 24455
1.12 | 500115022012 | 后垄水库（凤林镇）养护 | 项 | 13677 | 13677
1.13 | 500115022013 | 南垄水库（凤林镇）养护 | 项 | 13432 | 13432
1.14 | 500115022014 | 南坞水库（凤林镇）养护 | 项 | 12878 | 12878
1.15 | 500115022015 | 土库垄水库（凤林镇）养护 | 项 | 11459 | 11459
1.16 | 500115022016 | 五坞垄水库（凤林镇）养护 | 项 | 21908 | 21908
1.17 | 500115022017 | 坞底水库（凤林镇）养护（正在加固） | 项
1.18 | 500115022018 | 龙头水库（贺村镇）养护 | 项 | 19223 | 19223
1.19 | 500115022019 | 茹菇塘水库（贺村镇）养护 | 项 | 56908 | 56908
1.20 | 500115022020 | 东塘水库（贺村镇）养护 | 项 | 4251 | 4251
1.21 | 500115022021 | 小坑水库（贺村镇）养护 | 项 | 11515 | 11515
1.22 | 500115022022 | 湖塘水库（贺村镇）养护 | 项 | 11005 | 11005
1.23 | 500115022023 | 店坝头水库（虎山街道）养护 | 项 | 25719 | 25719
1.24 | 500115022024 | 敌垄水库（虎山街道）养护 | 项 | 23264 | 23264
1.25 | 500115022025 | 蚱蜢山底水库（虎山街道）养护 | 项 | 13177 | 13177
1.26 | 500115022026 | 里爿山水库（虎山街道）养护 | 项 | 12129 | 12129
1.27 | 500115022027 | 马坞垄水库（虎山街道）养护 | 项 | 2576 | 2576
1.28 | 500115022028 | 小竿岭水库（廿八都镇）养护 | 项 | 15310 | 15310
1.29 | 500115022029 | 兰底山水库（清湖街道）养护 | 项 | 12610 | 12610
工程量清单单价组合表
项目及标段名称： | 江山市小型水库“以大带小”维修养护（2025年度） |  |  |  | 第2页 共4页
序号 | 清单编号 | 项目名称 | 计量单位 | 单价(元) | 单价组合
1.30 | 500115022030 | 石家垄水库（清湖街道）养护 | 项 | 10514 | 10514
1.31 | 500115022031 | 藕塘水库（清湖街道）养护 | 项 | 7324 | 7324
1.32 | 500115022032 | 黄金垄水库（清湖街道）养护 | 项 | 14973 | 14973
1.33 | 500115022033 | 黄新垄水库（清湖街道）养护 | 项 | 14278 | 14278
1.34 | 500115022034 | 达山蓬水库（上余镇）养护 | 项 | 14697 | 14697
1.35 | 500115022035 | 达坞塘水库（上余镇）养护 | 项 | 18648 | 18648
1.36 | 500115022036 | 黄陈岗水库（上余镇）养护 | 项 | 8354 | 8354
1.37 | 500115022037 | 牛栏坞水库（上余镇）养护 | 项 | 13289 | 13289
1.38 | 500115022038 | 塘里水库（上余镇）养护 | 项 | 6857 | 6857
1.39 | 500115022039 | 窑垄水库（上余镇）养护 | 项 | 23094 | 23094
1.40 | 500115022040 | 塘北垄水库（石门镇）养护 | 项 | 8570 | 8570
1.41 | 500115022041 | 联家垄水库（石门镇）养护 | 项 | 30881 | 30881
1.42 | 500115022042 | 划船丘水库（石门镇）养护（正在加固） | 项
1.43 | 500115022043 | 直垄水库（石门镇）养护 | 项 | 31792 | 31792
1.44 | 500115022044 | 保丰垄水库（石门镇）养护 | 项 | 13656 | 13656
1.45 | 500115022045 | 达坞垄水库（石门镇）养护 | 项 | 8153 | 8153
1.46 | 500115022046 | 青龙湖水库（石门镇）养护 | 项 | 33538 | 33538
1.47 | 500115022047 | 花园垄水库（双塔街道）养护 | 项 | 30960 | 30960
1.48 | 500115022048 | 杨柳丰水库（双塔街道）养护 | 项 | 15799 | 15799
1.49 | 500115022049 | 里家坞水库（双塔街道）养护 | 项 | 17748 | 17748
1.50 | 500115022050 | 毛塘垄水库（双塔街道）养护 | 项 | 5114 | 5114
1.51 | 500115022051 | 苏州堂水库（四都镇）养护 | 项 | 26863 | 26863
1.52 | 500115022052 | 苏州堂外库水库（四都镇）养护 | 项 | 17208 | 17208
1.53 | 500115022053 | 儒村水库（四都镇）养护 | 项 | 13268 | 13268
1.54 | 500115022054 | 皮石垄水库（四都镇）养护 | 项 | 17998 | 17998
1.55 | 500115022055 | 三八水库（坛石镇）养护 | 项 | 17129 | 17129
1.56 | 500115022056 | 九井岭脚水库（坛石镇）养护 | 项 | 16420 | 16420
1.57 | 500115022057 | 塘坞里水库（坛石镇）养护 | 项 | 12528 | 12528
1.58 | 500115022058 | 岭下水库（坛石镇）养护 | 项 | 19921 | 19921
1.59 | 500115022059 | 斜达垄水库（坛石镇）养护 | 项 | 6911 | 6911
1.60 | 500115022060 | 柿树垄水库（坛石镇）养护 | 项 | 14042 | 14042
工程量清单单价组合表
项目及标段名称： | 江山市小型水库“以大带小”维修养护（2025年度） |  |  |  | 第3页 共4页
序号 | 清单编号 | 项目名称 | 计量单位 | 单价(元) | 单价组合
1.61 | 500115022061 | 五十丘垄水库（坛石镇）养护 | 项 | 8639 | 8639
1.62 | 500115022062 | 井源口水库（碗窑乡）养护 | 项 | 3975 | 3975
1.63 | 500115022063 | 大坑水库（峡口镇）养护 | 项 | 9990 | 9990
1.64 | 500115022064 | 南洋水库（峡口镇）养护 | 项 | 11922 | 11922
1.65 | 500115022065 | 泉水垄水库（峡口镇）养护 | 项 | 13521 | 13521
1.66 | 500115022066 | 王坛水库（峡口镇）养护 | 项 | 21685 | 21685
1.67 | 500115022067 | 窑垄水库（峡口镇）养护 | 项 | 17407 | 17407
1.68 | 500115022068 | 青口水库（新塘边镇）养护 | 项 | 25473 | 25473
1.69 | 500115022069 | 白马泉水库（新塘边镇）养护 | 项 | 21921 | 21921
1.70 | 500115022070 | 长塘坞水库（新塘边镇）养护 | 项 | 17740 | 17740
1.71 | 500115022071 | 板塘水库（新塘边镇）养护 | 项 | 5609 | 5609
1.72 | 500115022072 | 徐垄水库（新塘边镇）养护 | 项 | 11847 | 11847
1.73 | 500115022073 | 青建水库（新塘边镇）养护 | 项 | 18268 | 18268
1.74 | 500115022074 | 青建水库（新塘边镇）养护 | 项 | 15735 | 15735
2 |  | 维修
2.1 | 500101002001 | 一般土方开挖 | m3 | 32.94 | (1)
2.2 | 500105002001 | 浆砌块石 | m3 | 452.36 | (2)*0.5+(3)*0.5
2.3 | 500109001001 | 普通混凝土 | m3 | 666.25 | (4)*0.5+(5)*0.5
2.4 | 500103005001 | 垫层料填筑 | m3 | 228 | (6)
2.5 | 500115006001 | 混凝土道路路面 | m3 | 661.69 | (7)
2.6 | 500109015001 | 砼裂缝处理 | m | 152.72 | (8)
2.7 | 500105018001 | 花岗岩栏杆 | m | 426.1 | (9)*0.02+(10)*0.03+(10)*0+(11)*0.3+(12)*5+(13)*0.08+(14)*0.05
2.8 | 500115022075 | 花岗岩水位尺（含柱子、水位尺、序号牌） | m | 300 | 300
2.9 | 500108015001 | 其它基础防渗和地基加固工程 | m3 | 199.37 | (15)
2.10 | 500115022076 | 管理房改造 | m2 | 1500 | 1500
二 |  | 机电设备及安装工程
三 |  | 金属结构设备及安装工程
四 |  | 施工临时工程
5 |  | 安全文明施工费
工程量清单单价组合表
项目及标段名称： | 江山市小型水库“以大带小”维修养护（2025年度） |  |  |  | 第4页 共4页
序号 | 清单编号 | 项目名称 | 计量单位 | 单价(元) | 单价组合
5.1 | 5.1001 | 安全施工费 | 项 | 16372.57 | 16372.57
6 |  | 其他临时工程
6.1 | 6.1001 | 其他临时工程 | 项 | 8268.15 | 8268.15

## 10 混凝土(砂浆)配合比材料费表
混凝土(砂浆)配合比材料费表
项目及标段名称： |  | 江山市小型水库“以大带小”维修养护（2025年度） | [9 empty] | 第1页 共1页
序号 | 混凝土 (砂浆) 强度等级 | 水泥 强度 等级 | 级配 | 水灰比 | 每m3混凝土材料预算量 | [5 empty] | 单价 (元/m3) | 补差 (元/m3) | 备注
[5 empty] | 水泥(kg) | 砂(m3) | 石(m3) | 水(m3) | 外加剂(kg) | 掺合料(kg)
[5 empty] | 42.5:0.3; | 60 | 60 | 0.76
[5 empty] | 42.5:0.094; | 111 | 79.808
1 | C20 | 42.5 | 2 | 0.62 | 284.55 | 0.57 | 0.73 | 0.17 |  |  | 163.41 | 148.08 | [采用人工砂]
2 | C25 | 42.5 | 2 | 0.55 | 321.3 | 0.54 | 0.74 | 0.17 |  |  | 173.08 | 148.73 | [采用人工砂]
3 | M10 | 42.5 |  |  | 256.2 | 1.13 |  | 0.3 |  |  | 145.14 | 149.98 | [采用人工砂]

## 12 主要材料用量及预算价格汇总表
主要材料用量及预算价格汇总表
项目及标段名称： | 江山市小型水库“以大带小”维修养护（2025年度） |  |  |  |  | 第1页 共2页
序号 | 材料名称 | 型号规格 | 计量 单位 | 数量 | 预算价 (元) | 材料补差 (元) | 备注
1 | 人工 |  | 工日 | 467.01 | 128
2 | 机械人工 |  | 工日 | 1.32 | 128
3 | 型钢 | 综合 | kg | 128.75 | 3.34
4 | 钢模板 |  | kg | 109.45 | 3.67
5 | 卡扣件 |  | kg | 84 | 3.67
6 | 钢钎 |  | kg | 23.8 | 5.97
7 | 铁件 |  | kg | 93.25 | 5.75
8 | 板枋材 |  | m3 | 0.47 | 1637
9 | 柴油 |  | kg | 2.28 | 7.62 | 4.62
10 | 汽油 |  | kg | 11.2 | 9.04
11 | 碎石 | 骨料 | m3 | 82.66 | 139.81 | 79.81 | 87.38*1.6
12 | 碎石 | 垫层料或回填料 | m3 | 79.15 | 139.81 | 109.81 | 87.38*1.6
13 | 块石 |  | m3 | 57 | 132.04 | 72.04 | 77.67*1.7
14 | 草垫 |  | m2 | 408 | 1
15 | 电 |  | kWh | 150.05 | 0.85
16 | 风 |  | m3 | 1128 | 0.15
17 | 水 |  | m3 | 198.86 | 0.76
18 | 混凝土拌制 |  | m3 | 112.2 | 31.35
19 | 混凝土运输 |  | m3 | 112.2 | 17.07
20 | 安装拆卸费 |  | 元 | 1.74 | 1
21 | 基本折旧费 |  | 元 | 89.45 | 1
22 | 大修理费 |  | 元 | 24.22 | 1
23 | 水泥 42.5级 |  | kg | 38641.18 | 0.39 | 0.09
24 | 中砂 |  | m3 | 81.43 | 171 | 111 | 114*1.5
25 | 经常修理费 |  | 元 | 213.83 | 1
26 | 钨钢头 |  | kg | 4.2 | 431
27 | 砂轮片 | φ200 | 片 | 2.8 | 10.34
28 | 芝麻灰花岗岩 |  | m3 | 7 | 2150 | 1850
29 | 焦炭 |  | kg | 37.8 | 0.71
30 | 低压灌注器 |  | 套 | 335 | 10.5
31 | 树脂密封胶 |  | kg | 57 | 32
主要材料用量及预算价格汇总表
项目及标段名称： | 江山市小型水库“以大带小”维修养护（2025年度） |  |  |  |  | 第2页 共2页
序号 | 材料名称 | 型号规格 | 计量 单位 | 数量 | 预算价 (元) | 材料补差 (元) | 备注
32 | 微细逢灌注胶 |  | kg | 33 | 45
33 | 其他材料费 |  | 元 | 836.4 | 1

## 13 施工机械台班费汇总表
施工机械台班费汇总表
项目及标段名称： |  | 江山市小型水库“以大带小”维修养护（2025年度） | [9 empty] | 第1页 共1页
序号 | 机械名称 |  | 型号规格 | 一类 费用 | 二类费用 | [6 empty] | 合计 | 补差
[5 empty] | 人工 (工日) | 汽油 (kg) | 柴油 (kg) | 电 (kwh) | 风 (m3) | 水 (t) | 小计
[5 empty] | 128 | 9.04 | 3 | 0.85 | 0.15 | 0.76
1108 | 双胶轮车 |  |  | 4.14 | [7 empty] | 4.14
2065 | 砂浆搅拌机 |  |  | 18.17 | 102.4 |  |  | 28.9 |  |  | 131.3 | 149.47
4040 | 振捣器 插入式 功率2.2kW |  |  | 10.18 |  |  |  | 8.5 |  |  | 8.5 | 18.68
4042 | 振捣器 平板式 功率2.2kW |  |  | 8.45 |  |  |  | 8.5 |  |  | 8.5 | 16.95
4054 | 风（砂）水枪 耗风量 6m3/min |  |  | 3.65 |  |  |  |  | 180 | 18.24 | 198.24 | 201.89
5003 | 载重汽车 汽油型 载重量5t |  |  | 81.8 | 128 | 289.28 |  |  |  |  | 417.28 | 499.08
6048 | 履带起重机 油动 起重量10t |  |  | 193.39 | 192 |  | 114 |  |  |  | 306 | 499.39 | 175.56
8033 | 离心式水泵 单级 功率7kW |  |  | 8.07 | 64 |  |  | 29.75 |  |  | 93.75 | 101.82

## 14 建筑安装工程单价计算表
单价计算表
单价序号 |  |  | 1
项目名称 |  |  | 人工挖一般土方双胶轮车运输 土质级别Ⅲ运距~100m
定额编号 |  |  | 10136
施工措施
定额单位 |  |  | 100m3
编号 | 工料名称 | 单位 | 单价(元) | 工料定额 | 合价(元)
1 | 人工 | 工日 | 128 | 20 | 2560
2 | 双胶轮车 | 台班 | 4.14 | 12 | 49.68
3 | 其他机材费 | % | 49.68 | 3 | 1.49
| 直接工程费小计 | 元 |  |  | 2611.17
| 措施费 | 元 | 3.5% |  | 91.39
| 间接费 | 元 | 6.5% |  | 175.67
| 利 润 | 元 | 5% |  | 143.91
| 材料补差 | 元
| 装置性材料 | 元
| 税 金 | 元 | 9% |  | 271.99
| 合 计 | 元 |  |  | 3294.13
| 单 价 | 元 |  |  | 32.94
单价计算表
单价序号 |  |  | 2
项目名称 |  |  | 浆砌块石 护坡平面~水泥砂浆 M10 42.5
定额编号 |  |  | 30026换
施工措施
定额单位 |  |  | 100m3
编号 | 工料名称 | 单位 | 单价(元) | 工料定额 | 合价(元)
1 | 人工 | 工日 | 128 | 89.9 | 11507.2
2 | 块石 | m3 | 60 | 113 | 6780
3 | 水泥砂浆 M10 42.5 | m3 | 145.14 | 35.3 | 5123.44
4 | 砂浆搅拌机 | 台班 | 149.47 | 1.6 | 239.15
5 | 双胶轮车 | 台班 | 4.14 | 18 | 74.52
6 | 其他机材费 | % | 12217.11 | 0.5 | 61.09
| 直接工程费小计 | 元 |  |  | 23785.4
| 措施费 | 元 | 3.5% |  | 832.49
| 间接费 | 元 | 9.5% |  | 2338.7
| 利 润 | 元 | 5% |  | 1347.83
| 材料补差 | 元 |  |  | 13434.7
| 块石 | m3 | 72.04 | 113 | 8140.407
| 水泥砂浆 M10 42.5 | m3 | 149.98 | 35.3 | 5294.294
| 装置性材料 | 元
| 税 金 | 元 | 9% |  | 3756.52
| 合 计 | 元 |  |  | 45495.64
| 单 价 | 元 |  |  | 454.96
单价计算表
单价序号 |  |  | 3
项目名称 |  |  | 浆砌块石 挡土墙~水泥砂浆 M10 42.5
定额编号 |  |  | 30030换
施工措施
定额单位 |  |  | 100m3
编号 | 工料名称 | 单位 | 单价(元) | 工料定额 | 合价(元)
1 | 人工 | 工日 | 128 | 86.8 | 11110.4
2 | 块石 | m3 | 60 | 115 | 6900
3 | 水泥砂浆 M10 42.5 | m3 | 145.14 | 34.4 | 4992.82
4 | 砂浆搅拌机 | 台班 | 149.47 | 1.6 | 239.15
5 | 双胶轮车 | 台班 | 4.14 | 18 | 74.52
6 | 其他机材费 | % | 12206.49 | 0.5 | 61.03
| 直接工程费小计 | 元 |  |  | 23377.92
| 措施费 | 元 | 3.5% |  | 818.23
| 间接费 | 元 | 9.5% |  | 2298.63
| 利 润 | 元 | 5% |  | 1324.74
| 材料补差 | 元 |  |  | 13443.8
| 块石 | m3 | 72.04 | 115 | 8284.485
| 水泥砂浆 M10 42.5 | m3 | 149.98 | 34.4 | 5159.312
| 装置性材料 | 元
| 税 金 | 元 | 9% |  | 3713.7
| 合 计 | 元 |  |  | 44977.02
| 单 价 | 元 |  |  | 449.77
单价计算表
单价序号 |  |  | 4
项目名称 |  |  | 混凝土护坡 厚度30cm~纯混凝土 C20 42.5 2
定额编号 |  |  | 40175换
施工措施
定额单位 |  |  | 100m3
编号 | 工料名称 | 单位 | 单价(元) | 工料定额 | 合价(元)
1 | 人工 | 工日 | 128 | 91.9 | 11763.2
2 | 板枋材 | m3 | 1637 | 0.9 | 1473.3
3 | 铁件 | kg | 5.75 | 45 | 258.75
4 | 纯混凝土 C20 42.5 2 | m3 | 163.41 | 102 | 16667.82
5 | 水 | m3 | 0.76 | 80 | 60.8
6 | 振捣器 平板式 功率2.2kW | 台班 | 16.95 | 5.3 | 89.84
7 | 其他机材费 | % | 18550.51 | 2 | 371.01
8 | 混凝土拌制 | m3 | 31.35 | 102 | 3197.7
9 | 混凝土运输 | m3 | 17.07 | 102 | 1741.14
| 直接工程费小计 | 元 |  |  | 35623.56
| 措施费 | 元 | 3.5% |  | 1246.82
| 间接费 | 元 | 9.5% |  | 3502.69
| 利 润 | 元 | 5% |  | 2018.65
| 材料补差 | 元 |  |  | 15104.16
| 纯混凝土 C20 42.5 2 | m3 | 148.08 | 102 | 15104.16
| 装置性材料 | 元
| 税 金 | 元 | 9% |  | 5174.63
| 合 计 | 元 |  |  | 62670.51
| 单 价 | 元 |  |  | 626.71
单价计算表
单价序号 |  |  | 5
项目名称 |  |  | 挡土墙、岸墙、翼墙 重力式(墙身平均厚度60cm)~纯混凝土 C20 42.5 2
定额编号 |  |  | 40189换
施工措施
定额单位 |  |  | 100m3
编号 | 工料名称 | 单位 | 单价(元) | 工料定额 | 合价(元)
1 | 人工 | 工日 | 128 | 106.7 | 13657.6
2 | 板枋材 | m3 | 1637 | 0.72 | 1178.64
3 | 钢模板 | kg | 3.67 | 265 | 973.35
4 | 型钢 | kg | 3.34 | 143 | 477.91
5 | 卡扣件 | kg | 3.67 | 84 | 308.53
6 | 铁件 | kg | 5.75 | 328 | 1886
7 | 纯混凝土 C20 42.5 2 | m3 | 163.41 | 102 | 16667.82
8 | 水 | m3 | 0.76 | 70 | 53.2
9 | 载重汽车 汽油型 载重量5t | 台班 | 499.08 | 0.2 | 99.82
10 | 履带起重机 油动 起重量10t | 台班 | 499.39 | 0.22 | 109.87
11 | 振捣器 插入式 功率2.2kW | 台班 | 18.68 | 8.9 | 166.25
12 | 风（砂）水枪 耗风量 6m3/min | 台班 | 201.89 | 3.73 | 753.05
13 | 离心式水泵 单级 功率7kW | 台班 | 101.82 | 1.86 | 189.39
14 | 其他机材费 | % | 22863.81 | 1 | 228.64
15 | 混凝土拌制 | m3 | 31.35 | 102 | 3197.7
16 | 混凝土运输 | m3 | 17.07 | 102 | 1741.14
| 直接工程费小计 | 元 |  |  | 41688.89
| 措施费 | 元 | 3.5% |  | 1459.11
| 间接费 | 元 | 9.5% |  | 4099.06
| 利 润 | 元 | 5% |  | 2362.35
| 材料补差 | 元 |  |  | 15142.78
| 纯混凝土 C20 42.5 2 | m3 | 148.08 | 102 | 15104.16
| 柴油 | kg | 4.62 | 8.36 | 38.6232
| 装置性材料 | 元
| 税 金 | 元 | 9% |  | 5827.7
| 合 计 | 元 |  |  | 70579.89
| 单 价 | 元 |  |  | 705.8
单价计算表
单价序号 |  |  | 6
项目名称 |  |  | 人工铺筑砂石垫层 碎石垫层平面
定额编号 |  |  | 30002
施工措施
定额单位 |  |  | 100m3
编号 | 工料名称 | 单位 | 单价(元) | 工料定额 | 合价(元)
1 | 人工 | 工日 | 128 | 28.3 | 3622.4
2 | 碎石 | m3 | 30 | 113 | 3390
3 | 双胶轮车 | 台班 | 4.14 | 25 | 103.5
4 | 其他机材费 | % | 3493.5 | 1 | 34.94
| 直接工程费小计 | 元 |  |  | 7150.84
| 措施费 | 元 | 3.5% |  | 250.28
| 间接费 | 元 | 9.5% |  | 703.11
| 利 润 | 元 | 5% |  | 405.21
| 材料补差 | 元 |  |  | 12408.3
| 碎石 | m3 | 109.81 | 113 | 12408.304
| 装置性材料 | 元
| 税 金 | 元 | 9% |  | 1882.6
| 合 计 | 元 |  |  | 22800.34
| 单 价 | 元 |  |  | 228
单价计算表
单价序号 |  |  | 7
项目名称 |  |  | 混凝土路面铺筑~纯混凝土 C25 42.5 2
定额编号 |  |  | 40660换
施工措施
定额单位 |  |  | 100m3
编号 | 工料名称 | 单位 | 单价(元) | 工料定额 | 合价(元)
1 | 人工 | 工日 | 128 | 95.7 | 12249.6
2 | 板枋材 | m3 | 1637 | 0.1 | 163.7
3 | 钢模板 | kg | 3.67 | 72 | 264.46
4 | 型钢 | kg | 3.34 | 155 | 518.01
5 | 卡扣件 | kg | 3.67 | 105 | 385.67
6 | 草垫 | m2 | 1 | 680 | 680
7 | 纯混凝土 C25 42.5 2 | m3 | 173.08 | 102 | 17654.16
8 | 水 | m3 | 0.76 | 190 | 144.4
9 | 振捣器 插入式 功率2.2kW | 台班 | 18.68 | 3.6 | 67.25
10 | 振捣器 平板式 功率2.2kW | 台班 | 16.95 | 8.2 | 138.99
11 | 载重汽车 汽油型 载重量5t | 台班 | 499.08 | 0.5 | 249.54
12 | 其他机材费 | % | 20266.17 | 4 | 810.65
13 | 混凝土拌制 | m3 | 31.35 | 102 | 3197.7
14 | 混凝土运输 | m3 | 17.07 | 102 | 1741.14
| 直接工程费小计 | 元 |  |  | 38265.26
| 措施费 | 元 | 3.5% |  | 1339.28
| 间接费 | 元 | 9.5% |  | 3762.43
| 利 润 | 元 | 5% |  | 2168.35
| 材料补差 | 元 |  |  | 15170.46
| 纯混凝土 C25 42.5 2 | m3 | 148.73 | 102 | 15170.46
| 装置性材料 | 元
| 税 金 | 元 | 9% |  | 5463.52
| 合 计 | 元 |  |  | 66169.3
| 单 价 | 元 |  |  | 661.69
单价计算表
单价序号 |  |  | 8
项目名称 |  |  | 裂缝注胶 裂缝宽度（mm） 0.5以内
定额编号 |  |  | [修缮]15-77
施工措施
定额单位 |  |  | 100m
编号 | 工料名称 | 单位 | 单价(元) | 工料定额 | 合价(元)
1 | 人工 | 工日 | 128 | 32.4 | 4147.33
2 | 低压灌注器 | 套 | 10.5 | 335 | 3517.5
3 | 树脂密封胶 | kg | 32 | 57 | 1824
4 | 微细逢灌注胶 | kg | 45 | 33 | 1485
5 | 其他材料费 | 元 | 1 | 800 | 800
| 直接工程费小计 | 元 |  |  | 11773.83
| 措施费 | 元 | 3.5% |  | 412.08
| 间接费 | 元 | 9.5% |  | 1157.66
| 利 润 | 元 | 5% |  | 667.18
| 材料补差 | 元
| 装置性材料 | 元
| 税 金 | 元 | 9% |  | 1260.97
| 合 计 | 元 |  |  | 15271.72
| 单 价 | 元 |  |  | 152.72
单价计算表
单价序号 |  |  | 9
项目名称 |  |  | 石柱制作（二步做糙）方柱断面（cm2）25×25以内
定额编号 |  |  | [园林]8-184
施工措施
定额单位 |  |  | m3
编号 | 工料名称 | 单位 | 单价(元) | 工料定额 | 合价(元)
1 | 人工 | 工日 | 128 | 8.84 | 1131.65
2 | 钨钢头 | kg | 431 | 0.11 | 47.41
3 | 砂轮片 | 片 | 10.34 | 0.03 | 0.31
4 | 芝麻灰花岗岩 | m3 | 300 | 1.05 | 315
5 | 钢钎 | kg | 5.97 | 0.79 | 4.72
6 | 其他材料费 | 元 | 1 | 0.53 | 0.53
7 | 焦炭 | kg | 0.71 | 1.09 | 0.77
| 直接工程费小计 | 元 |  |  | 1500.39
| 措施费 | 元 | 3.5% |  | 52.51
| 间接费 | 元 | 9.5% |  | 147.53
| 利 润 | 元 | 5% |  | 85.02
| 材料补差 | 元 |  |  | 1942.5
| 芝麻灰花岗岩 | m3 | 1850 | 1.05 | 1942.5
| 装置性材料 | 元
| 税 金 | 元 | 9% |  | 335.52
| 合 计 | 元 |  |  | 4063.47
| 单 价 | 元 |  |  | 4063.47
单价计算表
单价序号 |  |  | 10
项目名称 |  |  | 梁、枋制作（二步做糙）（长4m以内）矩形断面（cm2）625~875
定额编号 |  |  | [园林]8-192
施工措施
定额单位 |  |  | m3
编号 | 工料名称 | 单位 | 单价(元) | 工料定额 | 合价(元)
1 | 人工 | 工日 | 128 | 6.19 | 792.58
2 | 钨钢头 | kg | 431 | 0.08 | 34.48
3 | 砂轮片 | 片 | 10.34 | 0.19 | 1.96
4 | 芝麻灰花岗岩 | m3 | 300 | 1.05 | 315
5 | 其他材料费 | 元 | 1 | 0.48 | 0.48
6 | 焦炭 | kg | 0.71 | 0.76 | 0.54
| 直接工程费小计 | 元 |  |  | 1145.04
| 措施费 | 元 | 3.5% |  | 40.08
| 间接费 | 元 | 9.5% |  | 112.59
| 利 润 | 元 | 5% |  | 64.89
| 材料补差 | 元 |  |  | 1942.5
| 芝麻灰花岗岩 | m3 | 1850 | 1.05 | 1942.5
| 装置性材料 | 元
| 税 金 | 元 | 9% |  | 297.46
| 合 计 | 元 |  |  | 3602.56
| 单 价 | 元 |  |  | 3602.56
单价计算表
单价序号 |  |  | 11
项目名称 |  |  | 石料加工 线脚加工直折线形一道线
定额编号 |  |  | [园林]8-24
施工措施
定额单位 |  |  | 10m
编号 | 工料名称 | 单位 | 单价(元) | 工料定额 | 合价(元)
1 | 人工 | 工日 | 128 | 3.46 | 443.26
2 | 其他材料费 | 元 | 1 | 2 | 2
| 直接工程费小计 | 元 |  |  | 445.26
| 措施费 | 元 | 3.5% |  | 15.58
| 间接费 | 元 | 9.5% |  | 43.78
| 利 润 | 元 | 5% |  | 25.23
| 材料补差 | 元
| 装置性材料 | 元
| 税 金 | 元 | 9% |  | 47.69
| 合 计 | 元 |  |  | 577.54
| 单 价 | 元 |  |  | 57.75
单价计算表
单价序号 |  |  | 12
项目名称 |  |  | 字碑镌字（cm）阴文（凹字）5×5以内
定额编号 |  |  | [园林]8-144
施工措施
定额单位 |  |  | 个
编号 | 工料名称 | 单位 | 单价(元) | 工料定额 | 合价(元)
1 | 人工 | 工日 | 128 | 0.06 | 7.3
2 | 钨钢头 | kg | 431 |  | 0.43
3 | 砂轮片 | 片 | 10.34 |  | 0.01
4 | 钢钎 | kg | 5.97 | 0.01 | 0.04
5 | 焦炭 | kg | 0.71 | 0.01 | 0.01
| 直接工程费小计 | 元 |  |  | 7.78
| 措施费 | 元 | 3.5% |  | 0.27
| 间接费 | 元 | 9.5% |  | 0.76
| 利 润 | 元 | 5% |  | 0.44
| 材料补差 | 元
| 装置性材料 | 元
| 税 金 | 元 | 9% |  | 0.83
| 合 计 | 元 |  |  | 10.08
| 单 价 | 元 |  |  | 10.08
单价计算表
单价序号 |  |  | 13
项目名称 |  |  | 石浮雕素平（阴刻线）
定额编号 |  |  | [园林]8-136
施工措施
定额单位 |  |  | m2
编号 | 工料名称 | 单位 | 单价(元) | 工料定额 | 合价(元)
1 | 人工 | 工日 | 128 | 9.48 | 1213.7
2 | 钨钢头 | kg | 431 | 0.23 | 99.13
3 | 砂轮片 | 片 | 10.34 | 0.05 | 0.52
4 | 钢钎 | kg | 5.97 | 1.51 | 9.01
5 | 其他材料费 | 元 | 1 | 1.6 | 1.6
6 | 焦炭 | kg | 0.71 | 2.22 | 1.58
| 直接工程费小计 | 元 |  |  | 1325.54
| 措施费 | 元 | 3.5% |  | 46.39
| 间接费 | 元 | 9.5% |  | 130.33
| 利 润 | 元 | 5% |  | 75.11
| 材料补差 | 元
| 装置性材料 | 元
| 税 金 | 元 | 9% |  | 141.96
| 合 计 | 元 |  |  | 1719.33
| 单 价 | 元 |  |  | 1719.33
单价计算表
单价序号 |  |  | 14
项目名称 |  |  | 安装石栏板、栏杆~水泥砂浆 M15 42.5
定额编号 |  |  | [园林]8-89换
施工措施
定额单位 |  |  | m3
编号 | 工料名称 | 单位 | 单价(元) | 工料定额 | 合价(元)
1 | 人工 | 工日 | 128 | 3.69 | 472.83
2 | 其他材料费 | 元 | 1 | 1 | 1
3 | 水泥砂浆 M15 42.5 | m3 | 157.7 | 0.04 | 6.31
| 直接工程费小计 | 元 |  |  | 480.14
| 措施费 | 元 | 3.5% |  | 16.8
| 间接费 | 元 | 9.5% |  | 47.21
| 利 润 | 元 | 5% |  | 27.21
| 材料补差 | 元 |  |  | 6.04
| 水泥砂浆 M15 42.5 | m3 | 150.96 | 0.04 | 6.0384
| 装置性材料 | 元
| 税 金 | 元 | 9% |  | 51.97
| 合 计 | 元 |  |  | 629.37
| 单 价 | 元 |  |  | 629.37
单价计算表
单价序号 |  |  | 15
项目名称 |  |  | 人工铺筑砂石垫层 反滤层沟槽
定额编号 |  |  | 30006
施工措施
定额单位 |  |  | 100m3
编号 | 工料名称 | 单位 | 单价(元) | 工料定额 | 合价(元)
1 | 人工 | 工日 | 128 | 32.6 | 4172.8
2 | 碎石 | m3 | 30 | 90.5 | 2715
3 | 砂 | m3 | 30 |  | 0
4 | 双胶轮车 | 台班 | 4.14 | 25 | 103.5
5 | 其他机材费 | % | 2818.5 | 1 | 28.19
| 直接工程费小计 | 元 |  |  | 7019.49
| 措施费 | 元 | 3.5% |  | 245.68
| 间接费 | 元 | 9.5% |  | 690.19
| 利 润 | 元 | 5% |  | 397.77
| 材料补差 | 元 |  |  | 9937.62
| 碎石 | m3 | 109.81 | 90.5 | 9937.624
| 砂 | m3 | 141 | 0
| 装置性材料 | 元
| 税 金 | 元 | 9% |  | 1646.17
| 合 计 | 元 |  |  | 19936.92
| 单 价 | 元 |  |  | 199.37