## 【01】总预算表
总预算表
养护工程名称:2024年开化县转大线灾毁修复工程
编制范围:2024年开化县转大线灾毁修复工程 | [7 empty] | 第 1 页 | 共 3 页 | 01表
项 | 目 | 节 | 工程或费用名称 | 单位 | 数量 | 预算金额（元） | 技术经济指标 | 各项费用比例 | 备注
|  |  | 第100章至第700章合计 |  |  | 814694 |  | 97.09
100 |  |  | 清单 第100章 总 则 |  |  | 21565 |  | 2.57
| 101 |  | 通则 |  |  | 6169
|  | 101-1 | 保险费 |  |  | 6169
|  | -a | 按合同条款规定，提供建筑工程一切险 | 总额 | 1 | 2388 | 2388
|  | -b | 按合同条款规定，提供安全生产责任保险 | 总额 | 1 | 1990 | 1990
|  | -c | 按合同条款规定，提供工伤保险 | 总额 | 1 | 1791 | 1791
| 102 |  | 工程管理 |  |  | 14396
|  | 102-1 | 竣工文件 | 总额 | 1 | 1000 | 1000
|  | 102-3 | 交通安全管理费 | 总额 | 1 | 1000 | 1000
|  | 102-4 | 安全生产费 | 总额 | 1 | 12396 | 12396
| 104 |  | 承包人驻地建设 |  |  | 1000
|  | 104-1 | 承包人驻地建设 | 总额 | 1 | 1000 | 1000
200 |  |  | 清单 第200章 路 基 |  |  | 646374 |  | 77.03
| 201 |  | 拆除路上结构物 |  |  | 20257
|  | 201-3 | 拆除浆砌片（块）石结构 | m3 | 212 | 6862 | 32.37
|  | 201-6 | 拆除原水沟圬工 | m3 | 24 | 777 | 32.38
|  | 201-8 | 清表 |  |  | 12618
|  | -a | 砍树挖根 | 棵 | 300 | 12618 | 42.06
| 202 |  | 局部维修挖方 |  |  | 131991
|  | 202-1 | 挖土方 | m3 | 1072 | 13872 | 12.94
|  | 202-2 | 挖石方 | m3 | 1700 | 70380 | 41.4
|  | 202-4 | 土石方清理 | m3 | 2888 | 47739 | 16.53
| 203 |  | 局部维修填方 |  |  | 16227
|  | 203-3 | 结构物台背回填（现场开挖石方采筛利用） | m3 | 174 | 16227 | 93.26
| 205 |  | 修复或完善排水设施 |  |  | 35897
|  | 205-2 | 排水沟 | m3 | 53.2 | 35897 | 674.76
| 206 |  | 修复或完善防护工程 |  |  | 442002
|  | 206-11 | 修复或完善挡土墙 |  |  | 408817
|  | -b | 浆砌块石挡土墙 | m3 | 265 | 99780 | 376.53
编制: | [5 empty] | 复核:
总预算表
养护工程名称:2024年开化县转大线灾毁修复工程
编制范围:2024年开化县转大线灾毁修复工程 | [7 empty] | 第 2 页 | 共 3 页 | 01表
项 | 目 | 节 | 工程或费用名称 | 单位 | 数量 | 预算金额（元） | 技术经济指标 | 各项费用比例 | 备注
|  | -c | 片石混凝土挡土墙 | m3 | 472 | 309037 | 654.74
|  | 206-19 | 拦石网 |  |  | 33185
|  | -e | 被动防护网 | m2 | 250 | 33185 | 132.74
300 |  |  | 清单 第300章 路 面 |  |  | 126312 |  | 15.05
| 301 |  | 挖除、铣刨、破碎旧路面 |  |  | 3018
|  | 301-2 | 沥青混凝土路面 |  |  | 3018
|  | -a | 铣刨 | m2 | 440 | 3018 | 6.86
| 307 |  | 修复或加铺底基层（垫层） |  |  | 16558
|  | 307-1 | 级配碎（砾）石 |  |  | 16558
|  | -a | 厚15cm | m2 | 428.4 | 16558 | 38.65
| 308 |  | 修复或加铺基层 |  |  | 48064
|  | 308-3 | C30混凝土 |  |  | 48064
|  | -a | 厚20cm | m3 | 81.6 | 48064 | 589.02
| 309 |  | 加铺透层、黏层和封层 |  |  | 2417
|  | 309-2 | 粘层 | m2 | 848 | 2417 | 2.85
| 310 |  | 修复或加铺沥青路面 |  |  | 56255
|  | 310-2 | 中粒式沥青混凝土 |  |  | 56255
|  | -a | 厚50mm | m2 | 840 | 56255 | 66.97
400 |  |  | 清单 第400章 桥梁、涵洞 |  |  | 19335 |  | 2.30
| 415 |  | 涵洞加固 |  |  | 19335
|  | 415-7 | 涵洞重建或增设 |  |  | 19335
|  | -a | φ1.0m圆管涵（含管基、端墙、帽石、跌水井等） | m | 8 | 19335 | 2416.88
700 |  |  | 清单 第700章 绿化及环境保护设施 |  |  | 1108 |  | 0.13
| 701 |  | 加铺表土 | m3 | 8 | 189 | 23.63
| 702 |  | 绿化补植 |  |  | 919
|  | 702-6 | 补植攀缘植物 |  |  | 919
|  | -a | 爬山虎 | 棵 | 100 | 919 | 9.19
已包含在清单合计中的材料、工程设备、专业工程暂估价合计
|  |  | 清单合计减去材料、工程设备、专业工程暂估价合计 |  |  | 814694 |  | 97.09
编制: | [5 empty] | 复核:
总预算表
养护工程名称:2024年开化县转大线灾毁修复工程
编制范围:2024年开化县转大线灾毁修复工程 | [7 empty] | 第 3 页 | 共 3 页 | 01表
项 | 目 | 节 | 工程或费用名称 | 单位 | 数量 | 预算金额（元） | 技术经济指标 | 各项费用比例 | 备注
计日工合计
11.1 |  |  | 劳务
11.2 |  |  | 材料
11.3 |  |  | 施工机械
|  |  | 暂列金额（不含计日工总额） |  |  | 24441 |  | 2.91
|  |  | 总预算价 |  |  | 839135 |  | 100.00
编制: | [5 empty] | 复核:

## 【02】人工、主要材料、机械台班数量汇总表
人工、主要材料、机械台班数量汇总表
建设项目名称：2024年开化县转大线灾毁修复工程
编制范围：2024年开化县转大线灾毁修复工程 | [10 empty] | 第 1 页 | 共 4 页 | 02表
序号 | 规格名称 | 单位 | 代号 | 总数量 | 分项统计 | [6 empty] | 场外运输损耗
[5 empty] | 清单 第100章 | 清单 第200章 | 清单 第300章 | 清单 第400章 | 清单 第700章 绿 |  | 辅助生产 | ％ | 数量
1 | 人工 | 工日 | 1 | 1603.0423 |  | 1550.377 | 30.681 | 17.585 | 4.4
2 | 机械工 | 工日 | 3 | 122.6448 |  | 103.777 | 18.016 | 0.852
3 | 人工 | 工日 | 1001001 | 127.9477 |  | 109.332 | 0.214 | 13.801 | 4.6
4 | 机械工 | 工日 | 1051001 | 134.8798 |  | 133.291 | 0.814 | 0.754 | 0.02
5 | 原木（混合规格） | m3 | 10 | 2.8436 |  | 2.683 |  | 0.025 |  |  |  | 5.00 | 0.1354
6 | 锯材（枋料、板料混合规格） | m3 | 11 | 14.77 |  | 12.687 |  | 0.156 |  |  |  | 15.00 | 1.9265
7 | 型钢（槽钢、工字钢、角钢等） | t | 31 | 0.0699 |  |  | 0.065 | 0.001 |  |  |  | 6.00 | 0.004
8 | 组合钢模板 | t | 57 | 0.001 |  |  |  | 0.001
9 | 铁件（包括扒钉、螺栓、拉杆、夹板、垫圈、抱箍、钢模连接件、管扣、夹具、拉锚器等） | kg | 150 | 734.1838 |  | 708 |  | 11.788 |  |  |  | 2.00 | 14.3958
10 | 铁钉（混合规格） | kg | 151 | 31.9566 |  | 30.97 |  | 0.36 |  |  |  | 2.00 | 0.6266
11 | 8～12号铁丝（镀锌铁丝） | kg | 153 | 171.93 |  | 170.67 |  | 1.26
12 | 425号水泥 | t | 243 | 152.6143 |  | 148.051 |  | 1.571 |  |  |  | 2.00 | 2.9924
13 | 525号水泥 | t | 244 | 32.8558 |  |  | 32.212 |  |  |  |  | 2.00 | 0.6442
14 | 石油沥青 | t | 260 | 0.0555 |  |  | 0.054 |  |  |  |  | 3.00 | 0.0016
15 | 汽油 | kg | 264 | 40.2771 |  |  | 40.277
16 | 柴油 | kg | 265 | 729.4263 |  | 387 | 327.732 | 0.392 |  |  |  | 2.00 | 14.3025
17 | 煤 | t | 266 | 0.1016 |  |  | 0.095 |  |  |  |  | 7.00 | 0.0067
18 | 电 | kw·h | 267 | 4534.5107 |  | 4133.46 | 349.272 | 51.778
19 | 水 | m3 | 268 | 924.94 |  | 819.34 | 97.92 | 7.68
20 | 中(粗)砂（混凝土、砂浆用，堆方） | m3 | 286 | 380.3692 |  | 322.05 | 40.78 | 2.91 |  |  |  | 4.00 | 14.6292
21 | 砂砾（堆方） | m3 | 287 | 16.0446 |  | 11.05 |  | 4.68 |  |  |  | 2.00 | 0.3146
22 | 粘土（堆方） | m3 | 290 | 4.77 |  | 4.77
23 | 片石（码方） | m3 | 305 | 106.7756 |  | 103.368 |  | 1.314 |  |  |  | 2.00 | 2.0936
24 | 碎石(2cm)（最大粒径2cm，堆方） | m3 | 320 | 2.7479 |  | 2.694 | [5 empty] | 2.00 | 0.0539
25 | 碎石(4cm)（最大粒径4cm，堆方） | m3 | 321 | 122.3386 |  | 48.838 | 70.747 | 0.355 |  |  |  | 2.00 | 2.3988
26 | 碎石(8cm)（最大粒径8cm，堆方） | m3 | 323 | 383.2701 |  | 371.075 |  | 4.68 |  |  |  | 2.00 | 7.5151
27 | 块石（码方） | m3 | 343 | 282.4238 |  | 278.25 | [5 empty] | 1.50 | 4.1738
编制: | [9 empty] | 复核：
人工、主要材料、机械台班数量汇总表
建设项目名称：2024年开化县转大线灾毁修复工程
编制范围：2024年开化县转大线灾毁修复工程 | [10 empty] | 第 2 页 | 共 4 页 | 02表
序号 | 规格名称 | 单位 | 代号 | 总数量 | 分项统计 | [6 empty] | 场外运输损耗
[5 empty] | 清单 第100章 | 清单 第200章 | 清单 第300章 | 清单 第400章 | 清单 第700章 绿 |  | 辅助生产 | ％ | 数量
28 | 其他材料费 | 元 | 391 | 1706.8615 |  | 1645.27 | 42.792 | 18.8
29 | 改性乳化沥青 | t | 1152 | 0.4027 |  |  | 0.391 |  |  |  |  | 3.00 | 0.0117
30 | φ80mmPVC管 | m | 1036001 | 163.24 |  | 163.24
31 | 中粒式沥青混凝土(商)（中粒式沥青混凝土(商) | m3 | 1513006 | 42.84 |  |  | 42.84
32 | HPB300钢筋 | t | 2001001 | 0.0058 |  |  |  | 0.006
33 | 钢丝绳（股丝6-7×19，绳径7.1～9mm；股丝6×37，绳径14.1～15.5mm） | t | 2001019 | 0.345 |  | 0.345
34 | 8～12号铁丝（镀锌铁丝） | kg | 2001021 | 9.2825 |  | 8.707 |  | 0.576
35 | 20～22号铁丝（镀锌铁丝） | kg | 2001022 | 0.32 |  |  |  | 0.32
36 | 格栅网 | m2 | 2001028 | 275 |  | 275
37 | 钢绳网 | m2 | 2001029 | 250 |  | 250
38 | 钢模板（各类定型大块钢模板） | t | 2003025 | 0.0084 |  |  |  | 0.008
39 | 空心钢钎（优质碳素工具钢） | kg | 2009003 | 3.1822 |  | 3.182
40 | Φ50mm以内合金钻头（Φ43mm） | 个 | 2009004 | 1.3259 |  | 1.326
41 | 钢绳锚杆 | t | 2009010 | 0.1326 |  | 0.133
42 | 螺栓（混合规格） | kg | 2009013 | 0.273 |  |  |  | 0.273
43 | 铁件（铁件） | kg | 2009028 | 3.104 |  |  |  | 3.104
44 | 铁钉（混合规格） | kg | 2009030 | 6.26 |  |  |  | 6.26
45 | 滑动槽 | kg | 2009031 | 20 |  | 20
46 | U形锚钉 | kg | 2009034 | 10.047 |  | 10.047
47 | 破碎锤钢钎 | 根 | 2009039 | 1.6548 |  | 1.655
48 | 汽油（92号） | kg | 3003002 | 3.0704 |  |  |  | 2.476 | 0.594
49 | 柴油（0号,－10号,－20号） | kg | 3003003 | 6612.2814 |  | 6559.798 | 40.786 | 11.697
50 | 电 | kW·h | 3005002 | 80.1017 |  | 75.592 |  | 4.509
51 | 水 | m3 | 3005004 | 39.7593 |  | 9.679 |  | 14.08 | 16
52 | 锯材（中板δ＝19～35mm,中方混合规格） | m3 | 4003002 | 0.5554 |  |  |  | 0.555
53 | 中（粗）砂（混凝土、砂浆用堆方） | m3 | 5503005 | 6.6506 |  | 0.118 |  | 6.371 |  |  |  | 2.50 | 0.1622
54 | 石渣（堆方） | m3 | 5503012 | 212.1182 |  | 210.018 | [5 empty] | 1.00 | 2.1002
编制: | [9 empty] | 复核：
人工、主要材料、机械台班数量汇总表
建设项目名称：2024年开化县转大线灾毁修复工程
编制范围：2024年开化县转大线灾毁修复工程 | [10 empty] | 第 3 页 | 共 4 页 | 02表
序号 | 规格名称 | 单位 | 代号 | 总数量 | 分项统计 | [6 empty] | 场外运输损耗
[5 empty] | 清单 第100章 | 清单 第200章 | 清单 第300章 | 清单 第400章 | 清单 第700章 绿 |  | 辅助生产 | ％ | 数量
55 | 碎石（2cm）（最大粒径2cm堆方） | m3 | 5505012 | 2.6373 |  |  |  | 2.611 |  |  |  | 1.00 | 0.0261
56 | 碎石（4cm）（最大粒径4cm堆方） | m3 | 5505013 | 8.1231 |  |  |  | 8.043 |  |  |  | 1.00 | 0.0804
57 | 碎石（未筛分碎石统料堆方） | m3 | 5505016 | 80.7648 |  |  | 79.965 |  |  |  |  | 1.00 | 0.7997
58 | 32.5级水泥 | t | 5509001 | 4.5979 |  | 0.061 |  | 4.492 |  |  |  | 1.00 | 0.0455
59 | Φ1000mm以内混凝土排水管 | m | 5511012 | 8.08 |  |  |  | 8.08
60 | 其他材料费 | 元 | 7801001 | 4040.9603 |  | 3913.412 |  | 100.348 | 27.2
61 | 设备摊销费 | 元 | 7901001 | 2020.432 |  | 2020.432
62 | 爬山虎 | 株 | 4011002001 | 105 |  |  |  |  | 105
63 | 三维复合排水网（单位质量＞125g/m2，横向抗拉＞5kN，纵向抗拉＞6kN ） | m2 | 浙5002001 | 411.927 |  | 411.927
64 | 1m3以内轮胎式装载机 | 台班 | 437 | 0.3264 |  |  | 0.326
65 | 6～8t光轮压路机 | 台班 | 458 | 0.6804 |  |  | 0.68
66 | 12～15t光轮压路机 | 台班 | 461 | 0.6804 |  |  | 0.68
67 | 4000L以内沥青洒布车 | 台班 | 524 | 0.0678 |  |  | 0.068
68 | 4.5m以内自找平沥青摊铺机 | 台班 | 539 | 0.6972 |  |  | 0.697
69 | 电动真空吸水机组 | 台班 | 552 | 1.0445 |  |  | 1.044
70 | 电动混凝土切缝机 | 台班 | 554 | 0.8242 |  |  | 0.824
71 | 250L以内强制及反转式搅拌机 | 台班 | 569 | 38.1654 |  | 37.701 |  | 0.465
72 | 3m3以内混凝土搅拌运输车 | 台班 | 592 | 3.1294 |  |  | 3.129
73 | 25m3/h以内混凝土搅拌站 | 台班 | 611 | 0.9955 |  |  | 0.996
74 | 4t以内自卸汽车 | 台班 | 647 | 0.8976 |  |  | 0.898
75 | 6000L以内洒水汽车 | 台班 | 671 | 0.6165 |  |  | 0.616
76 | 1t以内机动翻斗车 | 台班 | 675 | 0.0392 |  |  |  | 0.039
77 | 9kW以内手扶拖拉机 | 台班 | 680 | 38.7 |  | 38.7
78 | 30kN以内单筒快速电动卷扬机 | 台班 | 718 | 27.724 |  | 27.376 |  | 0.348
79 | 小型机具使用费 | 元 | 998 | 831.5158 |  | 796.916 | 24.013 | 10.587
80 | 水泥混凝土铺筑整平机(最大摊铺宽度8m) | 台班 | 9055 | 0.7262 |  |  | 0.726
81 | SF1900型铣刨机 | 台班 | 9062 | 0.4884 |  |  | 0.488
编制: | [9 empty] | 复核：
人工、主要材料、机械台班数量汇总表
建设项目名称：2024年开化县转大线灾毁修复工程
编制范围：2024年开化县转大线灾毁修复工程 | [10 empty] | 第 4 页 | 共 4 页 | 02表
序号 | 规格名称 | 单位 | 代号 | 总数量 | 分项统计 | [6 empty] | 场外运输损耗
[5 empty] | 清单 第100章 | 清单 第200章 | 清单 第300章 | 清单 第400章 | 清单 第700章 绿 |  | 辅助生产 | ％ | 数量
82 | 功率75kW以内履带式推土机（TY100） | 台班 | 8001002 | 0.3132 |  | 0.313
83 | 斗容量1.0m3履带式单斗挖掘机（WY100液压） | 台班 | 8001027 | 13.4287 |  | 13.429
84 | 斗容量2.0m3履带式单斗挖掘机（WY200A液压） | 台班 | 8001030 | 14.578 |  | 14.578
85 | 功率120kW以内平地机（F155） | 台班 | 8001058 | 0.1157 |  |  | 0.116
86 | 机械自身质量12～15t光轮压路机（3Y-12/15） | 台班 | 8001081 | 0.4413 |  | 0.343 | 0.099
87 | 机械自身质量18～21t光轮压路机（3Y-18/21） | 台班 | 8001083 | 0.1885 |  |  | 0.188
88 | 手持式风动凿岩机 | 台班 | 8001102 | 2.3867 |  | 2.387
89 | 出料容量250L以内强制式混凝土搅拌机（JD250） | 台班 | 8005002 | 0.0832 |  |  |  | 0.083
90 | 装载质量10t以内自卸汽车（QD361） | 台班 | 8007015 | 74.5543 |  | 74.234 | 0.223 | 0.098
91 | 容量4000L以内洒水汽车 | 台班 | 8007040 | 0.02 |  |  |  |  | 0.02
92 | 容量10000L以内洒水汽车（YGJ5170GSSJN） | 台班 | 8007043 | 0.0728 |  |  | 0.073
93 | 提升质量5t以内汽车式起重机（QY5） | 台班 | 8009025 | 0.0962 |  |  |  | 0.096
94 | 提升质量8t以内汽车式起重机（QY8） | 台班 | 8009026 | 0.1192 |  |  |  | 0.119
95 | 提升质量25t以内汽车式起重机（QY25） | 台班 | 8009030 | 0.0714 |  |  |  | 0.071
96 | 牵引力30kN以内单筒慢动电动卷扬机（JJM-3） | 台班 | 8009080 | 2.075 |  | 2.075
97 | 排气量9m3/min以内机动空气压缩机（VY-9/7） | 台班 | 8017049 | 1.2623 |  | 1.262
98 | 小型机具使用费 | 元 | 8099001 | 84.6305 |  | 48.231 |  | 35.1 | 1.3
编制: | [9 empty] | 复核：

## 【03】养护工程费计算表
养护工程费计算表
建设项目名称：2024年开化县转大线灾毁修复工程
编制范围：2024年开化县转大线灾毁修复工程 | [12 empty] | 第 1 页 | 共 2 页 | 03表
序号 | 工程名称 | 单位 | 工程量 | 直接工程费（元） | [6 empty] | 间接费（元） | 计划利润(元)费率 3.5% | 税金(元)综合税率 3.41% | 养护工程费
|  |  |  | 直接费 |  |  |  | 其他直接费 | 现场经费 | 合计 |  |  |  | 合价（元） | 单价（元）
|  |  |  | 人工费 | 材料费 | 机械使用费 | 合计
1 | 2 | 3 | 4 | 5 | 6 | 7 | 8 | 9 | 10 | 11 | 12 | 13 | 14 | 15 | 16
～a | 按合同条款规定，提供建筑工程一切险 | 总额 | 1 |  |  |  | 2388 |  |  | 2388 |  |  |  | 2388 | 2388.00
～b | 按合同条款规定，提供安全生产责任保险 | 总额 | 1 |  |  |  | 1990 |  |  | 1990 |  |  |  | 1990 | 1990.00
～c | 按合同条款规定，提供工伤保险 | 总额 | 1 |  |  |  | 1791 |  |  | 1791 |  |  |  | 1791 | 1791.00
102～1 | 竣工文件 | 总额 | 1 |  |  |  | 1000 |  |  | 1000 |  |  |  | 1000 | 1000.00
102～3 | 交通安全管理费 | 总额 | 1 |  |  |  | 1000 |  |  | 1000 |  |  |  | 1000 | 1000.00
102～4 | 安全生产费 | 总额 | 1 |  |  |  | 12396 |  |  | 12396 |  |  |  | 12396 | 12396.00
104～1 | 承包人驻地建设 | 总额 | 1 |  |  |  | 1000 |  |  | 1000 |  |  |  | 1000 | 1000.00
1 | 拆除浆砌片（块）石结构 | m3 | 212 | 3562.13 |  | 2325.1 | 5887.23 | 110 | 278 | 6276 | 137 | 224 | 226 | 6863 | 32.37
2 | 拆除原水沟圬工 | m3 | 24 | 403.26 |  | 263.22 | 666.48 | 12 | 32 | 710 | 16 | 25 | 26 | 777 | 32.37
3 | 砍树挖根 | 棵 | 300 | 3861 | 327 | 6328.22 | 10516.22 | 260 | 668 | 11444 | 346 | 413 | 416 | 12618 | 42.06
4 | 挖土方 | m3 | 1072 | 424.24 |  | 11892.01 | 12316.25 | 132 | 357 | 12805 | 156 | 454 | 457 | 13872 | 12.94
5 | 挖石方 | m3 | 1700 | 3995.18 | 9136.59 | 48124.12 | 61255.89 | 786 | 2489 | 64531 | 1222 | 2301 | 2321 | 70375 | 41.40
6 | 土石方清理 | m3 | 2888 | 1393.62 |  | 40987.8 | 42381.42 | 453 | 1225 | 44059 | 535 | 1561 | 1574 | 47729 | 16.53
7 | 结构物台背回填（现场开挖石方采筛利用） | m3 | 174 | 384.28 | 12601.08 | 539.72 | 13525.09 | 334 | 859 | 14718 | 444 | 531 | 535 | 16228 | 93.27
8 | 排水沟 | m3 | 53.2 | 5498.58 | 23455.27 | 984.38 | 29938.23 | 736 | 1896 | 32570 | 970 | 1174 | 1184 | 35897 | 674.76
9 | 浆砌块石挡土墙 | m3 | 265 | 11658.11 | 71539.48 | 34.76 | 83232.35 | 2035 | 5239 | 90507 | 2721 | 3263 | 3290 | 99781 | 376.53
10 | 片石混凝土挡土墙 | m3 | 472 | 30764.79 | 215623.1 | 11306.4 | 257694.29 | 6327 | 16277 | 280298 | 8441 | 10106 | 10191 | 309036 | 654.74
11 | 被动防护网 | m2 | 250 | 7438.18 | 20521.13 | 1498.58 | 29457.89 | 156 | 868 | 30482 | 524 | 1085 | 1094 | 33185 | 132.74
12 | 铣刨 | m2 | 440 | 105.39 | 1.76 | 2499.63 | 2606.78 | 40 | 109 | 2756 | 66 | 99 | 100 | 3020 | 6.86
13 | 厚15cm | m2 | 428.4 | 27.35 | 13754.01 | 468.11 | 14249.46 | 225 | 617 | 15092 | 377 | 541 | 546 | 16556 | 38.65
14 | 厚20cm | m3 | 81.6 | 810.98 | 37061.4 | 4591.38 | 42463.76 | 798 | 938 | 44201 | 707 | 1572 | 1585 | 48064 | 589.03
15 | 粘层 | m2 | 848 | 30.32 | 2010.43 | 40.29 | 2081.03 | 33 | 90 | 2204 | 55 | 79 | 80 | 2418 | 2.85
16 | 厚50mm | m2 | 840 | 150.15 | 50808.24 | 1502.59 | 52460.98 | 31 | 37 | 52529 | 28 | 1839 | 1855 | 56250 | 66.96
17 | φ1.0m圆管涵（含管基、端墙、帽石、跌水井等） | m | 8 | 2390.5 | 13409.47 | 558.86 | 16358.83 | 336 | 884 | 17579 | 488 | 632 | 638 | 19337 | 2417.11
18 | 加铺表土 | m3 | 8 | 157.3 |  |  | 157.3 | 4 | 10 | 171 | 5 | 6 | 6 | 189 | 23.59
19 | 爬山虎 | 棵 | 100 | 587.24 | 163.6 | 15.18 | 766.02 | 19 | 49 | 834 | 25 | 30 | 30 | 919 | 9.19
编制: | [8 empty] | 复核：
养护工程费计算表
建设项目名称：2024年开化县转大线灾毁修复工程
编制范围：2024年开化县转大线灾毁修复工程 | [12 empty] | 第 2 页 | 共 2 页 | 03表
序号 | 工程名称 | 单位 | 工程量 | 直接工程费（元） | [6 empty] | 间接费（元） | 计划利润(元)费率 3.5% | 税金(元)综合税率 3.41% | 养护工程费
|  |  |  | 直接费 |  |  |  | 其他直接费 | 现场经费 | 合计 |  |  |  | 合价（元） | 单价（元）
|  |  |  | 人工费 | 材料费 | 机械使用费 | 合计
1 | 2 | 3 | 4 | 5 | 6 | 7 | 8 | 9 | 10 | 11 | 12 | 13 | 14 | 15 | 16
| 各项费用合计 | 公路公里 | 5 | 73642.58 | 470412.56 | 133960.35 | 699580.49 | 12827 | 32921 | 745329 | 17263 | 25936 | 26153 | 814681 | 162936.20
编制: | [8 empty] | 复核：

## 【04】其他直接费、现场经费及间接费综合费率计算表
其他直接费、现场经费及间接费综合费率计算表
建设项目名称：2024年开化县转大线灾毁修复工程
编制范围：2024年开化县转大线灾毁修复工程 | [13 empty] | 第 1 页 |  | 共 1 页 | 04表
序号 | 项目 | 其他直接费率（％） | [6 empty] | 现场经费率（％） | [7 empty] | 间接费（%）
|  | 冬季施工增加费 | 雨季施工增加费 | 夜间施工增加费 | 海岛工程施工增加费 | 行车干扰增加费 | 施工辅助费 | 综合费率 | 基本管理费 | 临时设施费 | 主副食运费补贴 | 职工探亲路费 | 职工取暖补贴 |  | 工地转移费 | 综合费率
1 | 人工土、石方 |  | 1.06 |  |  |  | 2.02 | 3.08 | 5.46 | 3.23 | [5 empty] | 8.69 | 2.72
2 | 机械土、石方 |  | 0.78 |  |  |  | 0.65 | 1.43 | 2.66 | 2.21 | [5 empty] | 4.87 | 2.35
3 | 汽车运土 |  | 0.74 |  |  |  | 0.20 | 0.94 | 1.16 | 1.03 | [5 empty] | 2.19 | 0.80
4 | 高级路面 | 0.30 | 0.60 |  |  |  | 0.98 | 1.88 | 0.10 | 2.11 | [5 empty] | 2.21 | 1.60
5 | 其他路面 |  | 0.60 |  |  |  | 0.98 | 1.58 | 2.23 | 2.10 | [5 empty] | 4.33 | 2.50
6 | 构造物 | 0.30 | 0.50 |  |  |  | 1.67 | 2.47 | 3.44 | 2.91 | [5 empty] | 6.35 | 3.02
7 | 隧道 | [5 empty] | 1.53 | 1.53 | 3.03 | 2.56 | [5 empty] | 5.59 | 2.82
8 | 钢结构 | [5 empty] | 0.53 | 0.53 | 1.00 | 1.95 | [5 empty] | 2.95 | 1.72
9 | 小修保养 | 0.30 | 1.01 |  |  |  | 1.00 | 2.31 | 3.07 | 2.11 | [5 empty] | 5.18 | 3.37
编制: | [6 empty] | 复核：

## 【05】养护工程其他费用计算表
养护工程其他费用计算表
养护工程名称:2024年开化县转大线灾毁修复工程
编制范围:2024年开化县转大线灾毁修复工程 | [6 empty] | 第 1 页 | 共 1 页 | 05表
序号 |  | 费用名称 | 说明及计算式 |  | 金额(元) | 备注
1 |  | 清单合计减去材料、工程设备、专业工程暂估价合计 | 建安工程费-已包含在清单合计中的材料、工程设备、专业工程暂估价合计 |  | 814694 | 814694-0
2 |  | 暂列金额（不含计日工总额） | 清单合计减去材料、工程设备、专业工程暂估价合计*3% |  | 24441 | 814694*3%
3 |  | 总预算价 | 建安工程费+计日工合计+暂列金额（不含计日工总额） |  | 839135 | 814694+0+24441
| 编制: |  |  | 复核：

## 【06】人工、材料、机械台班单价汇总表
人工、材料、机械台班单价汇总表
养护工程名称：2024年开化县转大线灾毁修复工程
编制范围：2024年开化县转大线灾毁修复工程 | [11 empty] | 第 1 页 |  | 共 3 页 |  | 06
| 序号 | 名称 | 单位 | 代号 | 预算单价 (元) | 备注 | 序号 | 名称 |  | 单位 | 代号 |  | 预算单价 (元) |  | 备注
| 1 | 人工 | 工日 | 1 | 35.75 |  | 25 | 碎石(4cm)最大粒径4cm，堆方 |  | m3 | 321 |  | 172
| 2 | 机械工 | 工日 | 3 | 35.75 |  | 26 | 碎石(8cm)最大粒径8cm，堆方 |  | m3 | 323 |  | 172
| 3 | 人工 | 工日 | 1001001 | 127.66 |  | 27 | 块石码方 |  | m3 | 343 |  | 140
| 4 | 机械工 | 工日 | 1051001 | 127.66 |  | 28 | 其他材料费 |  | 元 | 391 |  | 1
| 5 | 原木混合规格 | m3 | 10 | 1650 |  | 29 | 改性乳化沥青 |  | t | 1152 |  | 5090
| 6 | 锯材枋料、板料混合规格 | m3 | 11 | 2150 |  | 30 | φ80mmPVC管 |  | m | 1036001 |  | 11.5
| 7 | 型钢槽钢、工字钢、角钢等 | t | 31 | 4204 |  | 31 | 中粒式沥青混凝土(商)中粒式沥青混凝土(商) |  | m3 | 1513006 |  | 1186
| 8 | 组合钢模板 | t | 57 | 5000
[7 empty] | 32 | HPB300钢筋 |  | t | 2001001 |  | 3945
| 9 | 铁件包括扒钉、螺栓、拉杆、夹板、垫圈、抱箍、钢模连接件、管扣、夹具、拉锚器等 | kg | 150 | 6.1
[7 empty] | 33 | 钢丝绳股丝6-7×19，绳径7.1～9mm；股丝6×37，绳径14.1～15.5mm |  | t | 2001019 |  | 5970.09
[7 empty] | 34 | 8～12号铁丝镀锌铁丝 |  | kg | 2001021 |  | 6.49
| 10 | 铁钉混合规格 | kg | 151 | 6.67
[7 empty] | 35 | 20～22号铁丝镀锌铁丝 |  | kg | 2001022 |  | 7.3
| 11 | 8～12号铁丝镀锌铁丝 | kg | 153 | 6.49
[7 empty] | 36 | 格栅网 |  | m2 | 2001028 |  | 18.8
| 12 | 425号水泥 | t | 243 | 469
[7 empty] | 37 | 钢绳网 |  | m2 | 2001029 |  | 45
| 13 | 525号水泥 | t | 244 | 498
[7 empty] | 38 | 钢模板各类定型大块钢模板 |  | t | 2003025 |  | 5380
| 14 | 石油沥青 | t | 260 | 3965
[7 empty] | 39 | 空心钢钎优质碳素工具钢 |  | kg | 2009003 |  | 8.5
| 15 | 汽油 | kg | 264 | 9.82
[7 empty] | 40 | Φ50mm以内合金钻头Φ43mm |  | 个 | 2009004 |  | 30
| 16 | 柴油 | kg | 265 | 8.76
[7 empty] | 41 | 钢绳锚杆 |  | t | 2009010 |  | 7692.31
| 17 | 煤 | t | 266 | 200
[7 empty] | 42 | 螺栓混合规格 |  | kg | 2009013 |  | 7.35
| 18 | 电 | kw·h | 267 | 1.5
[7 empty] | 43 | 铁件铁件 |  | kg | 2009028 |  | 6.1
| 19 | 水 | m3 | 268 | 3.8
[7 empty] | 44 | 铁钉混合规格 |  | kg | 2009030 |  | 6.1
| 20 | 中(粗)砂混凝土、砂浆用，堆方 | m3 | 286 | 195
[7 empty] | 45 | 滑动槽 |  | kg | 2009031 |  | 18.46
| 21 | 砂砾堆方 | m3 | 287 | 190
[7 empty] | 46 | U形锚钉 |  | kg | 2009034 |  | 4.27
| 22 | 粘土堆方 | m3 | 290 | 13.5
[7 empty] | 47 | 破碎锤钢钎 |  | 根 | 2009039 |  | 2222.22
| 23 | 片石码方 | m3 | 305 | 142
[7 empty] | 48 | 汽油92号 |  | kg | 3003002 |  | 9.82
| 24 | 碎石(2cm)最大粒径2cm，堆方 | m3 | 320 | 172
编制： | [8 empty] | 复核：
人工、材料、机械台班单价汇总表
养护工程名称：2024年开化县转大线灾毁修复工程
编制范围：2024年开化县转大线灾毁修复工程 | [11 empty] | 第 2 页 |  | 共 3 页 |  | 06
| 序号 | 名称 | 单位 | 代号 | 预算单价 (元) | 备注 | 序号 | 名称 |  | 单位 | 代号 |  | 预算单价 (元) |  | 备注
| 49 | 柴油0号,－10号,－20号 | kg | 3003003 | 8.76 |  | 73 | 25m3/h以内混凝土搅拌站 |  | 台班 | 611 |  | 1031.76
| 50 | 电 | kW·h | 3005002 | 1.5 |  | 74 | 4t以内自卸汽车 |  | 台班 | 647 |  | 575.54
| 51 | 水 | m3 | 3005004 | 3.8 |  | 75 | 6000L以内洒水汽车 |  | 台班 | 671 |  | 648.13
| 52 | 锯材中板δ＝19～35mm,中方混合规格 | m3 | 4003002 | 2150 |  | 76 | 1t以内机动翻斗车 |  | 台班 | 675 |  | 162.45
| 53 | 中（粗）砂混凝土、砂浆用堆方 | m3 | 5503005 | 195 |  | 77 | 9kW以内手扶拖拉机 |  | 台班 | 680 |  | 163.52
| 54 | 石渣堆方 | m3 | 5503012 | 60 |  | 78 | 30kN以内单筒快速电动卷扬机 |  | 台班 | 718 |  | 192.68
| 55 | 碎石（2cm）最大粒径2cm堆方 | m3 | 5505012 | 172 |  | 79 | 小型机具使用费 |  | 元 | 998 |  | 1
| 56 | 碎石（4cm）最大粒径4cm堆方 | m3 | 5505013 | 172 |  | 80 | 水泥混凝土铺筑整平机(最大摊铺宽度8m) |  | 台班 | 9055 |  | 132.48
| 57 | 碎石未筛分碎石统料堆方 | m3 | 5505016 | 172
[7 empty] | 81 | SF1900型铣刨机 |  | 台班 | 9062 |  | 3598.02
| 58 | 32.5级水泥 | t | 5509001 | 441
[7 empty] | 82 | 功率75kW以内履带式推土机TY100 |  | 台班 | 8001002 |  | 999.53
| 59 | Φ1000mm以内混凝土排水管 | m | 5511012 | 385
[7 empty] | 83 | 斗容量1.0m3履带式单斗挖掘机WY100液压 |  | 台班 | 8001027 |  | 1336.65
| 60 | 其他材料费 | 元 | 7801001 | 1
[7 empty] | 84 | 斗容量2.0m3履带式单斗挖掘机WY200A液压 |  | 台班 | 8001030 |  | 1665.34
| 61 | 设备摊销费 | 元 | 7901001 | 1
| 62 | 爬山虎 | 株 | 4011002001 | 0.72 |  | 85 | 功率120kW以内平地机F155 |  | 台班 | 8001058 |  | 1341
[7 empty] | 86 | 机械自身质量12～15t光轮压路机3Y-12/15 |  | 台班 | 8001081 |  | 661.27
| 63 | 三维复合排水网单位质量＞125g/m2，横向抗拉＞5kN，纵向抗拉＞6kN | m2 | 浙5002001 | 15
[7 empty] | 87 | 机械自身质量18～21t光轮压路机3Y-18/21 |  | 台班 | 8001083 |  | 852.45
| 64 | 1m3以内轮胎式装载机 | 台班 | 437 | 637.6
| 65 | 6～8t光轮压路机 | 台班 | 458 | 328.13 |  | 88 | 手持式风动凿岩机 |  | 台班 | 8001102 |  | 17.24
| 66 | 12～15t光轮压路机 | 台班 | 461 | 486.34 |  | 89 | 出料容量250L以内强制式混凝土搅拌机JD250 |  | 台班 | 8005002 |  | 234.47
| 67 | 4000L以内沥青洒布车 | 台班 | 524 | 585.09
[7 empty] | 90 | 装载质量10t以内自卸汽车QD361 |  | 台班 | 8007015 |  | 833.01
| 68 | 4.5m以内自找平沥青摊铺机 | 台班 | 539 | 1360.34
[7 empty] | 91 | 容量4000L以内洒水汽车 |  | 台班 | 8007040 |  | 694.18
| 69 | 电动真空吸水机组 | 台班 | 552 | 87.49
[7 empty] | 92 | 容量10000L以内洒水汽车YGJ5170GSSJN |  | 台班 | 8007043 |  | 1196.75
| 70 | 电动混凝土切缝机 | 台班 | 554 | 141.67
[7 empty] | 93 | 提升质量5t以内汽车式起重机QY5 |  | 台班 | 8009025 |  | 720
| 71 | 250L以内强制及反转式搅拌机 | 台班 | 569 | 153.04
[7 empty] | 94 | 提升质量8t以内汽车式起重机QY8 |  | 台班 | 8009026 |  | 794.48
| 72 | 3m3以内混凝土搅拌运输车 | 台班 | 592 | 852.8
编制： | [8 empty] | 复核：
人工、材料、机械台班单价汇总表
养护工程名称：2024年开化县转大线灾毁修复工程
编制范围：2024年开化县转大线灾毁修复工程 | [11 empty] | 第 3 页 |  | 共 3 页 |  | 06
| 序号 | 名称 | 单位 | 代号 | 预算单价 (元) | 备注
| 95 | 提升质量25t以内汽车式起重机QY25 | 台班 | 8009030 | 1454.67
| 96 | 牵引力30kN以内单筒慢动电动卷扬机JJM-3 | 台班 | 8009080 | 199.09
| 97 | 排气量9m3/min以内机动空气压缩机VY-9/7 | 台班 | 8017049 | 798.75
| 98 | 小型机具使用费 | 元 | 8099001 | 1
| 99 | 定额基价 | 元 | 999 | 1
编制： | [8 empty] | 复核：

## 【07】分项工程预算表
分项工程预算表
养护工程名称:拆除浆砌片（块）石结构
编制范围:2024年开化县转大线灾毁修复工程 | [13 empty] | 第 1 页 |  | 共 34 页 |  | 07表
| 编 号 | 工 程 项 目 |  |  | 维修石砌墙式护栏 |  |  | 自卸汽车运土、石方 | [6 empty] | 合 计
|  | 工 程 细 目 |  |  | 拆除浆砌圬工 |  |  | 装载质量10t以内自卸汽车运石3km
|  | 定 额 单 位 |  |  | 10m3 |  |  | 1000m3天然密实方
|  | 工 程 数 量 |  |  | 21.2 |  |  | 0.212
|  | 定 额 表 号 |  |  | 7-5-3 |  |  | 借部2018预1-1-11-19改
|  | 工料机名称 | 单位 | 单价(元) | 定额 | 数量 | 金额(元) | 定额 | 数量 | 金额(元) | 定额 | 数量 | 金额(元) |  | 定额 |  | 数量 |  | 金额(元)
| 1 | 人工 | 工日 | 35.75 | 4.7 | 99.64 | 3562.13 | [9 empty] | 99.64 |  | 3562.13
| 2 | 小型机具使用费 | 元 | 1 | 1.3 | 27.56 | 27.56 | [9 empty] | 27.56 |  | 27.56
| 3 | 装载质量10t以内自卸汽车QD361 | 台班 | 833.01 |  |  |  | 13.01 | 2.7581 | 2297.54 | [6 empty] | 2.7581 |  | 2297.54
| 4 | 定额基价 | 元 | 1 | 169 | 3590 | 3589.69 | 9877 | 2094 | 2093.94 | [6 empty] | 5684 |  | 5683.63
|  | 直接费 | 元 |  |  |  | 3590 |  |  | 2298 | [8 empty] | 5887
|  | 其他直接费 | 元 |  | 2.47 |  | 89 | 0.94 |  | 22 | [8 empty] | 110
|  | 现场经费 | 元 |  | 6.35 |  | 228 | 2.19 |  | 50 | [8 empty] | 278
|  | 间接费 | 元 |  | 3.02 |  | 118 | 0.80 |  | 19 | [8 empty] | 137
|  | 直接工程费与间接费合计 | 元 |  |  |  | 4024 |  |  | 2388 | [8 empty] | 6413
|  | 本 分 项 费 用 |  |  | 人工费: | 3562.13 | 材料费: |  | 机械使用费: |  | 2325.1 | 直接工程费: |  |  | 6276
| 编制: | [7 empty] | 复核：
分项工程预算表
养护工程名称:拆除原水沟圬工
编制范围:2024年开化县转大线灾毁修复工程 | [13 empty] | 第 2 页 |  | 共 34 页 |  | 07表
| 编 号 | 工 程 项 目 |  |  | 维修石砌墙式护栏 |  |  | 自卸汽车运土、石方 | [6 empty] | 合 计
|  | 工 程 细 目 |  |  | 拆除浆砌圬工 |  |  | 装载质量10t以内自卸汽车运石3km
|  | 定 额 单 位 |  |  | 10m3 |  |  | 1000m3天然密实方
|  | 工 程 数 量 |  |  | 2.4 |  |  | 0.024
|  | 定 额 表 号 |  |  | 7-5-3 |  |  | 借部2018预1-1-11-19改
|  | 工料机名称 | 单位 | 单价(元) | 定额 | 数量 | 金额(元) | 定额 | 数量 | 金额(元) | 定额 | 数量 | 金额(元) |  | 定额 |  | 数量 |  | 金额(元)
| 1 | 人工 | 工日 | 35.75 | 4.7 | 11.28 | 403.26 | [9 empty] | 11.28 |  | 403.26
| 2 | 小型机具使用费 | 元 | 1 | 1.3 | 3.12 | 3.12 | [9 empty] | 3.12 |  | 3.12
| 3 | 装载质量10t以内自卸汽车QD361 | 台班 | 833.01 |  |  |  | 13.01 | 0.3122 | 260.1 | [6 empty] | 0.3122 |  | 260.1
| 4 | 定额基价 | 元 | 1 | 169 | 406 | 406.38 | 9877 | 237 | 237.05 | [6 empty] | 643 |  | 643.43
|  | 直接费 | 元 |  |  |  | 406 |  |  | 260 | [8 empty] | 666
|  | 其他直接费 | 元 |  | 2.47 |  | 10 | 0.94 |  | 2 | [8 empty] | 12
|  | 现场经费 | 元 |  | 6.35 |  | 26 | 2.19 |  | 6 | [8 empty] | 32
|  | 间接费 | 元 |  | 3.02 |  | 13 | 0.80 |  | 2 | [8 empty] | 16
|  | 直接工程费与间接费合计 | 元 |  |  |  | 456 |  |  | 270 | [8 empty] | 726
|  | 本 分 项 费 用 |  |  | 人工费: | 403.26 | 材料费: |  | 机械使用费: |  | 263.22 | 直接工程费: |  |  | 710
| 编制: | [7 empty] | 复核：
分项工程预算表
养护工程名称:砍树挖根
编制范围:2024年开化县转大线灾毁修复工程 | [13 empty] | 第 3 页 |  | 共 34 页 |  | 07表
| 编 号 | 工 程 项 目 |  |  | 伐树挖根 |  |  | 伐树挖根 | [6 empty] | 合 计
|  | 工 程 细 目 |  |  | 挖根,直径10~20cm |  |  | 伐树,直径10~20cm
|  | 定 额 单 位 |  |  | 10棵 |  |  | 10棵
|  | 工 程 数 量 |  |  | 30 |  |  | 30
|  | 定 额 表 号 |  |  | 8-1-6 |  |  | 8-1-2
|  | 工料机名称 | 单位 | 单价(元) | 定额 | 数量 | 金额(元) | 定额 | 数量 | 金额(元) | 定额 | 数量 | 金额(元) |  | 定额 |  | 数量 |  | 金额(元)
| 1 | 人工 | 工日 | 35.75 | 2 | 60 | 2145 | 1.6 | 48 | 1716 | [6 empty] | 108 |  | 3861
| 2 | 其他材料费 | 元 | 1 | 3 | 90 | 90 | 7.9 | 237 | 237 | [6 empty] | 327 |  | 327
| 3 | 9kW以内手扶拖拉机 | 台班 | 163.52 | 0.84 | 25.2 | 4120.7 | 0.45 | 13.5 | 2207.52 | [6 empty] | 38.7 |  | 6328.22
| 4 | 定额基价 | 元 | 1 | 166 | 4967 | 4967.18 | 114 | 3417 | 3416.67 | [6 empty] | 8384 |  | 8383.85
|  | 直接费 | 元 |  |  |  | 6356 |  |  | 4161 | [8 empty] | 10516
|  | 其他直接费 | 元 |  | 2.47 |  | 157 | 2.47 |  | 103 | [8 empty] | 260
|  | 现场经费 | 元 |  | 6.35 |  | 404 | 6.35 |  | 264 | [8 empty] | 668
|  | 间接费 | 元 |  | 3.02 |  | 209 | 3.02 |  | 137 | [8 empty] | 346
|  | 直接工程费与间接费合计 | 元 |  |  |  | 7125 |  |  | 4664 | [8 empty] | 11789
|  | 本 分 项 费 用 |  |  | 人工费: | 3861 | 材料费: | 327 | 机械使用费: |  | 6328.22 | 直接工程费: |  |  | 11444
| 编制: | [7 empty] | 复核：
分项工程预算表
养护工程名称:挖土方
编制范围:2024年开化县转大线灾毁修复工程 | [13 empty] | 第 4 页 |  | 共 34 页 |  | 07表
| 编 号 | 工 程 项 目 |  |  | 挖掘机挖装土、石方 |  |  | 自卸汽车运土、石方 | [6 empty] | 合 计
|  | 工 程 细 目 |  |  | 斗容量1.0m3以内挖掘机挖装普通土 |  |  | 装载质量10t以内自卸汽车运土3km
|  | 定 额 单 位 |  |  | 1000m3天然密实方 |  |  | 1000m3天然密实方
|  | 工 程 数 量 |  |  | 1.072 |  |  | 1.072
|  | 定 额 表 号 |  |  | 借部2018预1-1-9-5 |  |  | 借部2018预1-1-11-5改
|  | 工料机名称 | 单位 | 单价(元) | 定额 | 数量 | 金额(元) | 定额 | 数量 | 金额(元) | 定额 | 数量 | 金额(元) |  | 定额 |  | 数量 |  | 金额(元)
| 1 | 人工 | 工日 | 127.66 | 3.1 | 3.3232 | 424.24 | [9 empty] | 3.3232 |  | 424.24
| 2 | 斗容量1.0m3履带式单斗挖掘机WY100液压 | 台班 | 1336.65 | 1.98 | 2.1226 | 2837.12 | [9 empty] | 2.1226 |  | 2837.12
| 3 | 装载质量10t以内自卸汽车QD361 | 台班 | 833.01 |  |  |  | 10.14 | 10.8701 | 9054.89 | [6 empty] | 10.8701 |  | 9054.89
| 4 | 定额基价 | 元 | 1 | 2696 | 2890 | 2889.67 | 7698 | 8252 | 8252.46 | [6 empty] | 11142 |  | 11142.13
|  | 直接费 | 元 |  |  |  | 3261 |  |  | 9055 | [8 empty] | 12316
|  | 其他直接费 | 元 |  | 1.43 |  | 47 | 0.94 |  | 85 | [8 empty] | 132
|  | 现场经费 | 元 |  | 4.87 |  | 159 | 2.19 |  | 198 | [8 empty] | 357
|  | 间接费 | 元 |  | 2.35 |  | 81 | 0.80 |  | 75 | [8 empty] | 156
|  | 直接工程费与间接费合计 | 元 |  |  |  | 3548 |  |  | 9413 | [8 empty] | 12961
|  | 本 分 项 费 用 |  |  | 人工费: | 424.24 | 材料费: |  | 机械使用费: |  | 11892.01 | 直接工程费: |  |  | 12805
| 编制: | [7 empty] | 复核：
分项工程预算表
养护工程名称:挖石方
编制范围:2024年开化县转大线灾毁修复工程 | [13 empty] | 第 5 页 |  | 共 34 页 |  | 07表
| 编 号 | 工 程 项 目 |  |  | 挖掘机挖装土、石方 |  |  | 挖掘机挖装土、石方 |  |  | 自卸汽车运土、石方 |  |  |  | 挖掘机带破碎锤破碎石方
|  | 工 程 细 目 |  |  | 斗容量1.0m3以内挖掘机装软石 |  |  | 斗容量1.0m3以内挖掘机装次坚石 |  |  | 装载质量10t以内自卸汽车运石3km |  |  |  | 挖掘机带破碎锤破碎次坚石
|  | 定 额 单 位 |  |  | 1000m3天然密实方 |  |  | 1000m3天然密实方 |  |  | 1000m3天然密实方 |  |  |  | 100m3天然密实方
|  | 工 程 数 量 |  |  | 0.912 |  |  | 0.788 |  |  | 1.7 |  |  |  | 7.88
|  | 定 额 表 号 |  |  | 借部2018预1-1-9-10 |  |  | 借部2018预1-1-9-11 |  |  | 借部2018预1-1-11-19改 |  |  |  | 借部2018预1-1-17-2
|  | 工料机名称 | 单位 | 单价(元) | 定额 | 数量 | 金额(元) | 定额 | 数量 | 金额(元) | 定额 | 数量 | 金额(元) |  | 定额 |  | 数量 |  | 金额(元)
| 1 | 人工 | 工日 | 127.66 | 3.4 | 3.1008 | 395.85 | 3.78 | 2.9786 | 380.25 |  |  |  |  | 3.2 |  | 25.216 |  | 3219.07
| 2 | 破碎锤钢钎 | 根 | 2222.22 | [10 empty] | 0.21 |  | 1.6548 |  | 3677.33
| 3 | 其他材料费 | 元 | 1 | [10 empty] | 436.4 |  | 3438.832 |  | 3438.83
| 4 | 设备摊销费 | 元 | 1 | [10 empty] | 256.4 |  | 2020.432 |  | 2020.43
| 5 | 斗容量1.0m3履带式单斗挖掘机WY100液压 | 台班 | 1336.65 | 2.28 | 2.0794 | 2779.38 | 2.51 | 1.9779 | 2643.73
| 6 | 斗容量2.0m3履带式单斗挖掘机WY200A液压 | 台班 | 1665.34 | [10 empty] | 1.85 |  | 14.578 |  | 24277.33
| 7 | 装载质量10t以内自卸汽车QD361 | 台班 | 833.01 | [6 empty] | 13.01 | 22.117 | 18423.68
| 8 | 定额基价 | 元 | 1 | 3086 | 2814 | 2814.41 | 3401 | 2680 | 2680.16 | 9877 | 16791 | 16791.01 |  | 4277 |  | 33701 |  | 33701.48
|  | 直接费 | 元 |  |  |  | 3175 |  |  | 3024 |  |  | 18424 | [5 empty] | 36633
|  | 其他直接费 | 元 |  | 1.43 |  | 45 | 1.43 |  | 43 | 0.94 |  | 173 |  | 1.43 |  |  |  | 524
|  | 现场经费 | 元 |  | 4.87 |  | 155 | 4.87 |  | 147 | 2.19 |  | 403 |  | 4.87 |  |  |  | 1784
|  | 间接费 | 元 |  | 2.35 |  | 79 | 2.35 |  | 76 | 0.80 |  | 152 |  | 2.35 |  |  |  | 915
|  | 直接工程费与间接费合计 | 元 |  |  |  | 3455 |  |  | 3290 |  |  | 19152 | [5 empty] | 39856
|  | 本 分 项 费 用 |  |  | 人工费: | 3995.18 | 材料费: | 9136.59 | 机械使用费: |  | 48124.12 | 直接工程费: |  |  | 64531
| 编制: | [7 empty] | 复核：
分项工程预算表
养护工程名称:挖石方
编制范围:2024年开化县转大线灾毁修复工程 | [13 empty] | 第 6 页 |  | 共 34 页 |  | 07表
| 编 号 | 工 程 项 目 | [12 empty] | 合 计
工 程 细 目
定 额 单 位
工 程 数 量
定 额 表 号
|  | 工料机名称 | 单位 | 单价(元) | 定额 | 数量 | 金额(元) | 定额 | 数量 | 金额(元) | 定额 | 数量 | 金额(元) |  | 定额 |  | 数量 |  | 金额(元)
| 1 | 人工 | 工日 | 127.66 | [12 empty] | 31.2954 |  | 3995.18
| 2 | 破碎锤钢钎 | 根 | 2222.22 | [12 empty] | 1.6548 |  | 3677.33
| 3 | 其他材料费 | 元 | 1 | [12 empty] | 3438.832 |  | 3438.83
| 4 | 设备摊销费 | 元 | 1 | [12 empty] | 2020.432 |  | 2020.43
| 5 | 斗容量1.0m3履带式单斗挖掘机WY100液压 | 台班 | 1336.65 | [12 empty] | 4.0572 |  | 5423.11
| 6 | 斗容量2.0m3履带式单斗挖掘机WY200A液压 | 台班 | 1665.34 | [12 empty] | 14.578 |  | 24277.33
| 7 | 装载质量10t以内自卸汽车QD361 | 台班 | 833.01 | [12 empty] | 22.117 |  | 18423.68
| 8 | 定额基价 | 元 | 1 | [12 empty] | 55986 |  | 55987.05
|  | 直接费 | 元 | [15 empty] | 61256
|  | 其他直接费 | 元 | [15 empty] | 786
|  | 现场经费 | 元 | [15 empty] | 2489
|  | 间接费 | 元 | [15 empty] | 1222
|  | 直接工程费与间接费合计 | 元 | [15 empty] | 65753
|  | 本 分 项 费 用 |  |  | 人工费: | 3995.18 | 材料费: | 9136.59 | 机械使用费: |  | 48124.12 | 直接工程费: |  |  | 64531
| 编制: | [7 empty] | 复核：
分项工程预算表
养护工程名称:土石方清理
编制范围:2024年开化县转大线灾毁修复工程 | [13 empty] | 第 7 页 |  | 共 34 页 |  | 07表
| 编 号 | 工 程 项 目 |  |  | 挖掘机挖装土、石方 |  |  | 自卸汽车运土、石方 | [6 empty] | 合 计
|  | 工 程 细 目 |  |  | 斗容量1.0m3以内挖掘机装次坚石 |  |  | 装载质量10t以内自卸汽车运石3km
|  | 定 额 单 位 |  |  | 1000m3天然密实方 |  |  | 1000m3天然密实方
|  | 工 程 数 量 |  |  | 2.888 |  |  | 2.888
|  | 定 额 表 号 |  |  | 借部2018预1-1-9-11 |  |  | 借部2018预1-1-11-19改
|  | 工料机名称 | 单位 | 单价(元) | 定额 | 数量 | 金额(元) | 定额 | 数量 | 金额(元) | 定额 | 数量 | 金额(元) |  | 定额 |  | 数量 |  | 金额(元)
| 1 | 人工 | 工日 | 127.66 | 3.78 | 10.9166 | 1393.62 | [9 empty] | 10.9166 |  | 1393.62
| 2 | 斗容量1.0m3履带式单斗挖掘机WY100液压 | 台班 | 1336.65 | 2.51 | 7.2489 | 9689.22 | [9 empty] | 7.2489 |  | 9689.22
| 3 | 装载质量10t以内自卸汽车QD361 | 台班 | 833.01 |  |  |  | 13.01 | 37.5729 | 31298.58 | [6 empty] | 37.5729 |  | 31298.58
| 4 | 定额基价 | 元 | 1 | 3401 | 9823 | 9822.71 | 9877 | 28525 | 28524.96 | [6 empty] | 38348 |  | 38347.66
|  | 直接费 | 元 |  |  |  | 11083 |  |  | 31299 | [8 empty] | 42381
|  | 其他直接费 | 元 |  | 1.43 |  | 158 | 0.94 |  | 294 | [8 empty] | 453
|  | 现场经费 | 元 |  | 4.87 |  | 540 | 2.19 |  | 685 | [8 empty] | 1225
|  | 间接费 | 元 |  | 2.35 |  | 277 | 0.80 |  | 258 | [8 empty] | 535
|  | 直接工程费与间接费合计 | 元 |  |  |  | 12058 |  |  | 32536 | [8 empty] | 44594
|  | 本 分 项 费 用 |  |  | 人工费: | 1393.62 | 材料费: |  | 机械使用费: |  | 40987.8 | 直接工程费: |  |  | 44059
| 编制: | [7 empty] | 复核：
分项工程预算表
养护工程名称:结构物台背回填（现场开挖石方采筛利用）
编制范围:2024年开化县转大线灾毁修复工程 | [13 empty] | 第 8 页 |  | 共 34 页 |  | 07表
| 编 号 | 工 程 项 目 |  |  | 地基垫层 | [9 empty] | 合 计
|  | 工 程 细 目 |  |  | 石渣地基垫层
|  | 定 额 单 位 |  |  | 1000m3
|  | 工 程 数 量 |  |  | 0.174
|  | 定 额 表 号 |  |  | 借部2018预1-2-12-3
|  | 工料机名称 | 单位 | 单价(元) | 定额 | 数量 | 金额(元) | 定额 | 数量 | 金额(元) | 定额 | 数量 | 金额(元) |  | 定额 |  | 数量 |  | 金额(元)
| 1 | 人工 | 工日 | 127.66 | 17.3 | 3.0102 | 384.28 | [9 empty] | 3.0102 |  | 384.28
| 2 | 石渣堆方 | m3 | 60 | 1207 | 210.018 | 12601.08 | [9 empty] | 210.018 |  | 12601.08
| 3 | 功率75kW以内履带式推土机TY100 | 台班 | 999.53 | 1.8 | 0.3132 | 313.05 | [9 empty] | 0.3132 |  | 313.05
| 4 | 机械自身质量12～15t光轮压路机3Y-12/15 | 台班 | 661.27 | 1.97 | 0.3428 | 226.67 | [9 empty] | 0.3428 |  | 226.67
| 5 | 定额基价 | 元 | 1 | 51455 | 8953 | 8953.1 | [9 empty] | 8953 |  | 8953.1
|  | 直接费 | 元 |  |  |  | 13525 | [11 empty] | 13525
|  | 其他直接费 | 元 |  | 2.47 |  | 334 | [11 empty] | 334
|  | 现场经费 | 元 |  | 6.35 |  | 859 | [11 empty] | 859
|  | 间接费 | 元 |  | 3.02 |  | 444 | [11 empty] | 444
|  | 直接工程费与间接费合计 | 元 |  |  |  | 15162 | [11 empty] | 15162
|  | 本 分 项 费 用 |  |  | 人工费: | 384.28 | 材料费: | 12601.08 | 机械使用费: |  | 539.72 | 直接工程费: |  |  | 14718
| 编制: | [7 empty] | 复核：
分项工程预算表
养护工程名称:排水沟
编制范围:2024年开化县转大线灾毁修复工程 | [13 empty] | 第 9 页 |  | 共 34 页 |  | 07表
| 编 号 | 工 程 项 目 |  |  | 开挖边沟、截水沟、排水沟 |  |  | 自卸汽车运土、石方 |  |  | 排水设施维修工程 |  |  |  | 管涵基础垫层
|  | 工 程 细 目 |  |  | 普通土 |  |  | 装载质量10t以内自卸汽车运土3km |  |  | 现浇混凝土(水沟) |  |  |  | 填砂砾(砂)
|  | 定 额 单 位 |  |  | 100m3天然密实土或岩土 |  |  | 1000m3天然密实方 |  |  | 10m3 |  |  |  | 10m3实体
|  | 工 程 数 量 |  |  | 0.595 |  |  | 0.0595 |  |  | 5.32 |  |  |  | 0.85
|  | 定 额 表 号 |  |  | 3-9-2 |  |  | 借部2018预1-1-11-5改 |  |  | 3-11-7改 |  |  |  | 5-5-1
|  | 工料机名称 | 单位 | 单价(元) | 定额 | 数量 | 金额(元) | 定额 | 数量 | 金额(元) | 定额 | 数量 | 金额(元) |  | 定额 |  | 数量 |  | 金额(元)
| 1 | 人工 | 工日 | 35.75 | 30.9 | 18.3855 | 657.28 |  |  |  | 24.8 | 131.936 | 4716.71 |  | 4.1 |  | 3.485 |  | 124.59
| 2 | 锯材枋料、板料混合规格 | m3 | 2150 | [6 empty] | 0.02 | 0.1064 | 228.76
| 3 | 425号水泥 | t | 469 | [6 empty] | 2.785 | 14.8162 | 6948.8
| 4 | 水 | m3 | 3.8 | [6 empty] | 12 | 63.84 | 242.59
| 5 | 中(粗)砂混凝土、砂浆用，堆方 | m3 | 195 | [6 empty] | 5.304 | 28.2173 | 5502.37
| 6 | 砂砾堆方 | m3 | 190 | [10 empty] | 13 |  | 11.05 |  | 2099.5
| 7 | 碎石(4cm)最大粒径4cm，堆方 | m3 | 172 | [6 empty] | 9.18 | 48.8376 | 8400.07
| 8 | 其他材料费 | 元 | 1 | 24.3 | 14.4585 | 14.46 |  |  |  | 2.8 | 14.896 | 14.9 |  | 4.5 |  | 3.825 |  | 3.83
| 9 | 250L以内强制及反转式搅拌机 | 台班 | 153.04 | [6 empty] | 0.58 | 3.0856 | 472.22
| 10 | 小型机具使用费 | 元 | 1 | [6 empty] | 1.8 | 9.576 | 9.58
| 11 | 装载质量10t以内自卸汽车QD361 | 台班 | 833.01 |  |  |  | 10.14 | 0.6033 | 502.58
| 12 | 定额基价 | 元 | 1 | 1129 | 672 | 671.74 | 7698 | 458 | 458.04 | 2436 | 12958 | 12957.64 |  | 534 |  | 454 |  | 453.95
|  | 直接费 | 元 |  |  |  | 672 |  |  | 503 |  |  | 26536 | [5 empty] | 2228
|  | 其他直接费 | 元 |  | 3.08 |  | 21 | 0.94 |  | 5 | 2.47 |  | 655 |  | 2.47 |  |  |  | 55
|  | 现场经费 | 元 |  | 8.69 |  | 58 | 2.19 |  | 11 | 6.35 |  | 1685 |  | 6.35 |  |  |  | 141
|  | 间接费 | 元 |  | 2.72 |  | 20 | 0.80 |  | 4 | 3.02 |  | 872 |  | 3.02 |  |  |  | 73
|  | 直接工程费与间接费合计 | 元 |  |  |  | 771 |  |  | 522 |  |  | 29749 | [5 empty] | 2498
|  | 本 分 项 费 用 |  |  | 人工费: | 5498.58 | 材料费: | 23455.27 | 机械使用费: |  | 984.38 | 直接工程费: |  |  | 32570
| 编制: | [7 empty] | 复核：
分项工程预算表
养护工程名称:排水沟
编制范围:2024年开化县转大线灾毁修复工程 | [13 empty] | 第 10 页 |  | 共 34 页 |  | 07表
| 编 号 | 工 程 项 目 | [12 empty] | 合 计
工 程 细 目
定 额 单 位
工 程 数 量
定 额 表 号
|  | 工料机名称 | 单位 | 单价(元) | 定额 | 数量 | 金额(元) | 定额 | 数量 | 金额(元) | 定额 | 数量 | 金额(元) |  | 定额 |  | 数量 |  | 金额(元)
| 1 | 人工 | 工日 | 35.75 | [12 empty] | 153.8065 |  | 5498.58
| 2 | 锯材枋料、板料混合规格 | m3 | 2150 | [12 empty] | 0.1064 |  | 228.76
| 3 | 425号水泥 | t | 469 | [12 empty] | 14.8141 |  | 6947.8
| 4 | 水 | m3 | 3.8 | [12 empty] | 63.84 |  | 242.59
| 5 | 中(粗)砂混凝土、砂浆用，堆方 | m3 | 195 | [12 empty] | 28.2173 |  | 5502.37
| 6 | 砂砾堆方 | m3 | 190 | [12 empty] | 11.05 |  | 2099.5
| 7 | 碎石(4cm)最大粒径4cm，堆方 | m3 | 172 | [12 empty] | 48.8376 |  | 8400.07
| 8 | 其他材料费 | 元 | 1 | [12 empty] | 33.1795 |  | 33.18
| 9 | 250L以内强制及反转式搅拌机 | 台班 | 153.04 | [12 empty] | 3.0856 |  | 472.22
| 10 | 小型机具使用费 | 元 | 1 | [12 empty] | 9.576 |  | 9.58
| 11 | 装载质量10t以内自卸汽车QD361 | 台班 | 833.01 | [12 empty] | 0.6033 |  | 502.58
| 12 | 定额基价 | 元 | 1 | [12 empty] | 14542 |  | 14541.37
|  | 直接费 | 元 | [15 empty] | 29938
|  | 其他直接费 | 元 | [15 empty] | 736
|  | 现场经费 | 元 | [15 empty] | 1896
|  | 间接费 | 元 | [15 empty] | 970
|  | 直接工程费与间接费合计 | 元 | [15 empty] | 33540
|  | 本 分 项 费 用 |  |  | 人工费: | 5498.58 | 材料费: | 23455.27 | 机械使用费: |  | 984.38 | 直接工程费: |  |  | 32570
| 编制: | [7 empty] | 复核：
分项工程预算表
养护工程名称:浆砌块石挡土墙
编制范围:2024年开化县转大线灾毁修复工程 | [13 empty] | 第 11 页 |  | 共 34 页 |  | 07表
| 编 号 | 工 程 项 目 |  |  | 挡土墙、护面墙、护岸维修工程 |  |  | 新建挡土墙 |  |  | 中央分隔带排水 |  |  |  | 三维复合排水网
|  | 工 程 细 目 |  |  | 浆砌块石 |  |  | 挡土墙压顶 |  |  | 横向排水（φ80PVC管） |  |  |  | 三维复合排水网
|  | 定 额 单 位 |  |  | 10m3 |  |  | 10m3 |  |  | 10m |  |  |  | 1000m2
|  | 工 程 数 量 |  |  | 26.5 |  |  | 0.3 |  |  | 5.6 |  |  |  | 0.137
|  | 定 额 表 号 |  |  | 3-13-4改 |  |  | 3-14-7 |  |  | 4-22-1改 |  |  |  | 借1-4-29-1
|  | 工料机名称 | 单位 | 单价(元) | 定额 | 数量 | 金额(元) | 定额 | 数量 | 金额(元) | 定额 | 数量 | 金额(元) |  | 定额 |  | 数量 |  | 金额(元)
| 1 | 人工 | 工日 | 35.75 | 11.7 | 310.05 | 11084.29 | 24.4 | 7.32 | 261.69 | 1 | 5.6 | 200.2
| 2 | 人工 | 工日 | 127.66 | [10 empty] | 6.4 |  | 0.8768 |  | 111.93
| 3 | 原木混合规格 | m3 | 1650 | 0.03 | 0.795 | 1311.75
| 4 | 锯材枋料、板料混合规格 | m3 | 2150 | 0.017 | 0.4505 | 968.58
| 5 | 铁钉混合规格 | kg | 6.67 | 0.1 | 2.65 | 17.68
| 6 | 8～12号铁丝镀锌铁丝 | kg | 6.49 | 2.7 | 71.55 | 464.36
| 7 | 425号水泥 | t | 469 | 0.715 | 18.9475 | 8886.38 | 3.029 | 0.9087 | 426.18
| 8 | 水 | m3 | 3.8 | 7 | 185.5 | 704.9 | 12 | 3.6 | 13.68
| 9 | 中(粗)砂混凝土、砂浆用，堆方 | m3 | 195 | 2.997 | 79.4205 | 15487 | 5.1 | 1.53 | 298.35
| 10 | 粘土堆方 | m3 | 13.5 | 0.18 | 4.77 | 64.4
| 11 | 碎石(2cm)最大粒径2cm，堆方 | m3 | 172 |  |  |  | 8.98 | 2.694 | 463.37
| 12 | 碎石(8cm)最大粒径8cm，堆方 | m3 | 172 | 0.11 | 2.915 | 501.38
| 13 | 块石码方 | m3 | 140 | 10.5 | 278.25 | 38955
| 14 | 其他材料费 | 元 | 1 | 4.5 | 119.25 | 119.25
| 15 | φ80mmPVC管 | m | 11.5 | [6 empty] | 10.6 | 59.36 | 682.64
| 16 | 8～12号铁丝镀锌铁丝 | kg | 6.49 | [10 empty] | 12.58 |  | 1.7235 |  | 11.19
| 17 | U形锚钉 | kg | 4.27 | [10 empty] | 25.5 |  | 3.4935 |  | 14.92
| 18 | 三维复合排水网单位质量＞125g/m2，横向抗拉＞5kN，纵向抗拉＞6kN | m2 | 15 | [10 empty] | 1045.5 |  | 143.2335 |  | 2148.5
| 19 | 250L以内强制及反转式搅拌机 | 台班 | 153.04 |  |  |  | 0.53 | 0.159 | 24.33
| 20 | 小型机具使用费 | 元 | 1 |  |  |  | 20.6 | 6.18 | 6.18
| 编制: | [7 empty] | 复核：
分项工程预算表
养护工程名称:浆砌块石挡土墙
编制范围:2024年开化县转大线灾毁修复工程 | [13 empty] | 第 12 页 |  | 共 34 页 |  | 07表
| 编 号 | 工 程 项 目 |  |  | 挡土墙、护面墙、护岸维修工程 |  |  | 新建挡土墙 |  |  | 中央分隔带排水 |  |  |  | 三维复合排水网
|  | 工 程 细 目 |  |  | 浆砌块石 |  |  | 挡土墙压顶 |  |  | 横向排水（φ80PVC管） |  |  |  | 三维复合排水网
|  | 定 额 单 位 |  |  | 10m3 |  |  | 10m3 |  |  | 10m |  |  |  | 1000m2
|  | 工 程 数 量 |  |  | 26.5 |  |  | 0.3 |  |  | 5.6 |  |  |  | 0.137
|  | 定 额 表 号 |  |  | 3-13-4改 |  |  | 3-14-7 |  |  | 4-22-1改 |  |  |  | 借1-4-29-1
|  | 工料机名称 | 单位 | 单价(元) | 定额 | 数量 | 金额(元) | 定额 | 数量 | 金额(元) | 定额 | 数量 | 金额(元) |  | 定额 |  | 数量 |  | 金额(元)
| 21 | 小型机具使用费 | 元 | 1 | [10 empty] | 31 |  | 4.247 |  | 4.25
| 22 | 定额基价 | 元 | 1 | 1446 | 38307 | 38307.14 | 2458 | 737 | 737.33 | 227 | 1270 | 1269.87 |  | 13400 |  | 1836 |  | 1835.8
|  | 直接费 | 元 |  |  |  | 78565 |  |  | 1494 |  |  | 883 | [5 empty] | 2291
|  | 其他直接费 | 元 |  | 2.47 |  | 1941 | 2.47 |  | 37 | 2.47 |  | 22 |  | 1.58 |  |  |  | 36
|  | 现场经费 | 元 |  | 6.35 |  | 4989 | 6.35 |  | 95 | 6.35 |  | 56 |  | 4.33 |  |  |  | 99
|  | 间接费 | 元 |  | 3.02 |  | 2582 | 3.02 |  | 49 | 3.02 |  | 29 |  | 2.50 |  |  |  | 61
|  | 直接工程费与间接费合计 | 元 |  |  |  | 88076 |  |  | 1675 |  |  | 990 | [5 empty] | 2487
|  | 本 分 项 费 用 |  |  | 人工费: | 11658.11 | 材料费: | 71539.48 | 机械使用费: |  | 34.76 | 直接工程费: |  |  | 90507
| 编制: | [7 empty] | 复核：
分项工程预算表
养护工程名称:浆砌块石挡土墙
编制范围:2024年开化县转大线灾毁修复工程 | [13 empty] | 第 13 页 |  | 共 34 页 |  | 07表
| 编 号 | 工 程 项 目 | [12 empty] | 合 计
工 程 细 目
定 额 单 位
工 程 数 量
定 额 表 号
|  | 工料机名称 | 单位 | 单价(元) | 定额 | 数量 | 金额(元) | 定额 | 数量 | 金额(元) | 定额 | 数量 | 金额(元) |  | 定额 |  | 数量 |  | 金额(元)
| 1 | 人工 | 工日 | 35.75 | [12 empty] | 322.97 |  | 11546.18
| 2 | 人工 | 工日 | 127.66 | [12 empty] | 0.8768 |  | 111.93
| 3 | 原木混合规格 | m3 | 1650 | [12 empty] | 0.795 |  | 1311.75
| 4 | 锯材枋料、板料混合规格 | m3 | 2150 | [12 empty] | 0.4505 |  | 968.58
| 5 | 铁钉混合规格 | kg | 6.67 | [12 empty] | 2.65 |  | 17.68
| 6 | 8～12号铁丝镀锌铁丝 | kg | 6.49 | [12 empty] | 71.55 |  | 464.36
| 7 | 425号水泥 | t | 469 | [12 empty] | 19.8626 |  | 9315.54
| 8 | 水 | m3 | 3.8 | [12 empty] | 189.1 |  | 718.58
| 9 | 中(粗)砂混凝土、砂浆用，堆方 | m3 | 195 | [12 empty] | 80.9611 |  | 15787.41
| 10 | 粘土堆方 | m3 | 13.5 | [12 empty] | 4.77 |  | 64.4
| 11 | 碎石(2cm)最大粒径2cm，堆方 | m3 | 172 | [12 empty] | 2.694 |  | 463.37
| 12 | 碎石(8cm)最大粒径8cm，堆方 | m3 | 172 | [12 empty] | 2.915 |  | 501.38
| 13 | 块石码方 | m3 | 140 | [12 empty] | 278.25 |  | 38955
| 14 | 其他材料费 | 元 | 1 | [12 empty] | 119.25 |  | 119.25
| 15 | φ80mmPVC管 | m | 11.5 | [12 empty] | 59.36 |  | 682.64
| 16 | 8～12号铁丝镀锌铁丝 | kg | 6.49 | [12 empty] | 1.7235 |  | 11.19
| 17 | U形锚钉 | kg | 4.27 | [12 empty] | 3.4935 |  | 14.92
| 18 | 三维复合排水网单位质量＞125g/m2，横向抗拉＞5kN，纵向抗拉＞6kN | m2 | 15 | [12 empty] | 143.2335 |  | 2148.5
| 19 | 250L以内强制及反转式搅拌机 | 台班 | 153.04 | [12 empty] | 0.159 |  | 24.33
| 20 | 小型机具使用费 | 元 | 1 | [12 empty] | 6.18 |  | 6.18
| 编制: | [7 empty] | 复核：
分项工程预算表
养护工程名称:浆砌块石挡土墙
编制范围:2024年开化县转大线灾毁修复工程 | [13 empty] | 第 14 页 |  | 共 34 页 |  | 07表
| 编 号 | 工 程 项 目 | [12 empty] | 合 计
工 程 细 目
定 额 单 位
工 程 数 量
定 额 表 号
|  | 工料机名称 | 单位 | 单价(元) | 定额 | 数量 | 金额(元) | 定额 | 数量 | 金额(元) | 定额 | 数量 | 金额(元) |  | 定额 |  | 数量 |  | 金额(元)
| 21 | 小型机具使用费 | 元 | 1 | [12 empty] | 4.247 |  | 4.25
| 22 | 定额基价 | 元 | 1 | [12 empty] | 42150 |  | 42150.14
|  | 直接费 | 元 | [15 empty] | 83232
|  | 其他直接费 | 元 | [15 empty] | 2035
|  | 现场经费 | 元 | [15 empty] | 5239
|  | 间接费 | 元 | [15 empty] | 2721
|  | 直接工程费与间接费合计 | 元 | [15 empty] | 93227
|  | 本 分 项 费 用 |  |  | 人工费: | 11658.11 | 材料费: | 71539.48 | 机械使用费: |  | 34.76 | 直接工程费: |  |  | 90507
| 编制: | [7 empty] | 复核：
分项工程预算表
养护工程名称:片石混凝土挡土墙
编制范围:2024年开化县转大线灾毁修复工程 | [13 empty] | 第 15 页 |  | 共 34 页 |  | 07表
| 编 号 | 工 程 项 目 |  |  | 挡土墙、护面墙、护岸维修工程 |  |  | 中央分隔带排水 |  |  | 三维复合排水网 |  |  |  | 合 计
|  | 工 程 细 目 |  |  | 混凝土片石砼 |  |  | 横向排水（φ80PVC管） |  |  | 三维复合排水网
|  | 定 额 单 位 |  |  | 10m3 |  |  | 10m |  |  | 1000m2
|  | 工 程 数 量 |  |  | 47.2 |  |  | 9.8 |  |  | 0.257
|  | 定 额 表 号 |  |  | 3-13-5 |  |  | 4-22-1改 |  |  | 借1-4-29-1
|  | 工料机名称 | 单位 | 单价(元) | 定额 | 数量 | 金额(元) | 定额 | 数量 | 金额(元) | 定额 | 数量 | 金额(元) |  | 定额 |  | 数量 |  | 金额(元)
| 1 | 人工 | 工日 | 35.75 | 17.9 | 844.88 | 30204.46 | 1 | 9.8 | 350.35 | [6 empty] | 854.68 |  | 30554.81
| 2 | 人工 | 工日 | 127.66 | [6 empty] | 6.4 | 1.6448 | 209.98 |  |  |  | 1.6448 |  | 209.98
| 3 | 原木混合规格 | m3 | 1650 | 0.04 | 1.888 | 3115.2 | [9 empty] | 1.888 |  | 3115.2
| 4 | 锯材枋料、板料混合规格 | m3 | 2150 | 0.257 | 12.1304 | 26080.36 | [9 empty] | 12.1304 |  | 26080.36
| 5 | 铁件包括扒钉、螺栓、拉杆、夹板、垫圈、抱箍、钢模连接件、管扣、夹具、拉锚器等 | kg | 6.1 | 15 | 708 | 4318.8 | [9 empty] | 708 |  | 4318.8
| 6 | 铁钉混合规格 | kg | 6.67 | 0.6 | 28.32 | 188.89 | [9 empty] | 28.32 |  | 188.89
| 7 | 8～12号铁丝镀锌铁丝 | kg | 6.49 | 2.1 | 99.12 | 643.29 | [9 empty] | 99.12 |  | 643.29
| 8 | 425号水泥 | t | 469 | 2.402 | 113.3744 | 53172.59 | [9 empty] | 113.3744 |  | 53172.59
| 9 | 水 | m3 | 3.8 | 12 | 566.4 | 2152.32 | [9 empty] | 566.4 |  | 2152.32
| 10 | 中(粗)砂混凝土、砂浆用，堆方 | m3 | 195 | 4.51 | 212.872 | 41510.04 | [9 empty] | 212.872 |  | 41510.04
| 11 | 片石码方 | m3 | 142 | 2.19 | 103.368 | 14678.26 | [9 empty] | 103.368 |  | 14678.26
| 12 | 碎石(8cm)最大粒径8cm，堆方 | m3 | 172 | 7.8 | 368.16 | 63323.52 | [9 empty] | 368.16 |  | 63323.52
| 13 | 其他材料费 | 元 | 1 | 24.7 | 1165.84 | 1165.84 | [9 empty] | 1165.84 |  | 1165.84
| 14 | φ80mmPVC管 | m | 11.5 |  |  |  | 10.6 | 103.88 | 1194.62 | [6 empty] | 103.88 |  | 1194.62
| 15 | 8～12号铁丝镀锌铁丝 | kg | 6.49 | [6 empty] | 12.58 | 3.2331 | 20.98 |  |  |  | 3.2331 |  | 20.98
| 16 | U形锚钉 | kg | 4.27 | [6 empty] | 25.5 | 6.5535 | 27.98 |  |  |  | 6.5535 |  | 27.98
| 17 | 三维复合排水网单位质量＞125g/m2，横向抗拉＞5kN，纵向抗拉＞6kN | m2 | 15 | [6 empty] | 1045.5 | 268.6935 | 4030.4 |  |  |  | 268.6935 |  | 4030.4
| 18 | 250L以内强制及反转式搅拌机 | 台班 | 153.04 | 0.73 | 34.456 | 5273.15 | [9 empty] | 34.456 |  | 5273.15
| 编制: | [7 empty] | 复核：
分项工程预算表
养护工程名称:片石混凝土挡土墙
编制范围:2024年开化县转大线灾毁修复工程 | [13 empty] | 第 16 页 |  | 共 34 页 |  | 07表
| 编 号 | 工 程 项 目 |  |  | 挡土墙、护面墙、护岸维修工程 |  |  | 中央分隔带排水 |  |  | 三维复合排水网 |  |  |  | 合 计
|  | 工 程 细 目 |  |  | 混凝土片石砼 |  |  | 横向排水（φ80PVC管） |  |  | 三维复合排水网
|  | 定 额 单 位 |  |  | 10m3 |  |  | 10m |  |  | 1000m2
|  | 工 程 数 量 |  |  | 47.2 |  |  | 9.8 |  |  | 0.257
|  | 定 额 表 号 |  |  | 3-13-5 |  |  | 4-22-1改 |  |  | 借1-4-29-1
|  | 工料机名称 | 单位 | 单价(元) | 定额 | 数量 | 金额(元) | 定额 | 数量 | 金额(元) | 定额 | 数量 | 金额(元) |  | 定额 |  | 数量 |  | 金额(元)
| 19 | 30kN以内单筒快速电动卷扬机 | 台班 | 192.68 | 0.58 | 27.376 | 5274.81 | [9 empty] | 27.376 |  | 5274.81
| 20 | 小型机具使用费 | 元 | 1 | 15.9 | 750.48 | 750.48 | [9 empty] | 750.48 |  | 750.48
| 21 | 小型机具使用费 | 元 | 1 | [6 empty] | 31 | 7.967 | 7.97 |  |  |  | 7.967 |  | 7.97
| 22 | 定额基价 | 元 | 1 | 2518 | 118870 | 118870.48 | 227 | 2222 | 2222.27 | 13400 | 3444 | 3443.8 |  |  |  | 124536 |  | 124536.55
|  | 直接费 | 元 |  |  |  | 251852 |  |  | 1545 |  |  | 4297 | [5 empty] | 257694
|  | 其他直接费 | 元 |  | 2.47 |  | 6221 | 2.47 |  | 38 | 1.58 |  | 68 | [5 empty] | 6327
|  | 现场经费 | 元 |  | 6.35 |  | 15993 | 6.35 |  | 98 | 4.33 |  | 186 | [5 empty] | 16277
|  | 间接费 | 元 |  | 3.02 |  | 8277 | 3.02 |  | 51 | 2.50 |  | 114 | [5 empty] | 8441
|  | 直接工程费与间接费合计 | 元 |  |  |  | 282342 |  |  | 1732 |  |  | 4665 | [5 empty] | 288739
|  | 本 分 项 费 用 |  |  | 人工费: | 30764.79 | 材料费: | 215623.1 | 机械使用费: |  | 11306.4 | 直接工程费: |  |  | 280298
| 编制: | [7 empty] | 复核：
分项工程预算表
养护工程名称:被动防护网
编制范围:2024年开化县转大线灾毁修复工程 | [13 empty] | 第 17 页 |  | 共 34 页 |  | 07表
| 编 号 | 工 程 项 目 |  |  | 边坡柔性防护 |  |  | 边坡柔性防护 | [6 empty] | 合 计
|  | 工 程 细 目 |  |  | 被动防护网(边坡柔性防护) |  |  | 被动防护锚杆(边坡柔性防护)
|  | 定 额 单 位 |  |  | 100m2 |  |  | 1t
|  | 工 程 数 量 |  |  | 2.5 |  |  | 0.1326
|  | 定 额 表 号 |  |  | 借部2018预1-4-10-5 |  |  | 借部2018预1-4-10-3
|  | 工料机名称 | 单位 | 单价(元) | 定额 | 数量 | 金额(元) | 定额 | 数量 | 金额(元) | 定额 | 数量 | 金额(元) |  | 定额 |  | 数量 |  | 金额(元)
| 1 | 人工 | 工日 | 127.66 | 22.5 | 56.25 | 7180.88 | 15.2 | 2.0154 | 257.29 | [6 empty] | 58.2654 |  | 7438.16
| 2 | 钢丝绳股丝6-7×19，绳径7.1～9mm；股丝6×37，绳径14.1～15.5mm | t | 5970.09 | 0.138 | 0.345 | 2059.68 | [9 empty] | 0.345 |  | 2059.68
| 3 | 8～12号铁丝镀锌铁丝 | kg | 6.49 | 1.5 | 3.75 | 24.34 | [9 empty] | 3.75 |  | 24.34
| 4 | 格栅网 | m2 | 18.8 | 110 | 275 | 5170 | [9 empty] | 275 |  | 5170
| 5 | 钢绳网 | m2 | 45 | 100 | 250 | 11250 | [9 empty] | 250 |  | 11250
| 6 | 空心钢钎优质碳素工具钢 | kg | 8.5 |  |  |  | 24 | 3.1822 | 27.05 | [6 empty] | 3.1822 |  | 27.05
| 7 | Φ50mm以内合金钻头Φ43mm | 个 | 30 |  |  |  | 10 | 1.3259 | 39.78 | [6 empty] | 1.3259 |  | 39.78
| 8 | 钢绳锚杆 | t | 7692.31 |  |  |  | 1 | 0.1326 | 1019.95 | [6 empty] | 0.1326 |  | 1019.95
| 9 | 滑动槽 | kg | 18.46 | 8 | 20 | 369.2 | [9 empty] | 20 |  | 369.2
| 10 | 水 | m3 | 3.8 |  |  |  | 73 | 9.6793 | 36.78 | [6 empty] | 9.6793 |  | 36.78
| 11 | 中（粗）砂混凝土、砂浆用堆方 | m3 | 195 |  |  |  | 0.887 | 0.1176 | 22.93 | [6 empty] | 0.1176 |  | 22.93
| 12 | 32.5级水泥 | t | 441 |  |  |  | 0.458 | 0.0607 | 26.78 | [6 empty] | 0.0607 |  | 26.78
| 13 | 其他材料费 | 元 | 1 | 187.7 | 469.25 | 469.25 | 40.2 | 5.3303 | 5.33 | [6 empty] | 474.5803 |  | 474.58
| 14 | 手持式风动凿岩机 | 台班 | 17.24 |  |  |  | 18 | 2.3867 | 41.15 | [6 empty] | 2.3867 |  | 41.15
| 15 | 牵引力30kN以内单筒慢动电动卷扬机JJM-3 | 台班 | 199.09 | 0.83 | 2.075 | 413.11 | [9 empty] | 2.075 |  | 413.11
| 16 | 排气量9m3/min以内机动空气压缩机VY-9/7 | 台班 | 798.75 |  |  |  | 9.52 | 1.2623 | 1008.25 | [6 empty] | 1.2623 |  | 1008.25
| 17 | 小型机具使用费 | 元 | 1 | 4.6 | 11.5 | 11.5 | 184.9 | 24.5165 | 24.52 | [6 empty] | 36.0165 |  | 36.02
| 18 | 定额基价 | 元 | 1 | 9604 | 24009 | 24008.84 | 17590 | 2332 | 2332.3 | [6 empty] | 26341 |  | 26341.14
| 编制: | [7 empty] | 复核：
分项工程预算表
养护工程名称:被动防护网
编制范围:2024年开化县转大线灾毁修复工程 | [13 empty] | 第 18 页 |  | 共 34 页 |  | 07表
| 编 号 | 工 程 项 目 |  |  | 边坡柔性防护 |  |  | 边坡柔性防护 | [6 empty] | 合 计
|  | 工 程 细 目 |  |  | 被动防护网(边坡柔性防护) |  |  | 被动防护锚杆(边坡柔性防护)
|  | 定 额 单 位 |  |  | 100m2 |  |  | 1t
|  | 工 程 数 量 |  |  | 2.5 |  |  | 0.1326
|  | 定 额 表 号 |  |  | 借部2018预1-4-10-5 |  |  | 借部2018预1-4-10-3
|  | 工料机名称 | 单位 | 单价(元) | 定额 | 数量 | 金额(元) | 定额 | 数量 | 金额(元) | 定额 | 数量 | 金额(元) |  | 定额 |  | 数量 |  | 金额(元)
|  | 直接费 | 元 |  |  |  | 26948 |  |  | 2510 | [8 empty] | 29458
|  | 其他直接费 | 元 |  | 0.53 |  | 143 | 0.53 |  | 13 | [8 empty] | 156
|  | 现场经费 | 元 |  | 2.95 |  | 794 | 2.95 |  | 74 | [8 empty] | 868
|  | 间接费 | 元 |  | 1.72 |  | 480 | 1.72 |  | 45 | [8 empty] | 524
|  | 直接工程费与间接费合计 | 元 |  |  |  | 28364 |  |  | 2642 | [8 empty] | 31006
|  | 本 分 项 费 用 |  |  | 人工费: | 7438.18 | 材料费: | 20521.13 | 机械使用费: |  | 1498.58 | 直接工程费: |  |  | 30482
| 编制: | [7 empty] | 复核：
分项工程预算表
养护工程名称:铣刨
编制范围:2024年开化县转大线灾毁修复工程 | [13 empty] | 第 19 页 |  | 共 34 页 |  | 07表
| 编 号 | 工 程 项 目 |  |  | 刨除沥青混凝土路面 |  |  | 自卸汽车运土、石方 | [6 empty] | 合 计
|  | 工 程 细 目 |  |  | 铣刨机刨除(厚度5cm) |  |  | 装载质量10t以内自卸汽车运土3km
|  | 定 额 单 位 |  |  | 1000m2 |  |  | 1000m3天然密实方
|  | 工 程 数 量 |  |  | 0.44 |  |  | 0.022
|  | 定 额 表 号 |  |  | 4-19-5+6*2.0 |  |  | 借部2018预1-1-11-5改
|  | 工料机名称 | 单位 | 单价(元) | 定额 | 数量 | 金额(元) | 定额 | 数量 | 金额(元) | 定额 | 数量 | 金额(元) |  | 定额 |  | 数量 |  | 金额(元)
| 1 | 人工 | 工日 | 35.75 | 6.7 | 2.948 | 105.39 | [9 empty] | 2.948 |  | 105.39
| 2 | 其他材料费 | 元 | 1 | 4 | 1.76 | 1.76 | [9 empty] | 1.76 |  | 1.76
| 3 | 4t以内自卸汽车 | 台班 | 575.54 | 2.04 | 0.8976 | 516.6 | [9 empty] | 0.8976 |  | 516.6
| 4 | 6000L以内洒水汽车 | 台班 | 648.13 | 0.14 | 0.0616 | 39.92 | [9 empty] | 0.0616 |  | 39.92
| 5 | SF1900型铣刨机 | 台班 | 3598.02 | 1.11 | 0.4884 | 1757.27 | [9 empty] | 0.4884 |  | 1757.27
| 6 | 装载质量10t以内自卸汽车QD361 | 台班 | 833.01 |  |  |  | 10.14 | 0.2231 | 185.83 | [6 empty] | 0.2231 |  | 185.83
| 7 | 定额基价 | 元 | 1 | 3901 | 1716 | 1716.31 | 7698 | 169 | 169.36 | [6 empty] | 1885 |  | 1885.67
|  | 直接费 | 元 |  |  |  | 2421 |  |  | 186 | [8 empty] | 2607
|  | 其他直接费 | 元 |  | 1.58 |  | 38 | 0.94 |  | 2 | [8 empty] | 40
|  | 现场经费 | 元 |  | 4.33 |  | 105 | 2.19 |  | 4 | [8 empty] | 109
|  | 间接费 | 元 |  | 2.50 |  | 64 | 0.80 |  | 2 | [8 empty] | 66
|  | 直接工程费与间接费合计 | 元 |  |  |  | 2628 |  |  | 193 | [8 empty] | 2821
|  | 本 分 项 费 用 |  |  | 人工费: | 105.39 | 材料费: | 1.76 | 机械使用费: |  | 2499.63 | 直接工程费: |  |  | 2756
| 编制: | [7 empty] | 复核：
分项工程预算表
养护工程名称:厚15cm
编制范围:2024年开化县转大线灾毁修复工程 | [13 empty] | 第 20 页 |  | 共 34 页 |  | 07表
| 编 号 | 工 程 项 目 |  |  | 路面垫层 | [9 empty] | 合 计
|  | 工 程 细 目 |  |  | 路面垫层机械铺碎石(压实厚度15cm)
|  | 定 额 单 位 |  |  | 1000m2
|  | 工 程 数 量 |  |  | 0.4284
|  | 定 额 表 号 |  |  | 借部2018预2-1-1-15
|  | 工料机名称 | 单位 | 单价(元) | 定额 | 数量 | 金额(元) | 定额 | 数量 | 金额(元) | 定额 | 数量 | 金额(元) |  | 定额 |  | 数量 |  | 金额(元)
| 1 | 人工 | 工日 | 127.66 | 0.5 | 0.2142 | 27.34 | [9 empty] | 0.2142 |  | 27.34
| 2 | 碎石未筛分碎石统料堆方 | m3 | 172 | 186.66 | 79.9651 | 13754 | [9 empty] | 79.9651 |  | 13754
| 3 | 功率120kW以内平地机F155 | 台班 | 1341 | 0.27 | 0.1157 | 155.11 | [9 empty] | 0.1157 |  | 155.11
| 4 | 机械自身质量12～15t光轮压路机3Y-12/15 | 台班 | 661.27 | 0.23 | 0.0985 | 65.16 | [9 empty] | 0.0985 |  | 65.16
| 5 | 机械自身质量18～21t光轮压路机3Y-18/21 | 台班 | 852.45 | 0.44 | 0.1885 | 160.68 | [9 empty] | 0.1885 |  | 160.68
| 6 | 容量10000L以内洒水汽车YGJ5170GSSJN | 台班 | 1196.75 | 0.17 | 0.0728 | 87.16 | [9 empty] | 0.0728 |  | 87.16
| 7 | 定额基价 | 元 | 1 | 15164 | 6496 | 6496.26 | [9 empty] | 6496 |  | 6496.26
|  | 直接费 | 元 |  |  |  | 14249 | [11 empty] | 14249
|  | 其他直接费 | 元 |  | 1.58 |  | 225 | [11 empty] | 225
|  | 现场经费 | 元 |  | 4.33 |  | 617 | [11 empty] | 617
|  | 间接费 | 元 |  | 2.50 |  | 377 | [11 empty] | 377
|  | 直接工程费与间接费合计 | 元 |  |  |  | 15469 | [11 empty] | 15469
|  | 本 分 项 费 用 |  |  | 人工费: | 27.35 | 材料费: | 13754.01 | 机械使用费: |  | 468.11 | 直接工程费: |  |  | 15092
| 编制: | [7 empty] | 复核：
分项工程预算表
养护工程名称:厚20cm
编制范围:2024年开化县转大线灾毁修复工程 | [13 empty] | 第 21 页 |  | 共 34 页 |  | 07表
| 编 号 | 工 程 项 目 |  |  | 水泥混凝土路面 | [9 empty] | 合 计
|  | 工 程 细 目 |  |  | 集中拌和、汽车运输混凝土(3km路面厚度20cm)
|  | 定 额 单 位 |  |  | 1000m2
|  | 工 程 数 量 |  |  | 0.408
|  | 定 额 表 号 |  |  | 4-15-3+4*-4.0+5*2.0+6*-8.0
|  | 工料机名称 | 单位 | 单价(元) | 定额 | 数量 | 金额(元) | 定额 | 数量 | 金额(元) | 定额 | 数量 | 金额(元) |  | 定额 |  | 数量 |  | 金额(元)
| 1 | 人工 | 工日 | 35.75 | 55.6 | 22.6848 | 810.98 | [9 empty] | 22.6848 |  | 810.98
| 2 | 型钢槽钢、工字钢、角钢等 | t | 4204 | 0.16 | 0.0653 | 274.44 | [9 empty] | 0.0653 |  | 274.44
| 3 | 525号水泥 | t | 498 | 78.95 | 32.2116 | 16041.38 | [9 empty] | 32.2116 |  | 16041.38
| 4 | 石油沥青 | t | 3965 | 0.132 | 0.0539 | 213.54 | [9 empty] | 0.0539 |  | 213.54
| 5 | 煤 | t | 200 | 0.029 | 0.0118 | 2.37 | [9 empty] | 0.0118 |  | 2.37
| 6 | 水 | m3 | 3.8 | 240 | 97.92 | 372.1 | [9 empty] | 97.92 |  | 372.1
| 7 | 中(粗)砂混凝土、砂浆用，堆方 | m3 | 195 | 99.95 | 40.7796 | 7952.02 | [9 empty] | 40.7796 |  | 7952.02
| 8 | 碎石(4cm)最大粒径4cm，堆方 | m3 | 172 | 173.4 | 70.7472 | 12168.52 | [9 empty] | 70.7472 |  | 12168.52
| 9 | 其他材料费 | 元 | 1 | 90.8 | 37.0464 | 37.05 | [9 empty] | 37.0464 |  | 37.05
| 10 | 1m3以内轮胎式装载机 | 台班 | 637.6 | 0.8 | 0.3264 | 208.11 | [9 empty] | 0.3264 |  | 208.11
| 11 | 电动真空吸水机组 | 台班 | 87.49 | 2.56 | 1.0445 | 91.38 | [9 empty] | 1.0445 |  | 91.38
| 12 | 电动混凝土切缝机 | 台班 | 141.67 | 2.02 | 0.8242 | 116.76 | [9 empty] | 0.8242 |  | 116.76
| 13 | 3m3以内混凝土搅拌运输车 | 台班 | 852.8 | 7.67 | 3.1294 | 2668.72 | [9 empty] | 3.1294 |  | 2668.72
| 14 | 25m3/h以内混凝土搅拌站 | 台班 | 1031.76 | 2.44 | 0.9955 | 1027.14 | [9 empty] | 0.9955 |  | 1027.14
| 15 | 6000L以内洒水汽车 | 台班 | 648.13 | 1.36 | 0.5549 | 359.63 | [9 empty] | 0.5549 |  | 359.63
| 16 | 小型机具使用费 | 元 | 1 | 57.4 | 23.4192 | 23.42 | [9 empty] | 23.4192 |  | 23.42
| 17 | 水泥混凝土铺筑整平机(最大摊铺宽度8m) | 台班 | 132.48 | 1.78 | 0.7262 | 96.21 | [9 empty] | 0.7262 |  | 96.21
| 18 | 定额基价 | 元 | 1 | 49325 | 20124 | 20124.46 | [9 empty] | 20124 |  | 20124.46
| 编制: | [7 empty] | 复核：
分项工程预算表
养护工程名称:厚20cm
编制范围:2024年开化县转大线灾毁修复工程 | [13 empty] | 第 22 页 |  | 共 34 页 |  | 07表
| 编 号 | 工 程 项 目 |  |  | 水泥混凝土路面 | [9 empty] | 合 计
|  | 工 程 细 目 |  |  | 集中拌和、汽车运输混凝土(3km路面厚度20cm)
|  | 定 额 单 位 |  |  | 1000m2
|  | 工 程 数 量 |  |  | 0.408
|  | 定 额 表 号 |  |  | 4-15-3+4*-4.0+5*2.0+6*-8.0
|  | 工料机名称 | 单位 | 单价(元) | 定额 | 数量 | 金额(元) | 定额 | 数量 | 金额(元) | 定额 | 数量 | 金额(元) |  | 定额 |  | 数量 |  | 金额(元)
|  | 直接费 | 元 |  |  |  | 42464 | [11 empty] | 42464
|  | 其他直接费 | 元 |  | 1.88 |  | 798 | [11 empty] | 798
|  | 现场经费 | 元 |  | 2.21 |  | 938 | [11 empty] | 938
|  | 间接费 | 元 |  | 1.60 |  | 707 | [11 empty] | 707
|  | 直接工程费与间接费合计 | 元 |  |  |  | 44908 | [11 empty] | 44908
|  | 本 分 项 费 用 |  |  | 人工费: | 810.98 | 材料费: | 37061.4 | 机械使用费: |  | 4591.38 | 直接工程费: |  |  | 44201
| 编制: | [7 empty] | 复核：
分项工程预算表
养护工程名称:粘层
编制范围:2024年开化县转大线灾毁修复工程 | [13 empty] | 第 23 页 |  | 共 34 页 |  | 07表
| 编 号 | 工 程 项 目 |  |  | 沥青粘层、封层 | [9 empty] | 合 计
|  | 工 程 细 目 |  |  | 粘层
|  | 定 额 单 位 |  |  | 1000m2
|  | 工 程 数 量 |  |  | 0.848
|  | 定 额 表 号 |  |  | 4-12-1改
|  | 工料机名称 | 单位 | 单价(元) | 定额 | 数量 | 金额(元) | 定额 | 数量 | 金额(元) | 定额 | 数量 | 金额(元) |  | 定额 |  | 数量 |  | 金额(元)
| 1 | 人工 | 工日 | 35.75 | 1 | 0.848 | 30.32 | [9 empty] | 0.848 |  | 30.32
| 2 | 煤 | t | 200 | 0.098 | 0.0831 | 16.62 | [9 empty] | 0.0831 |  | 16.62
| 3 | 其他材料费 | 元 | 1 | 4.7 | 3.9856 | 3.99 | [9 empty] | 3.9856 |  | 3.99
| 4 | 改性乳化沥青 | t | 5090 | 0.461 | 0.3909 | 1989.82 | [9 empty] | 0.3909 |  | 1989.82
| 5 | 4000L以内沥青洒布车 | 台班 | 585.09 | 0.08 | 0.0678 | 39.69 | [9 empty] | 0.0678 |  | 39.69
| 6 | 小型机具使用费 | 元 | 1 | 0.7 | 0.5936 | 0.59 | [9 empty] | 0.5936 |  | 0.59
| 7 | 定额基价 | 元 | 1 | 1334 | 1131 | 1130.83 | [9 empty] | 1131 |  | 1130.83
|  | 直接费 | 元 |  |  |  | 2081 | [11 empty] | 2081
|  | 其他直接费 | 元 |  | 1.58 |  | 33 | [11 empty] | 33
|  | 现场经费 | 元 |  | 4.33 |  | 90 | [11 empty] | 90
|  | 间接费 | 元 |  | 2.50 |  | 55 | [11 empty] | 55
|  | 直接工程费与间接费合计 | 元 |  |  |  | 2259 | [11 empty] | 2259
|  | 本 分 项 费 用 |  |  | 人工费: | 30.32 | 材料费: | 2010.43 | 机械使用费: |  | 40.29 | 直接工程费: |  |  | 2204
| 编制: | [7 empty] | 复核：
分项工程预算表
养护工程名称:厚50mm
编制范围:2024年开化县转大线灾毁修复工程 | [13 empty] | 第 24 页 |  | 共 34 页 |  | 07表
| 编 号 | 工 程 项 目 |  |  | 沥青混合料路面拌和、摊铺 |  |  | 中粒式沥青混凝土(商) | [6 empty] | 合 计
|  | 工 程 细 目 |  |  | 机械摊铺30t/h(中粒式) |  |  | 中粒式沥青混凝土(商)
|  | 定 额 单 位 |  |  | 100m3 |  |  | m3
|  | 工 程 数 量 |  |  | 0.42 |  |  | 42.84
|  | 定 额 表 号 |  |  | 4-13-20 |  |  | 1513006
|  | 工料机名称 | 单位 | 单价(元) | 定额 | 数量 | 金额(元) | 定额 | 数量 | 金额(元) | 定额 | 数量 | 金额(元) |  | 定额 |  | 数量 |  | 金额(元)
| 1 | 人工 | 工日 | 35.75 | 10 | 4.2 | 150.15 | [9 empty] | 4.2 |  | 150.15
| 2 | 中粒式沥青混凝土(商)中粒式沥青混凝土(商) | m3 | 1186 |  |  |  | 1 | 42.84 | 50808.24 | [6 empty] | 42.84 |  | 50808.24
| 3 | 6～8t光轮压路机 | 台班 | 328.13 | 1.62 | 0.6804 | 223.26 | [9 empty] | 0.6804 |  | 223.26
| 4 | 12～15t光轮压路机 | 台班 | 486.34 | 1.62 | 0.6804 | 330.91 | [9 empty] | 0.6804 |  | 330.91
| 5 | 4.5m以内自找平沥青摊铺机 | 台班 | 1360.34 | 1.66 | 0.6972 | 948.43 | [9 empty] | 0.6972 |  | 948.43
| 6 | 定额基价 | 元 | 1 | 3032 | 1273 | 1273.4 | 893 | 38269 | 38269.4 | [6 empty] | 39542 |  | 39542.8
|  | 直接费 | 元 |  |  |  | 1653 |  |  | 50808 | [8 empty] | 52461
|  | 其他直接费 | 元 |  | 1.88 |  | 31 | [11 empty] | 31
|  | 现场经费 | 元 |  | 2.21 |  | 37 | [11 empty] | 37
|  | 间接费 | 元 |  | 1.60 |  | 28 | [11 empty] | 28
|  | 直接工程费与间接费合计 | 元 |  |  |  | 1748 |  |  | 50808 | [8 empty] | 52556
|  | 本 分 项 费 用 |  |  | 人工费: | 150.15 | 材料费: | 50808.24 | 机械使用费: |  | 1502.59 | 直接工程费: |  |  | 52529
| 编制: | [7 empty] | 复核：
分项工程预算表
养护工程名称:φ1.0m圆管涵（含管基、端墙、帽石、跌水井等）
编制范围:2024年开化县转大线灾毁修复工程 | [13 empty] | 第 25 页 |  | 共 34 页 |  | 07表
| 编 号 | 工 程 项 目 |  |  | 排水管铺设 |  |  | 安装圆管涵 |  |  | 管涵基础垫层 |  |  |  | 现浇砼缘帽石
|  | 工 程 细 目 |  |  | 铺设混凝土排水管(φ1000mm以内) |  |  | 现浇圆管涵管座混凝土 |  |  | 填砂砾(砂) |  |  |  | 砼浇筑
|  | 定 额 单 位 |  |  | 100m |  |  | 10m3实体 |  |  | 10m3实体 |  |  |  | 10m3
|  | 工 程 数 量 |  |  | 0.08 |  |  | 0.74 |  |  | 0.36 |  |  |  | 0.04
|  | 定 额 表 号 |  |  | 借部2018预1-3-5-18 |  |  | 借部2018预4-7-5-5改 |  |  | 5-5-1 |  |  |  | 5-32-1改
|  | 工料机名称 | 单位 | 单价(元) | 定额 | 数量 | 金额(元) | 定额 | 数量 | 金额(元) | 定额 | 数量 | 金额(元) |  | 定额 |  | 数量 |  | 金额(元)
| 1 | 人工 | 工日 | 35.75 | [6 empty] | 4.1 | 1.476 | 52.77 |  | 46.1 |  | 1.844 |  | 65.92
| 2 | 人工 | 工日 | 127.66 | 25.9 | 2.072 | 264.51 | 6.2 | 4.588 | 585.7
| 3 | 原木混合规格 | m3 | 1650 | [10 empty] | 0.03 |  | 0.0012 |  | 1.98
| 4 | 锯材枋料、板料混合规格 | m3 | 2150 | [10 empty] | 0.05 |  | 0.002 |  | 4.3
| 5 | 型钢槽钢、工字钢、角钢等 | t | 4204 | [10 empty] | 0.017 |  | 0.0007 |  | 2.86
| 6 | 组合钢模板 | t | 5000 | [10 empty] | 0.026 |  | 0.001 |  | 5.2
| 7 | 铁件包括扒钉、螺栓、拉杆、夹板、垫圈、抱箍、钢模连接件、管扣、夹具、拉锚器等 | kg | 6.1 | [10 empty] | 69.7 |  | 2.788 |  | 17.01
| 8 | 425号水泥 | t | 469 | [10 empty] | 3.244 |  | 0.1298 |  | 60.86
| 9 | 水 | m3 | 3.8 | [10 empty] | 12 |  | 0.48 |  | 1.82
| 10 | 中(粗)砂混凝土、砂浆用，堆方 | m3 | 195 | [10 empty] | 5.1 |  | 0.204 |  | 39.78
| 11 | 砂砾堆方 | m3 | 190 | [6 empty] | 13 | 4.68 | 889.2
| 12 | 碎石(4cm)最大粒径4cm，堆方 | m3 | 172 | [10 empty] | 8.874 |  | 0.355 |  | 61.05
| 13 | 其他材料费 | 元 | 1 | [6 empty] | 4.5 | 1.62 | 1.62 |  | 59 |  | 2.36 |  | 2.36
| 14 | 铁件铁件 | kg | 6.1 |  |  |  | 1.3 | 0.962 | 5.87
| 15 | 铁钉混合规格 | kg | 6.1 |  |  |  | 1.8 | 1.332 | 8.13
| 16 | 水 | m3 | 3.8 | 4 | 0.32 | 1.22 | 10 | 7.4 | 28.12
| 17 | 锯材中板δ＝19～35mm,中方混合规格 | m3 | 2150 |  |  |  | 0.21 | 0.1554 | 334.11
| 18 | 中（粗）砂混凝土、砂浆用堆方 | m3 | 195 | 1.91 | 0.1528 | 29.8 | 4.896 | 3.623 | 706.49
| 编制: | [7 empty] | 复核：
分项工程预算表
养护工程名称:φ1.0m圆管涵（含管基、端墙、帽石、跌水井等）
编制范围:2024年开化县转大线灾毁修复工程 | [13 empty] | 第 26 页 |  | 共 34 页 |  | 07表
| 编 号 | 工 程 项 目 |  |  | 排水管铺设 |  |  | 安装圆管涵 |  |  | 管涵基础垫层 |  |  |  | 现浇砼缘帽石
|  | 工 程 细 目 |  |  | 铺设混凝土排水管(φ1000mm以内) |  |  | 现浇圆管涵管座混凝土 |  |  | 填砂砾(砂) |  |  |  | 砼浇筑
|  | 定 额 单 位 |  |  | 100m |  |  | 10m3实体 |  |  | 10m3实体 |  |  |  | 10m3
|  | 工 程 数 量 |  |  | 0.08 |  |  | 0.74 |  |  | 0.36 |  |  |  | 0.04
|  | 定 额 表 号 |  |  | 借部2018预1-3-5-18 |  |  | 借部2018预4-7-5-5改 |  |  | 5-5-1 |  |  |  | 5-32-1改
|  | 工料机名称 | 单位 | 单价(元) | 定额 | 数量 | 金额(元) | 定额 | 数量 | 金额(元) | 定额 | 数量 | 金额(元) |  | 定额 |  | 数量 |  | 金额(元)
| 19 | 碎石（4cm）最大粒径4cm堆方 | m3 | 172 |  |  |  | 8.466 | 6.2648 | 1077.55
| 20 | 32.5级水泥 | t | 441 | 0.554 | 0.0443 | 19.55 | 3.417 | 2.5286 | 1115.1
| 21 | Φ1000mm以内混凝土排水管 | m | 385 | 101 | 8.08 | 3110.8
| 22 | 其他材料费 | 元 | 1 | 273.7 | 21.896 | 21.9 | 16.7 | 12.358 | 12.36
| 23 | 250L以内强制及反转式搅拌机 | 台班 | 153.04 | [10 empty] | 0.67 |  | 0.0268 |  | 4.1
| 24 | 1t以内机动翻斗车 | 台班 | 162.45 | [10 empty] | 0.98 |  | 0.0392 |  | 6.37
| 25 | 小型机具使用费 | 元 | 1 | [10 empty] | 1.8 |  | 0.072 |  | 0.07
| 26 | 提升质量5t以内汽车式起重机QY5 | 台班 | 720 |  |  |  | 0.13 | 0.0962 | 69.26
| 27 | 提升质量8t以内汽车式起重机QY8 | 台班 | 794.48 | 1.49 | 0.1192 | 94.7
| 28 | 小型机具使用费 | 元 | 1 | 23 | 1.84 | 1.84 | 2.7 | 1.998 | 2
| 29 | 定额基价 | 元 | 1 | 50504 | 4040 | 4040.35 | 3329 | 2464 | 2463.75 | 534 | 192 | 192.26 |  | 4047 |  | 162 |  | 161.86
|  | 直接费 | 元 |  |  |  | 3544 |  |  | 3945 |  |  | 944 | [5 empty] | 274
|  | 其他直接费 | 元 |  | 1.58 |  | 56 | 1.58 |  | 62 | 2.47 |  | 23 |  | 2.47 |  |  |  | 7
|  | 现场经费 | 元 |  | 4.33 |  | 153 | 4.33 |  | 171 | 6.35 |  | 60 |  | 6.35 |  |  |  | 17
|  | 间接费 | 元 |  | 2.50 |  | 94 | 2.50 |  | 104 | 3.02 |  | 31 |  | 3.02 |  |  |  | 9
|  | 直接工程费与间接费合计 | 元 |  |  |  | 3848 |  |  | 4282 |  |  | 1058 | [5 empty] | 307
|  | 本 分 项 费 用 |  |  | 人工费: | 2390.5 | 材料费: | 13409.47 | 机械使用费: |  | 558.86 | 直接工程费: |  |  | 17579
| 编制: | [7 empty] | 复核：
分项工程预算表
养护工程名称:φ1.0m圆管涵（含管基、端墙、帽石、跌水井等）
编制范围:2024年开化县转大线灾毁修复工程 | [13 empty] | 第 27 页 |  | 共 34 页 |  | 07表
| 编 号 | 工 程 项 目 |  |  | 基础、承台及支撑梁 |  |  | 雨水井、检查井 |  |  | 挡土墙、护面墙、护岸维修工程 |  |  |  | 维修石砌墙式护栏
|  | 工 程 细 目 |  |  | 轻型墩台混凝土基础(跨径4m以内) |  |  | 现浇井身混凝土(雨水井、检查井) |  |  | 混凝土片石砼 |  |  |  | 拆除浆砌圬工
|  | 定 额 单 位 |  |  | 10m3实体 |  |  | 10m3 |  |  | 10m3 |  |  |  | 10m3
|  | 工 程 数 量 |  |  | 0.21 |  |  | 0.32 |  |  | 0.6 |  |  |  | 0.75
|  | 定 额 表 号 |  |  | 借部2018预4-6-1-1改 |  |  | 借部2018预1-3-6-1改 |  |  | 3-13-5 |  |  |  | 7-5-3
|  | 工料机名称 | 单位 | 单价(元) | 定额 | 数量 | 金额(元) | 定额 | 数量 | 金额(元) | 定额 | 数量 | 金额(元) |  | 定额 |  | 数量 |  | 金额(元)
| 1 | 人工 | 工日 | 35.75 | [6 empty] | 17.9 | 10.74 | 383.96 |  | 4.7 |  | 3.525 |  | 126.02
| 2 | 人工 | 工日 | 127.66 | 8.1 | 1.701 | 217.15 | 17 | 5.44 | 694.47
| 3 | 原木混合规格 | m3 | 1650 | [6 empty] | 0.04 | 0.024 | 39.6
| 4 | 锯材枋料、板料混合规格 | m3 | 2150 | [6 empty] | 0.257 | 0.1542 | 331.53
| 5 | 铁件包括扒钉、螺栓、拉杆、夹板、垫圈、抱箍、钢模连接件、管扣、夹具、拉锚器等 | kg | 6.1 | [6 empty] | 15 | 9 | 54.9
| 6 | 铁钉混合规格 | kg | 6.67 | [6 empty] | 0.6 | 0.36 | 2.4
| 7 | 8～12号铁丝镀锌铁丝 | kg | 6.49 | [6 empty] | 2.1 | 1.26 | 8.18
| 8 | 425号水泥 | t | 469 | [6 empty] | 2.402 | 1.4412 | 675.92
| 9 | 水 | m3 | 3.8 | [6 empty] | 12 | 7.2 | 27.36
| 10 | 中(粗)砂混凝土、砂浆用，堆方 | m3 | 195 | [6 empty] | 4.51 | 2.706 | 527.67
| 11 | 片石码方 | m3 | 142 | [6 empty] | 2.19 | 1.314 | 186.59
| 12 | 碎石(8cm)最大粒径8cm，堆方 | m3 | 172 | [6 empty] | 7.8 | 4.68 | 804.96
| 13 | 其他材料费 | 元 | 1 | [6 empty] | 24.7 | 14.82 | 14.82
| 14 | HPB300钢筋 | t | 3945 |  |  |  | 0.018 | 0.0058 | 22.72
| 15 | 8～12号铁丝镀锌铁丝 | kg | 6.49 |  |  |  | 1.8 | 0.576 | 3.74
| 16 | 20～22号铁丝镀锌铁丝 | kg | 7.3 |  |  |  | 1 | 0.32 | 2.34
| 17 | 钢模板各类定型大块钢模板 | t | 5380 | 0.04 | 0.0084 | 45.19
| 18 | 螺栓混合规格 | kg | 7.35 | 1.3 | 0.273 | 2.01
| 19 | 铁件铁件 | kg | 6.1 | 10.2 | 2.142 | 13.07
| 20 | 铁钉混合规格 | kg | 6.1 |  |  |  | 15.4 | 4.928 | 30.06
| 编制: | [7 empty] | 复核：
分项工程预算表
养护工程名称:φ1.0m圆管涵（含管基、端墙、帽石、跌水井等）
编制范围:2024年开化县转大线灾毁修复工程 | [13 empty] | 第 28 页 |  | 共 34 页 |  | 07表
| 编 号 | 工 程 项 目 |  |  | 基础、承台及支撑梁 |  |  | 雨水井、检查井 |  |  | 挡土墙、护面墙、护岸维修工程 |  |  |  | 维修石砌墙式护栏
|  | 工 程 细 目 |  |  | 轻型墩台混凝土基础(跨径4m以内) |  |  | 现浇井身混凝土(雨水井、检查井) |  |  | 混凝土片石砼 |  |  |  | 拆除浆砌圬工
|  | 定 额 单 位 |  |  | 10m3实体 |  |  | 10m3 |  |  | 10m3 |  |  |  | 10m3
|  | 工 程 数 量 |  |  | 0.21 |  |  | 0.32 |  |  | 0.6 |  |  |  | 0.75
|  | 定 额 表 号 |  |  | 借部2018预4-6-1-1改 |  |  | 借部2018预1-3-6-1改 |  |  | 3-13-5 |  |  |  | 7-5-3
|  | 工料机名称 | 单位 | 单价(元) | 定额 | 数量 | 金额(元) | 定额 | 数量 | 金额(元) | 定额 | 数量 | 金额(元) |  | 定额 |  | 数量 |  | 金额(元)
| 21 | 水 | m3 | 3.8 | 12 | 2.52 | 9.58 | 12 | 3.84 | 14.59
| 22 | 锯材中板δ＝19～35mm,中方混合规格 | m3 | 2150 |  |  |  | 1.25 | 0.4 | 860
| 23 | 中（粗）砂混凝土、砂浆用堆方 | m3 | 195 | 4.896 | 1.0282 | 200.49 | 4.896 | 1.5667 | 305.51
| 24 | 碎石（2cm）最大粒径2cm堆方 | m3 | 172 |  |  |  | 8.16 | 2.6112 | 449.13
| 25 | 碎石（4cm）最大粒径4cm堆方 | m3 | 172 | 8.466 | 1.7779 | 305.79
| 26 | 32.5级水泥 | t | 441 | 3.417 | 0.7176 | 316.45 | 3.754 | 1.2013 | 529.76
| 27 | 其他材料费 | 元 | 1 | 37.4 | 7.854 | 7.85 | 182 | 58.24 | 58.24
| 28 | 250L以内强制及反转式搅拌机 | 台班 | 153.04 | [6 empty] | 0.73 | 0.438 | 67.03
| 29 | 30kN以内单筒快速电动卷扬机 | 台班 | 192.68 | [6 empty] | 0.58 | 0.348 | 67.05
| 30 | 小型机具使用费 | 元 | 1 | [6 empty] | 15.9 | 9.54 | 9.54 |  | 1.3 |  | 0.975 |  | 0.98
| 31 | 出料容量250L以内强制式混凝土搅拌机JD250 | 台班 | 234.47 |  |  |  | 0.26 | 0.0832 | 19.51
| 32 | 提升质量25t以内汽车式起重机QY25 | 台班 | 1454.67 | 0.34 | 0.0714 | 103.86
| 33 | 小型机具使用费 | 元 | 1 | 10.2 | 2.142 | 2.14 | 91 | 29.12 | 29.12
| 34 | 定额基价 | 元 | 1 | 3884 | 816 | 815.66 | 6488 | 2076 | 2076.16 | 2518 | 1511 | 1511.07 |  | 169 |  | 127 |  | 126.99
| 编制: | [7 empty] | 复核：
分项工程预算表
养护工程名称:φ1.0m圆管涵（含管基、端墙、帽石、跌水井等）
编制范围:2024年开化县转大线灾毁修复工程 | [13 empty] | 第 29 页 |  | 共 34 页 |  | 07表
| 编 号 | 工 程 项 目 |  |  | 基础、承台及支撑梁 |  |  | 雨水井、检查井 |  |  | 挡土墙、护面墙、护岸维修工程 |  |  |  | 维修石砌墙式护栏
|  | 工 程 细 目 |  |  | 轻型墩台混凝土基础(跨径4m以内) |  |  | 现浇井身混凝土(雨水井、检查井) |  |  | 混凝土片石砼 |  |  |  | 拆除浆砌圬工
|  | 定 额 单 位 |  |  | 10m3实体 |  |  | 10m3 |  |  | 10m3 |  |  |  | 10m3
|  | 工 程 数 量 |  |  | 0.21 |  |  | 0.32 |  |  | 0.6 |  |  |  | 0.75
|  | 定 额 表 号 |  |  | 借部2018预4-6-1-1改 |  |  | 借部2018预1-3-6-1改 |  |  | 3-13-5 |  |  |  | 7-5-3
|  | 工料机名称 | 单位 | 单价(元) | 定额 | 数量 | 金额(元) | 定额 | 数量 | 金额(元) | 定额 | 数量 | 金额(元) |  | 定额 |  | 数量 |  | 金额(元)
|  | 直接费 | 元 |  |  |  | 1224 |  |  | 3019 |  |  | 3202 | [5 empty] | 127
|  | 其他直接费 | 元 |  | 2.47 |  | 30 | 2.47 |  | 75 | 2.47 |  | 79 |  | 2.47 |  |  |  | 3
|  | 现场经费 | 元 |  | 6.35 |  | 78 | 6.35 |  | 192 | 6.35 |  | 203 |  | 6.35 |  |  |  | 8
|  | 间接费 | 元 |  | 3.02 |  | 40 | 3.02 |  | 99 | 3.02 |  | 105 |  | 3.02 |  |  |  | 4
|  | 直接工程费与间接费合计 | 元 |  |  |  | 1372 |  |  | 3385 |  |  | 3589 | [5 empty] | 142
|  | 本 分 项 费 用 |  |  | 人工费: | 2390.5 | 材料费: | 13409.47 | 机械使用费: |  | 558.86 | 直接工程费: |  |  | 17579
| 编制: | [7 empty] | 复核：
分项工程预算表
养护工程名称:φ1.0m圆管涵（含管基、端墙、帽石、跌水井等）
编制范围:2024年开化县转大线灾毁修复工程 | [13 empty] | 第 30 页 |  | 共 34 页 |  | 07表
| 编 号 | 工 程 项 目 |  |  | 自卸汽车运土、石方 | [9 empty] | 合 计
|  | 工 程 细 目 |  |  | 装载质量10t以内自卸汽车运石3km
|  | 定 额 单 位 |  |  | 1000m3天然密实方
|  | 工 程 数 量 |  |  | 0.0075
|  | 定 额 表 号 |  |  | 借部2018预1-1-11-19改
|  | 工料机名称 | 单位 | 单价(元) | 定额 | 数量 | 金额(元) | 定额 | 数量 | 金额(元) | 定额 | 数量 | 金额(元) |  | 定额 |  | 数量 |  | 金额(元)
| 1 | 人工 | 工日 | 35.75 | [12 empty] | 17.585 |  | 628.66
| 2 | 人工 | 工日 | 127.66 | [12 empty] | 13.801 |  | 1761.84
| 3 | 原木混合规格 | m3 | 1650 | [12 empty] | 0.0252 |  | 41.58
| 4 | 锯材枋料、板料混合规格 | m3 | 2150 | [12 empty] | 0.1562 |  | 335.83
| 5 | 型钢槽钢、工字钢、角钢等 | t | 4204 | [12 empty] | 0.0007 |  | 2.86
| 6 | 组合钢模板 | t | 5000 | [12 empty] | 0.001 |  | 5.2
| 7 | 铁件包括扒钉、螺栓、拉杆、夹板、垫圈、抱箍、钢模连接件、管扣、夹具、拉锚器等 | kg | 6.1 | [12 empty] | 11.788 |  | 71.91
| 8 | 铁钉混合规格 | kg | 6.67 | [12 empty] | 0.36 |  | 2.4
| 9 | 8～12号铁丝镀锌铁丝 | kg | 6.49 | [12 empty] | 1.26 |  | 8.18
| 10 | 425号水泥 | t | 469 | [12 empty] | 1.5709 |  | 736.77
| 11 | 水 | m3 | 3.8 | [12 empty] | 7.68 |  | 29.18
| 12 | 中(粗)砂混凝土、砂浆用，堆方 | m3 | 195 | [12 empty] | 2.91 |  | 567.45
| 13 | 砂砾堆方 | m3 | 190 | [12 empty] | 4.68 |  | 889.2
| 14 | 片石码方 | m3 | 142 | [12 empty] | 1.314 |  | 186.59
| 15 | 碎石(4cm)最大粒径4cm，堆方 | m3 | 172 | [12 empty] | 0.355 |  | 61.05
| 16 | 碎石(8cm)最大粒径8cm，堆方 | m3 | 172 | [12 empty] | 4.68 |  | 804.96
| 17 | 其他材料费 | 元 | 1 | [12 empty] | 18.8 |  | 18.8
| 18 | HPB300钢筋 | t | 3945 | [12 empty] | 0.0058 |  | 22.72
| 19 | 8～12号铁丝镀锌铁丝 | kg | 6.49 | [12 empty] | 0.576 |  | 3.74
| 编制: | [7 empty] | 复核：
分项工程预算表
养护工程名称:φ1.0m圆管涵（含管基、端墙、帽石、跌水井等）
编制范围:2024年开化县转大线灾毁修复工程 | [13 empty] | 第 31 页 |  | 共 34 页 |  | 07表
| 编 号 | 工 程 项 目 |  |  | 自卸汽车运土、石方 | [9 empty] | 合 计
|  | 工 程 细 目 |  |  | 装载质量10t以内自卸汽车运石3km
|  | 定 额 单 位 |  |  | 1000m3天然密实方
|  | 工 程 数 量 |  |  | 0.0075
|  | 定 额 表 号 |  |  | 借部2018预1-1-11-19改
|  | 工料机名称 | 单位 | 单价(元) | 定额 | 数量 | 金额(元) | 定额 | 数量 | 金额(元) | 定额 | 数量 | 金额(元) |  | 定额 |  | 数量 |  | 金额(元)
| 20 | 20～22号铁丝镀锌铁丝 | kg | 7.3 | [12 empty] | 0.32 |  | 2.34
| 21 | 钢模板各类定型大块钢模板 | t | 5380 | [12 empty] | 0.0084 |  | 45.19
| 22 | 螺栓混合规格 | kg | 7.35 | [12 empty] | 0.273 |  | 2.01
| 23 | 铁件铁件 | kg | 6.1 | [12 empty] | 3.104 |  | 18.93
| 24 | 铁钉混合规格 | kg | 6.1 | [12 empty] | 6.26 |  | 38.19
| 25 | 水 | m3 | 3.8 | [12 empty] | 14.08 |  | 53.5
| 26 | 锯材中板δ＝19～35mm,中方混合规格 | m3 | 2150 | [12 empty] | 0.5554 |  | 1194.11
| 27 | 中（粗）砂混凝土、砂浆用堆方 | m3 | 195 | [12 empty] | 6.3707 |  | 1242.29
| 28 | 碎石（2cm）最大粒径2cm堆方 | m3 | 172 | [12 empty] | 2.6112 |  | 449.13
| 29 | 碎石（4cm）最大粒径4cm堆方 | m3 | 172 | [12 empty] | 8.0427 |  | 1383.34
| 30 | 32.5级水泥 | t | 441 | [12 empty] | 4.4916 |  | 1980.81
| 31 | Φ1000mm以内混凝土排水管 | m | 385 | [12 empty] | 8.08 |  | 3110.8
| 32 | 其他材料费 | 元 | 1 | [12 empty] | 100.348 |  | 100.35
| 33 | 250L以内强制及反转式搅拌机 | 台班 | 153.04 | [12 empty] | 0.4648 |  | 71.13
| 34 | 1t以内机动翻斗车 | 台班 | 162.45 | [12 empty] | 0.0392 |  | 6.37
| 35 | 30kN以内单筒快速电动卷扬机 | 台班 | 192.68 | [12 empty] | 0.348 |  | 67.05
| 36 | 小型机具使用费 | 元 | 1 | [12 empty] | 10.587 |  | 10.59
| 37 | 出料容量250L以内强制式混凝土搅拌机JD250 | 台班 | 234.47 | [12 empty] | 0.0832 |  | 19.51
| 38 | 装载质量10t以内自卸汽车QD361 | 台班 | 833.01 | 13.01 | 0.0976 | 81.28 | [9 empty] | 0.0976 |  | 81.28
| 编制: | [7 empty] | 复核：
分项工程预算表
养护工程名称:φ1.0m圆管涵（含管基、端墙、帽石、跌水井等）
编制范围:2024年开化县转大线灾毁修复工程 | [13 empty] | 第 32 页 |  | 共 34 页 |  | 07表
| 编 号 | 工 程 项 目 |  |  | 自卸汽车运土、石方 | [9 empty] | 合 计
|  | 工 程 细 目 |  |  | 装载质量10t以内自卸汽车运石3km
|  | 定 额 单 位 |  |  | 1000m3天然密实方
|  | 工 程 数 量 |  |  | 0.0075
|  | 定 额 表 号 |  |  | 借部2018预1-1-11-19改
|  | 工料机名称 | 单位 | 单价(元) | 定额 | 数量 | 金额(元) | 定额 | 数量 | 金额(元) | 定额 | 数量 | 金额(元) |  | 定额 |  | 数量 |  | 金额(元)
| 39 | 提升质量5t以内汽车式起重机QY5 | 台班 | 720 | [12 empty] | 0.0962 |  | 69.26
| 40 | 提升质量8t以内汽车式起重机QY8 | 台班 | 794.48 | [12 empty] | 0.1192 |  | 94.7
| 41 | 提升质量25t以内汽车式起重机QY25 | 台班 | 1454.67 | [12 empty] | 0.0714 |  | 103.86
| 42 | 小型机具使用费 | 元 | 1 | [12 empty] | 35.1 |  | 35.1
| 43 | 定额基价 | 元 | 1 | 9877 | 74 | 74.08 | [9 empty] | 11462 |  | 11462.17
|  | 直接费 | 元 |  |  |  | 81 | [11 empty] | 16359
|  | 其他直接费 | 元 |  | 0.94 |  | 1 | [11 empty] | 336
|  | 现场经费 | 元 |  | 2.19 |  | 2 | [11 empty] | 884
|  | 间接费 | 元 |  | 0.80 |  | 1 | [11 empty] | 488
|  | 直接工程费与间接费合计 | 元 |  |  |  | 84 | [11 empty] | 18067
|  | 本 分 项 费 用 |  |  | 人工费: | 2390.5 | 材料费: | 13409.47 | 机械使用费: |  | 558.86 | 直接工程费: |  |  | 17579
| 编制: | [7 empty] | 复核：
分项工程预算表
养护工程名称:加铺表土
编制范围:2024年开化县转大线灾毁修复工程 | [13 empty] | 第 33 页 |  | 共 34 页 |  | 07表
| 编 号 | 工 程 项 目 |  |  | 换填种植土 | [9 empty] | 合 计
|  | 工 程 细 目 |  |  | 换填种植土(路基边坡)
|  | 定 额 单 位 |  |  | 10m3
|  | 工 程 数 量 |  |  | 0.8
|  | 定 额 表 号 |  |  | 8-5-2
|  | 工料机名称 | 单位 | 单价(元) | 定额 | 数量 | 金额(元) | 定额 | 数量 | 金额(元) | 定额 | 数量 | 金额(元) |  | 定额 |  | 数量 |  | 金额(元)
| 1 | 人工 | 工日 | 35.75 | 5.5 | 4.4 | 157.3 | [9 empty] | 4.4 |  | 157.3
| 2 | 定额基价 | 元 | 1 | 197 | 157 | 157.3 | [9 empty] | 157 |  | 157.3
|  | 直接费 | 元 |  |  |  | 157 | [11 empty] | 157
|  | 其他直接费 | 元 |  | 2.47 |  | 4 | [11 empty] | 4
|  | 现场经费 | 元 |  | 6.35 |  | 10 | [11 empty] | 10
|  | 间接费 | 元 |  | 3.02 |  | 5 | [11 empty] | 5
|  | 直接工程费与间接费合计 | 元 |  |  |  | 176 | [11 empty] | 176
|  | 本 分 项 费 用 |  |  | 人工费: | 157.3 | 材料费: |  | 机械使用费: |  |  | 直接工程费: |  |  | 171
| 编制: | [7 empty] | 复核：
分项工程预算表
养护工程名称:爬山虎
编制范围:2024年开化县转大线灾毁修复工程 | [13 empty] | 第 34 页 |  | 共 34 页 |  | 07表
| 编 号 | 工 程 项 目 |  |  | 带土球 |  |  | 绿化成活期保养 | [6 empty] | 合 计
|  | 工 程 细 目 |  |  | 灌木栽植带土球(直径10cm以内) |  |  | 灌木、竹类成活期保养
|  | 定 额 单 位 |  |  | 100株 |  |  | 100株·月
|  | 工 程 数 量 |  |  | 1 |  |  | 12
|  | 定 额 表 号 |  |  | 借部2018预6-1-2-1改 |  |  | 借部2018预6-1-6-4
|  | 工料机名称 | 单位 | 单价(元) | 定额 | 数量 | 金额(元) | 定额 | 数量 | 金额(元) | 定额 | 数量 | 金额(元) |  | 定额 |  | 数量 |  | 金额(元)
| 1 | 人工 | 工日 | 127.66 | 1 | 1 | 127.66 | 0.3 | 3.6 | 459.58 | [6 empty] | 4.6 |  | 587.24
| 2 | 水 | m3 | 3.8 | 16 | 16 | 60.8 | [9 empty] | 16 |  | 60.8
| 3 | 其他材料费 | 元 | 1 | 18.8 | 18.8 | 18.8 | 0.7 | 8.4 | 8.4 | [6 empty] | 27.2 |  | 27.2
| 4 | 爬山虎 | 株 | 0.72 | 105 | 105 | 75.6 | [9 empty] | 105 |  | 75.6
| 5 | 容量4000L以内洒水汽车 | 台班 | 694.18 | 0.02 | 0.02 | 13.88 | [9 empty] | 0.02 |  | 13.88
| 6 | 小型机具使用费 | 元 | 1 | 0.1 | 0.1 | 0.1 | 0.1 | 1.2 | 1.2 | [6 empty] | 1.3 |  | 1.3
| 7 | 定额基价 | 元 | 1 | 2040 | 2040 | 2039.74 | 33 | 392 | 392.21 | [6 empty] | 2432 |  | 2431.95
|  | 直接费 | 元 |  |  |  | 297 |  |  | 469 | [8 empty] | 766
|  | 其他直接费 | 元 |  | 2.47 |  | 7 | 2.47 |  | 12 | [8 empty] | 19
|  | 现场经费 | 元 |  | 6.35 |  | 19 | 6.35 |  | 30 | [8 empty] | 49
|  | 间接费 | 元 |  | 3.02 |  | 10 | 3.02 |  | 15 | [8 empty] | 25
|  | 直接工程费与间接费合计 | 元 |  |  |  | 333 |  |  | 526 | [8 empty] | 859
|  | 本 分 项 费 用 |  |  | 人工费: | 587.24 | 材料费: | 163.6 | 机械使用费: |  | 15.18 | 直接工程费: |  |  | 834
| 编制: | [7 empty] | 复核：

## 【计价表3】工程量清单计价汇总表
工程量清单计价汇总表
项目名称：2024年开化县转大线灾毁修复工程 |  |  | 合同段：2024年开化县转大线灾毁修复工程 | 计价表3
序号 | 章次 | 科目名称 |  |  | 金额（元）
1 | 清单 第100章 总 则 |  |  |  | 21565
2 | 清单 第200章 路 基 |  |  |  | 646374
3 | 清单 第300章 路 面 |  |  |  | 126312
4 | 清单 第400章 桥梁、涵洞 |  |  |  | 19335
5 | 清单 第700章 绿化及环境保护设施 |  |  |  | 1108
6 | 第100章至第700章合计 |  |  |  | 814694
7 | 已包含在清单合计中的材料、工程设备、专业工程暂估价合计
8 | 清单合计减去材料、工程设备、专业工程暂估价合计 |  |  |  | 814694
9 | 计日工合计
10 | 暂列金额（不含计日工总额） |  |  |  | 24441
11 | 总预算价 |  |  |  | 839135

## 【计价表5】工程细目工程量清单计价表
工程细目工程量清单计价表
项目名称：2024年开化县转大线灾毁修复工程 |  | 合同段：2024年开化县转大线灾毁修复工程 |  |  | 第 1 页 | 共 5 页 |  | 计价表5
清单 100 清单 第100章 总 则
细目号 | 细目名称 |  | 计量单位 | 工程数量 | 单价 |  | 合价
101 | 通则
101-1 | 保险费
-a | 按合同条款规定，提供建筑工程一切险 |  | 总额 | 1 | 2388 |  | 2388
-b | 按合同条款规定，提供安全生产责任保险 |  | 总额 | 1 | 1990 |  | 1990
-c | 按合同条款规定，提供工伤保险 |  | 总额 | 1 | 1791 |  | 1791
102 | 工程管理
102-1 | 竣工文件 |  | 总额 | 1 | 1000 |  | 1000
102-3 | 交通安全管理费 |  | 总额 | 1 | 1000 |  | 1000
102-4 | 安全生产费 |  | 总额 | 1 | 12396 |  | 12396
104 | 承包人驻地建设
104-1 | 承包人驻地建设 |  | 总额 | 1 | 1000 |  | 1000
清单 100 合计 人民币 21565 元
工程细目工程量清单计价表
项目名称：2024年开化县转大线灾毁修复工程 |  | 合同段：2024年开化县转大线灾毁修复工程 |  |  | 第 2 页 | 共 5 页 |  | 计价表5
清单 200 清单 第200章 路 基
细目号 | 细目名称 |  | 计量单位 | 工程数量 | 单价 |  | 合价
201 | 拆除路上结构物
201-3 | 拆除浆砌片（块）石结构 |  | m3 | 212 | 32.37 |  | 6862
201-6 | 拆除原水沟圬工 |  | m3 | 24 | 32.38 |  | 777
201-8 | 清表
-a | 砍树挖根 |  | 棵 | 300 | 42.06 |  | 12618
202 | 局部维修挖方
202-1 | 挖土方 |  | m3 | 1072 | 12.94 |  | 13872
202-2 | 挖石方 |  | m3 | 1700 | 41.4 |  | 70380
202-4 | 土石方清理 |  | m3 | 2888 | 16.53 |  | 47739
203 | 局部维修填方
203-3 | 结构物台背回填（现场开挖石方采筛利用） |  | m3 | 174 | 93.26 |  | 16227
205 | 修复或完善排水设施
205-2 | 排水沟 |  | m3 | 53.2 | 674.76 |  | 35897
206 | 修复或完善防护工程
206-11 | 修复或完善挡土墙
-b | 浆砌块石挡土墙 |  | m3 | 265 | 376.53 |  | 99780
-c | 片石混凝土挡土墙 |  | m3 | 472 | 654.74 |  | 309037
206-19 | 拦石网
-e | 被动防护网 |  | m2 | 250 | 132.74 |  | 33185
清单 200 合计 人民币 646374 元
工程细目工程量清单计价表
项目名称：2024年开化县转大线灾毁修复工程 |  | 合同段：2024年开化县转大线灾毁修复工程 |  |  | 第 3 页 | 共 5 页 |  | 计价表5
清单 300 清单 第300章 路 面
细目号 | 细目名称 |  | 计量单位 | 工程数量 | 单价 |  | 合价
301 | 挖除、铣刨、破碎旧路面
301-2 | 沥青混凝土路面
-a | 铣刨 |  | m2 | 440 | 6.86 |  | 3018
307 | 修复或加铺底基层（垫层）
307-1 | 级配碎（砾）石
-a | 厚15cm |  | m2 | 428.4 | 38.65 |  | 16558
308 | 修复或加铺基层
308-3 | C30混凝土
-a | 厚20cm |  | m3 | 81.6 | 589.02 |  | 48064
309 | 加铺透层、黏层和封层
309-2 | 粘层 |  | m2 | 848 | 2.85 |  | 2417
310 | 修复或加铺沥青路面
310-2 | 中粒式沥青混凝土
-a | 厚50mm |  | m2 | 840 | 66.97 |  | 56255
清单 300 合计 人民币 126312 元
工程细目工程量清单计价表
项目名称：2024年开化县转大线灾毁修复工程 |  | 合同段：2024年开化县转大线灾毁修复工程 |  |  | 第 4 页 | 共 5 页 |  | 计价表5
清单 400 清单 第400章 桥梁、涵洞
细目号 | 细目名称 |  | 计量单位 | 工程数量 | 单价 |  | 合价
415 | 涵洞加固
415-7 | 涵洞重建或增设
-a | φ1.0m圆管涵（含管基、端墙、帽石、跌水井等） |  | m | 8 | 2416.88 |  | 19335
清单 400 合计 人民币 19335 元
工程细目工程量清单计价表
项目名称：2024年开化县转大线灾毁修复工程 |  | 合同段：2024年开化县转大线灾毁修复工程 |  |  | 第 5 页 | 共 5 页 |  | 计价表5
清单 700 清单 第700章 绿化及环境保护设施
细目号 | 细目名称 |  | 计量单位 | 工程数量 | 单价 |  | 合价
701 | 加铺表土 |  | m3 | 8 | 23.63 |  | 189
702 | 绿化补植
702-6 | 补植攀缘植物
-a | 爬山虎 |  | 棵 | 100 | 9.19 |  | 919
清单 700 合计 人民币 1108 元

## 【】工程量清单单价分析表
工程量清单单价分析表
合同段：2024年开化县转大线灾毁修复工程 | [13 empty] | 货币单位：人民币（元）
序号 | 编码 | 子目名称 | 人工费 |  |  | 材料费 | [5 empty] | 机械 使用费 | 其他 | 管理费 | 税费 | 利润 | 综合 单价
|  |  | 工日 | 单价 | 金额 | 主材 |  |  |  | 辅材费 | 金额
[6 empty] | 主材耗量 | 单位 | 单价 | 主材费
1 | 101-1-a | 按合同条款规定，提供建筑工程一切险 |  |  |  |  | 总额 | [9 empty] | 2388
2 | 101-1-b | 按合同条款规定，提供安全生产责任保险 |  |  |  |  | 总额 | [9 empty] | 1990
3 | 101-1-c | 按合同条款规定，提供工伤保险 |  |  |  |  | 总额 | [9 empty] | 1791
4 | 102-1 | 竣工文件 |  |  |  |  | 总额 | [9 empty] | 1000
5 | 102-3 | 交通安全管理费 |  |  |  |  | 总额 | [9 empty] | 1000
6 | 102-4 | 安全生产费 |  |  |  |  | 总额 | [9 empty] | 12396
7 | 104-1 | 承包人驻地建设 |  |  |  |  | 总额 | [9 empty] | 1000
8 | 201-3 | 拆除浆砌片（块）石结构 | 0.47 | 35.75 | 16.8 |  | m3 |  |  |  |  | 10.97 | 1.17 | 1.31 | 1.07 | 1.06 | 32.37
(1) | 7-5-3 | 拆除浆砌圬工 | 0.47 | 35.75 | 16.8 |  | 10m3 |  |  |  |  | 0.13 |  | 1.08 | 0.67 | 0.66 | 20.32
(2) | 借[部2018预]1-1-11-19换 | 装载质量10t以内自卸汽车运石3km |  |  |  |  | 1000m3天然密实方 |  |  |  |  | 10.84 |  | 0.24 | 0.40 | 0.39 | 12.06
9 | 201-6 | 拆除原水沟圬工 | 0.47 | 35.75 | 16.8 |  | m3 |  |  |  |  | 10.97 | 1.17 | 1.31 | 1.07 | 1.06 | 32.38
(1) | 7-5-3 | 拆除浆砌圬工 | 0.47 | 35.75 | 16.8 |  | 10m3 |  |  |  |  | 0.13 |  | 1.08 | 0.67 | 0.66 | 20.33
(2) | 借[部2018预]1-1-11-19换 | 装载质量10t以内自卸汽车运石3km |  |  |  |  | 1000m3天然密实方 |  |  |  |  | 10.84 |  | 0.24 | 0.40 | 0.39 | 12.04
10 | 201-8-a | 砍树挖根 | 0.36 | 35.75 | 12.87 |  | 棵 |  | 1.09 |  | 1.09 | 21.09 | 2.02 | 2.23 | 1.39 | 1.38 | 42.06
(1) | 8-1-6 | 挖根,直径10~20cm | 0.2 | 35.75 | 7.15 |  | 10棵 |  | 0.3 |  | 0.3 | 13.74 |  | 1.35 | 0.84 | 0.83 | 25.42
【1】 | 391 | 其他材料费 |  |  |  | 0.3 | 元 | 1 | 0.3 |  | 0.3
(2) | 8-1-2 | 伐树,直径10~20cm | 0.16 | 35.75 | 5.72 |  | 10棵 |  | 0.79 |  | 0.79 | 7.36 |  | 0.88 | 0.55 | 0.54 | 16.64
【1】 | 391 | 其他材料费 |  |  |  | 0.79 | 元 | 1 | 0.79 |  | 0.79
11 | 202-1 | 挖土方 | 0.003 | 127.66 | 0.4 |  | m3 |  |  |  |  | 11.09 | 0.27 | 0.33 | 0.43 | 0.42 | 12.94
(1) | 借[部2018预]1-1-9-5 | 斗容量1.0m3以内挖掘机挖装普通土 | 0.003 | 127.66 | 0.4 |  | 1000m3天然密实方 |  |  |  |  | 2.65 |  | 0.15 | 0.12 | 0.12 | 3.54
第 1 页 | [15 empty] | 共 10 页
工程量清单单价分析表
合同段：2024年开化县转大线灾毁修复工程 | [13 empty] | 货币单位：人民币（元）
序号 | 编码 | 子目名称 | 人工费 |  |  | 材料费 | [5 empty] | 机械 使用费 | 其他 | 管理费 | 税费 | 利润 | 综合 单价
|  |  | 工日 | 单价 | 金额 | 主材 |  |  |  | 辅材费 | 金额
[6 empty] | 主材耗量 | 单位 | 单价 | 主材费
(2) | 借[部2018预]1-1-11-5换 | 装载质量10t以内自卸汽车运土3km |  |  |  |  | 1000m3天然密实方 |  |  |  |  | 8.45 |  | 0.18 | 0.31 | 0.31 | 9.4
12 | 202-2 | 挖石方 | 0.018 | 127.66 | 2.35 |  | m3 |  | 5.37 |  | 5.37 | 28.31 | 1.18 | 1.46 | 1.37 | 1.35 | 41.4
(1) | 借[部2018预]1-1-9-10 | 斗容量1.0m3以内挖掘机装软石 | 0.002 | 127.66 | 0.23 |  | 1000m3天然密实方 |  |  |  |  | 1.63 |  | 0.09 | 0.07 | 0.07 | 2.17
(2) | 借[部2018预]1-1-9-11 | 斗容量1.0m3以内挖掘机装次坚石 | 0.002 | 127.66 | 0.22 |  | 1000m3天然密实方 |  |  |  |  | 1.56 |  | 0.09 | 0.07 | 0.07 | 2.07
(3) | 借[部2018预]1-1-11-19换 | 装载质量10t以内自卸汽车运石3km |  |  |  |  | 1000m3天然密实方 |  |  |  |  | 10.84 |  | 0.24 | 0.40 | 0.39 | 12.06
(4) | 借[部2018预]1-1-17-2 | 挖掘机带破碎锤破碎次坚石 | 0.015 | 127.66 | 1.89 |  | 100m3天然密实方 |  | 5.37 |  | 5.37 | 14.28 |  | 1.05 | 0.83 | 0.82 | 25.09
【1】 | 2009039 | 破碎锤钢钎 |  |  |  | 0.001 | 根 | 2222.22 | 2.16 |  | 2.16
【2】 | 7801001 | 其他材料费 |  |  |  | 2.023 | 元 | 1 | 2.02 |  | 2.02
【3】 | 7901001 | 设备摊销费 |  |  |  | 1.188 | 元 | 1 | 1.19 |  | 1.19
13 | 202-4 | 土石方清理 | 0.004 | 127.66 | 0.48 |  | m3 |  |  |  |  | 14.19 | 0.34 | 0.42 | 0.54 | 0.54 | 16.53
(1) | 借[部2018预]1-1-9-11 | 斗容量1.0m3以内挖掘机装次坚石 | 0.004 | 127.66 | 0.48 |  | 1000m3天然密实方 |  |  |  |  | 3.35 |  | 0.19 | 0.15 | 0.15 | 4.47
(2) | 借[部2018预]1-1-11-19换 | 装载质量10t以内自卸汽车运石3km |  |  |  |  | 1000m3天然密实方 |  |  |  |  | 10.84 |  | 0.24 | 0.40 | 0.39 | 12.06
14 | 203-3 | 结构物台背回填（现场开挖石方采筛利用） | 0.017 | 127.66 | 2.21 |  | m3 |  | 72.42 |  | 72.42 | 3.1 | 4.47 | 4.94 | 3.08 | 3.05 | 93.26
(1) | 借[部2018预]1-2-12-3 | 石渣地基垫层 | 0.017 | 127.66 | 2.21 |  | 1000m3 |  | 72.42 |  | 72.42 | 3.1 |  | 4.94 | 3.08 | 3.05 | 93.26
【1】 | 5503012 | 石渣 |  |  |  | 1.207 | m3 | 60 | 72.42 |  | 72.42
15 | 205-2 | 排水沟 | 2.891 | 35.75 | 103.36 |  | m3 |  | 440.89 |  | 440.89 | 18.5 | 32.06 | 35.64 | 22.25 | 22.07 | 674.76
第 2 页 | [15 empty] | 共 10 页
工程量清单单价分析表
合同段：2024年开化县转大线灾毁修复工程 | [13 empty] | 货币单位：人民币（元）
序号 | 编码 | 子目名称 | 人工费 |  |  | 材料费 | [5 empty] | 机械 使用费 | 其他 | 管理费 | 税费 | 利润 | 综合 单价
|  |  | 工日 | 单价 | 金额 | 主材 |  |  |  | 辅材费 | 金额
[6 empty] | 主材耗量 | 单位 | 单价 | 主材费
(1) | 3-9-2 | 普通土 | 0.346 | 35.75 | 12.35 |  | 100m3天然密实土或岩土 |  | 0.27 |  | 0.27 |  |  | 1.10 | 0.51 | 0.51 | 15.51
【1】 | 391 | 其他材料费 |  |  |  | 0.272 | 元 | 1 | 0.27 |  | 0.27
(2) | 借[部2018预]1-1-11-5换 | 装载质量10t以内自卸汽车运土3km |  |  |  |  | 1000m3天然密实方 |  |  |  |  | 9.45 |  | 0.21 | 0.35 | 0.34 | 10.51
(3) | 3-11-7换 | 现浇混凝土(水沟) | 2.48 | 35.75 | 88.66 |  | 10m3 |  | 401.08 |  | 401.08 | 9.06 |  | 31.67 | 19.74 | 19.57 | 598.5
【1】 | 11 | 锯材 |  |  |  | 0.002 | m3 | 2150 | 4.3 |  | 4.3
【2】 | 243 | 425号水泥 |  |  |  | 0.278 | t | 469 | 130.6 |  | 130.6
【3】 | 268 | 水 |  |  |  | 1.2 | m3 | 3.8 | 4.56 |  | 4.56
【4】 | 286 | 中(粗)砂 |  |  |  | 0.53 | m3 | 195 | 103.43 |  | 103.43
【5】 | 321 | 碎石(4cm) |  |  |  | 0.918 | m3 | 172 | 157.9 |  | 157.9
【6】 | 391 | 其他材料费 |  |  |  | 0.28 | 元 | 1 | 0.28 |  | 0.28
(4) | 5-5-1 | 填砂砾(砂) | 0.066 | 35.75 | 2.34 |  | 10m3实体 |  | 39.54 |  | 39.54 |  |  | 2.66 | 1.66 | 1.64 | 50.24
【1】 | 287 | 砂砾 |  |  |  | 0.208 | m3 | 190 | 39.46 |  | 39.46
【2】 | 391 | 其他材料费 |  |  |  | 0.072 | 元 | 1 | 0.07 |  | 0.07
16 | 206-11-b | 浆砌块石挡土墙 |  |  | 43.99 |  | m3 |  | 269.96 |  | 269.96 | 0.13 | 17.95 | 19.77 | 12.42 | 12.31 | 376.53
(1) | 3-13-4换 | 浆砌块石 | 1.17 | 35.75 | 41.83 |  | 10m3 |  | 254.64 |  | 254.64 |  |  | 18.83 | 11.73 | 11.63 | 355.72
【1】 | 10 | 原木 |  |  |  | 0.003 | m3 | 1650 | 4.95 |  | 4.95
【2】 | 11 | 锯材 |  |  |  | 0.002 | m3 | 2150 | 3.66 |  | 3.66
【3】 | 151 | 铁钉 |  |  |  | 0.01 | kg | 6.67 | 0.07 |  | 0.07
【4】 | 153 | 8～12号铁丝 |  |  |  | 0.27 | kg | 6.49 | 1.75 |  | 1.75
【5】 | 243 | 425号水泥 |  |  |  | 0.072 | t | 469 | 33.54 |  | 33.54
【6】 | 268 | 水 |  |  |  | 0.7 | m3 | 3.8 | 2.66 |  | 2.66
第 3 页 | [15 empty] | 共 10 页
工程量清单单价分析表
合同段：2024年开化县转大线灾毁修复工程 | [13 empty] | 货币单位：人民币（元）
序号 | 编码 | 子目名称 | 人工费 |  |  | 材料费 | [5 empty] | 机械 使用费 | 其他 | 管理费 | 税费 | 利润 | 综合 单价
|  |  | 工日 | 单价 | 金额 | 主材 |  |  |  | 辅材费 | 金额
[6 empty] | 主材耗量 | 单位 | 单价 | 主材费
【7】 | 286 | 中(粗)砂 |  |  |  | 0.3 | m3 | 195 | 58.45 |  | 58.45
【8】 | 290 | 粘土 |  |  |  | 0.018 | m3 | 13.5 | 0.24 |  | 0.24
【9】 | 323 | 碎石(8cm) |  |  |  | 0.011 | m3 | 172 | 1.89 |  | 1.89
【10】 | 343 | 块石 |  |  |  | 1.05 | m3 | 140 | 147 |  | 147
【11】 | 391 | 其他材料费 |  |  |  | 0.45 | 元 | 1 | 0.45 |  | 0.45
(2) | 3-14-7 | 挡土墙压顶 | 0.028 | 35.75 | 0.99 |  | 10m3 |  | 4.53 |  | 4.53 | 0.12 |  | 0.36 | 0.22 | 0.22 | 6.76
【1】 | 243 | 425号水泥 |  |  |  | 0.003 | t | 469 | 1.61 |  | 1.61
【2】 | 268 | 水 |  |  |  | 0.014 | m3 | 3.8 | 0.05 |  | 0.05
【3】 | 286 | 中(粗)砂 |  |  |  | 0.006 | m3 | 195 | 1.13 |  | 1.13
【4】 | 320 | 碎石(2cm) |  |  |  | 0.01 | m3 | 172 | 1.75 |  | 1.75
(3) | 4-22-1换 | 横向排水（φ80PVC管） | 0.021 | 35.75 | 0.76 |  | 10m |  | 2.58 |  | 2.58 |  |  | 0.21 | 0.13 | 0.13 | 4
【1】 | 1036001 | φ80mmPVC管 |  |  |  | 0.224 | m | 11.5 | 2.58 |  | 2.58
(4) | 借1-4-29-1 | 三维复合排水网 | 0.003 | 127.66 | 0.42 |  | 1000m2 |  | 8.21 |  | 8.21 | 0.02 |  | 0.37 | 0.33 | 0.33 | 10.05
【1】 | 2001021 | 8～12号铁丝 |  |  |  | 0.007 | kg | 6.49 | 0.04 |  | 0.04
【2】 | 2009034 | U形锚钉 |  |  |  | 0.013 | kg | 4.27 | 0.06 |  | 0.06
【3】 | 浙5002001 | 三维复合排水网 |  |  |  | 0.541 | m2 | 15 | 8.11 |  | 8.11
17 | 206-11-c | 片石混凝土挡土墙 |  |  | 65.18 |  | m3 |  | 456.83 |  | 456.83 | 23.95 | 31.29 | 34.48 | 21.59 | 21.41 | 654.74
(1) | 3-13-5 | 混凝土片石砼 | 1.79 | 35.75 | 63.99 |  | 10m3 |  | 445.65 |  | 445.65 | 23.94 |  | 33.88 | 21.11 | 20.94 | 640.23
【1】 | 10 | 原木 |  |  |  | 0.004 | m3 | 1650 | 6.6 |  | 6.6
【2】 | 11 | 锯材 |  |  |  | 0.026 | m3 | 2150 | 55.26 |  | 55.26
【3】 | 150 | 铁件 |  |  |  | 1.5 | kg | 6.1 | 9.15 |  | 9.15
【4】 | 151 | 铁钉 |  |  |  | 0.06 | kg | 6.67 | 0.4 |  | 0.4
【5】 | 153 | 8～12号铁丝 |  |  |  | 0.21 | kg | 6.49 | 1.36 |  | 1.36
【6】 | 243 | 425号水泥 |  |  |  | 0.24 | t | 469 | 112.65 |  | 112.65
第 4 页 | [15 empty] | 共 10 页
工程量清单单价分析表
合同段：2024年开化县转大线灾毁修复工程 | [13 empty] | 货币单位：人民币（元）
序号 | 编码 | 子目名称 | 人工费 |  |  | 材料费 | [5 empty] | 机械 使用费 | 其他 | 管理费 | 税费 | 利润 | 综合 单价
|  |  | 工日 | 单价 | 金额 | 主材 |  |  |  | 辅材费 | 金额
[6 empty] | 主材耗量 | 单位 | 单价 | 主材费
【7】 | 268 | 水 |  |  |  | 1.2 | m3 | 3.8 | 4.56 |  | 4.56
【8】 | 286 | 中(粗)砂 |  |  |  | 0.451 | m3 | 195 | 87.95 |  | 87.95
【9】 | 305 | 片石 |  |  |  | 0.219 | m3 | 142 | 31.1 |  | 31.1
【10】 | 323 | 碎石(8cm) |  |  |  | 0.78 | m3 | 172 | 134.16 |  | 134.16
【11】 | 391 | 其他材料费 |  |  |  | 2.47 | 元 | 1 | 2.47 |  | 2.47
(2) | 4-22-1换 | 横向排水（φ80PVC管） | 0.021 | 35.75 | 0.74 |  | 10m |  | 2.53 |  | 2.53 |  |  | 0.21 | 0.13 | 0.13 | 3.93
【1】 | 1036001 | φ80mmPVC管 |  |  |  | 0.22 | m | 11.5 | 2.53 |  | 2.53
(3) | 借1-4-29-1 | 三维复合排水网 | 0.003 | 127.66 | 0.44 |  | 1000m2 |  | 8.64 |  | 8.64 | 0.02 |  | 0.39 | 0.35 | 0.35 | 10.58
【1】 | 2001021 | 8～12号铁丝 |  |  |  | 0.007 | kg | 6.49 | 0.04 |  | 0.04
【2】 | 2009034 | U形锚钉 |  |  |  | 0.014 | kg | 4.27 | 0.06 |  | 0.06
【3】 | 浙5002001 | 三维复合排水网 |  |  |  | 0.569 | m2 | 15 | 8.54 |  | 8.54
18 | 206-19-e | 被动防护网 | 0.233 | 127.66 | 29.75 |  | m2 |  | 82.08 |  | 82.08 | 5.99 | 2.72 | 3.47 | 4.38 | 4.34 | 132.74
(1) | 借[部2018预]1-4-10-5 | 被动防护网(边坡柔性防护) | 0.225 | 127.66 | 28.72 |  | 100m2 |  | 77.37 |  | 77.37 | 1.7 |  | 3.17 | 4.00 | 3.97 | 121.43
【1】 | 2001019 | 钢丝绳 |  |  |  | 0.001 | t | 5970.09 | 8.24 |  | 8.24
【2】 | 2001021 | 8～12号铁丝 |  |  |  | 0.015 | kg | 6.49 | 0.1 |  | 0.1
【3】 | 2001028 | 格栅网 |  |  |  | 1.1 | m2 | 18.8 | 20.68 |  | 20.68
【4】 | 2001029 | 钢绳网 |  |  |  | 1 | m2 | 45 | 45 |  | 45
【5】 | 2009031 | 滑动槽 |  |  |  | 0.08 | kg | 18.46 | 1.48 |  | 1.48
【6】 | 7801001 | 其他材料费 |  |  |  | 1.877 | 元 | 1 | 1.88 |  | 1.88
(2) | 借[部2018预]1-4-10-3 | 被动防护锚杆(边坡柔性防护) | 0.008 | 127.66 | 1.03 |  | 1t |  | 4.71 |  | 4.71 | 4.3 |  | 0.30 | 0.37 | 0.37 | 11.31
【1】 | 2009003 | 空心钢钎 |  |  |  | 0.013 | kg | 8.5 | 0.11 |  | 0.11
【2】 | 2009004 | Φ50mm以内合金钻头 |  |  |  | 0.005 | 个 | 30 | 0.16 |  | 0.16
第 5 页 | [15 empty] | 共 10 页
工程量清单单价分析表
合同段：2024年开化县转大线灾毁修复工程 | [13 empty] | 货币单位：人民币（元）
序号 | 编码 | 子目名称 | 人工费 |  |  | 材料费 | [5 empty] | 机械 使用费 | 其他 | 管理费 | 税费 | 利润 | 综合 单价
|  |  | 工日 | 单价 | 金额 | 主材 |  |  |  | 辅材费 | 金额
[6 empty] | 主材耗量 | 单位 | 单价 | 主材费
【3】 | 2009010 | 钢绳锚杆 |  |  |  | 0.001 | t | 7692.31 | 4.08 |  | 4.08
【4】 | 3005004 | 水 |  |  |  | 0.039 | m3 | 3.8 | 0.15 |  | 0.15
【5】 | 5503005 | 中（粗）砂 |  |  |  |  | m3 | 195 | 0.09 |  | 0.09
【6】 | 5509001 | 32.5级水泥 |  |  |  |  | t | 441 | 0.11 |  | 0.11
【7】 | 7801001 | 其他材料费 |  |  |  | 0.021 | 元 | 1 | 0.02 |  | 0.02
19 | 301-2-a | 铣刨 | 0.007 | 35.75 | 0.24 |  | m2 |  |  |  |  | 5.68 | 0.24 | 0.25 | 0.23 | 0.22 | 6.86
(1) | 4-19-5换 | 铣刨机刨除(厚度5cm) | 0.007 | 35.75 | 0.24 |  | 1000m2 |  |  |  |  | 5.26 |  | 0.24 | 0.21 | 0.21 | 6.39
【1】 | 391 | 其他材料费 |  |  |  | 0.004 | 元 | 1
(2) | 借[部2018预]1-1-11-5换 | 装载质量10t以内自卸汽车运土3km |  |  |  |  | 1000m3天然密实方 |  |  |  |  | 0.42 |  | 0.01 | 0.02 | 0.02 | 0.47
20 | 307-1-a | 厚15cm | 0.001 | 127.66 | 0.06 |  | m2 |  | 32.11 |  | 32.11 | 1.09 | 1.41 | 1.44 | 1.27 | 1.26 | 38.65
(1) | 借[部2018预]2-1-1-15 | 路面垫层机械铺碎石(压实厚度15cm) | 0.001 | 127.66 | 0.06 |  | 1000m2 |  | 32.11 |  | 32.11 | 1.09 |  | 1.44 | 1.27 | 1.26 | 38.65
【1】 | 5505016 | 碎石 |  |  |  | 0.187 | m3 | 172 | 32.11 |  | 32.11
21 | 308-3-a | 厚20cm | 0.278 | 35.75 | 9.94 |  | m3 |  | 454.18 |  | 454.18 | 56.27 | 18.45 | 11.50 | 19.42 | 19.26 | 589.02
(1) | 4-15-3换 | 集中拌和、汽车运输混凝土(3km路面厚度20cm) | 0.278 | 35.75 | 9.94 |  | 1000m2 |  | 454.18 |  | 454.18 | 56.27 |  | 11.50 | 19.42 | 19.26 | 589.02
【1】 | 31 | 型钢 |  |  |  | 0.001 | t | 4204 | 3.36 |  | 3.36
【2】 | 244 | 525号水泥 |  |  |  | 0.395 | t | 498 | 196.59 |  | 196.59
【3】 | 260 | 石油沥青 |  |  |  | 0.001 | t | 3965 | 2.62 |  | 2.62
【4】 | 266 | 煤 |  |  |  |  | t | 200 | 0.03 |  | 0.03
【5】 | 268 | 水 |  |  |  | 1.2 | m3 | 3.8 | 4.56 |  | 4.56
【6】 | 286 | 中(粗)砂 |  |  |  | 0.5 | m3 | 195 | 97.45 |  | 97.45
【7】 | 321 | 碎石(4cm) |  |  |  | 0.867 | m3 | 172 | 149.12 |  | 149.12
【8】 | 391 | 其他材料费 |  |  |  | 0.454 | 元 | 1 | 0.45 |  | 0.45
第 6 页 | [15 empty] | 共 10 页
工程量清单单价分析表
合同段：2024年开化县转大线灾毁修复工程 | [13 empty] | 货币单位：人民币（元）
序号 | 编码 | 子目名称 | 人工费 |  |  | 材料费 | [5 empty] | 机械 使用费 | 其他 | 管理费 | 税费 | 利润 | 综合 单价
|  |  | 工日 | 单价 | 金额 | 主材 |  |  |  | 辅材费 | 金额
[6 empty] | 主材耗量 | 单位 | 单价 | 主材费
22 | 309-2 | 粘层 | 0.001 | 35.75 | 0.04 |  | m2 |  | 2.37 |  | 2.37 | 0.05 | 0.1 | 0.11 | 0.09 | 0.09 | 2.85
(1) | 4-12-1换 | 粘层 | 0.001 | 35.75 | 0.04 |  | 1000m2 |  | 2.37 |  | 2.37 | 0.05 |  | 0.11 | 0.09 | 0.09 | 2.85
【1】 | 266 | 煤 |  |  |  |  | t | 200 | 0.02 |  | 0.02
【2】 | 391 | 其他材料费 |  |  |  | 0.005 | 元 | 1
【3】 | 1152 | 改性乳化沥青 |  |  |  |  | t | 5090 | 2.35 |  | 2.35
23 | 310-2-a | 厚50mm | 0.005 | 35.75 | 0.18 |  | m2 |  | 60.49 |  | 60.49 | 1.79 | 0.07 | 0.04 | 2.21 | 2.19 | 66.97
(1) | 4-13-20 | 机械摊铺30t/h(中粒式) | 0.005 | 35.75 | 0.18 |  | 100m3 |  |  |  |  | 1.79 |  | 0.04 | 0.07 | 0.07 | 2.23
(2) | 1513006 | 中粒式沥青混凝土(商) |  |  |  | 0.051 | m3 | 1186 | 60.49 |  | 60.49 |  |  |  | 2.13 | 2.12 | 64.74
24 | 415-7-a | φ1.0m圆管涵（含管基、端墙、帽石、跌水井等） |  |  | 298.81 |  | m |  | 1676.18 |  | 1676.18 | 69.86 | 102.99 | 110.52 | 79.71 | 79.04 | 2416.88
(1) | 借[部2018预]1-3-5-18 | 铺设混凝土排水管(φ1000mm以内) | 0.259 | 127.66 | 33.06 |  | 100m |  | 397.91 |  | 397.91 | 12.07 |  | 19.18 | 16.97 | 16.83 | 514.75
【1】 | 3005004 | 水 |  |  |  | 0.04 | m3 | 3.8 | 0.15 |  | 0.15
【2】 | 5503005 | 中（粗）砂 |  |  |  | 0.019 | m3 | 195 | 3.72 |  | 3.72
【3】 | 5509001 | 32.5级水泥 |  |  |  | 0.006 | t | 441 | 2.44 |  | 2.44
【4】 | 5511012 | Φ1000mm以内混凝土排水管 |  |  |  | 1.01 | m | 385 | 388.85 |  | 388.85
【5】 | 7801001 | 其他材料费 |  |  |  | 2.737 | 元 | 1 | 2.74 |  | 2.74
(2) | 借[部2018预]4-7-5-5换 | 现浇圆管涵管座混凝土 | 0.574 | 127.66 | 73.21 |  | 10m3实体 |  | 410.97 |  | 410.97 | 8.91 |  | 21.35 | 18.89 | 18.74 | 572.88
【1】 | 2009028 | 铁件 |  |  |  | 0.12 | kg | 6.1 | 0.73 |  | 0.73
【2】 | 2009030 | 铁钉 |  |  |  | 0.167 | kg | 6.1 | 1.02 |  | 1.02
【3】 | 3005004 | 水 |  |  |  | 0.925 | m3 | 3.8 | 3.52 |  | 3.52
【4】 | 4003002 | 锯材 |  |  |  | 0.019 | m3 | 2150 | 41.76 |  | 41.76
【5】 | 5503005 | 中（粗）砂 |  |  |  | 0.453 | m3 | 195 | 88.31 |  | 88.31
【6】 | 5505013 | 碎石（4cm） |  |  |  | 0.783 | m3 | 172 | 134.69 |  | 134.69
第 7 页 | [15 empty] | 共 10 页
工程量清单单价分析表
合同段：2024年开化县转大线灾毁修复工程 | [13 empty] | 货币单位：人民币（元）
序号 | 编码 | 子目名称 | 人工费 |  |  | 材料费 | [5 empty] | 机械 使用费 | 其他 | 管理费 | 税费 | 利润 | 综合 单价
|  |  | 工日 | 单价 | 金额 | 主材 |  |  |  | 辅材费 | 金额
[6 empty] | 主材耗量 | 单位 | 单价 | 主材费
【7】 | 5509001 | 32.5级水泥 |  |  |  | 0.316 | t | 441 | 139.39 |  | 139.39
【8】 | 7801001 | 其他材料费 |  |  |  | 1.545 | 元 | 1 | 1.54 |  | 1.54
(3) | 5-5-1 | 填砂砾(砂) | 0.185 | 35.75 | 6.6 |  | 10m3实体 |  | 111.35 |  | 111.35 |  |  | 7.49 | 4.67 | 4.63 | 141.5
【1】 | 287 | 砂砾 |  |  |  | 0.585 | m3 | 190 | 111.15 |  | 111.15
【2】 | 391 | 其他材料费 |  |  |  | 0.203 | 元 | 1 | 0.2 |  | 0.2
(4) | 5-32-1换 | 砼浇筑 | 0.231 | 35.75 | 8.24 |  | 10m3 |  | 24.65 |  | 24.65 | 1.32 |  | 2.17 | 1.35 | 1.34 | 41
【1】 | 10 | 原木 |  |  |  |  | m3 | 1650 | 0.25 |  | 0.25
【2】 | 11 | 锯材 |  |  |  |  | m3 | 2150 | 0.54 |  | 0.54
【3】 | 31 | 型钢 |  |  |  |  | t | 4204 | 0.36 |  | 0.36
【4】 | 57 | 组合钢模板 |  |  |  |  | t | 5000 | 0.65 |  | 0.65
【5】 | 150 | 铁件 |  |  |  | 0.349 | kg | 6.1 | 2.13 |  | 2.13
【6】 | 243 | 425号水泥 |  |  |  | 0.016 | t | 469 | 7.61 |  | 7.61
【7】 | 268 | 水 |  |  |  | 0.06 | m3 | 3.8 | 0.23 |  | 0.23
【8】 | 286 | 中(粗)砂 |  |  |  | 0.026 | m3 | 195 | 4.97 |  | 4.97
【9】 | 321 | 碎石(4cm) |  |  |  | 0.044 | m3 | 172 | 7.63 |  | 7.63
【10】 | 391 | 其他材料费 |  |  |  | 0.295 | 元 | 1 | 0.3 |  | 0.3
(5) | 借[部2018预]4-6-1-1换 | 轻型墩台混凝土基础(跨径4m以内) | 0.213 | 127.66 | 27.14 |  | 10m3实体 |  | 112.55 |  | 112.55 | 13.25 |  | 9.71 | 6.05 | 6.00 | 183.5
【1】 | 2003025 | 钢模板 |  |  |  | 0.001 | t | 5380 | 5.65 |  | 5.65
【2】 | 2009013 | 螺栓 |  |  |  | 0.034 | kg | 7.35 | 0.25 |  | 0.25
【3】 | 2009028 | 铁件 |  |  |  | 0.268 | kg | 6.1 | 1.63 |  | 1.63
【4】 | 3005004 | 水 |  |  |  | 0.315 | m3 | 3.8 | 1.2 |  | 1.2
【5】 | 5503005 | 中（粗）砂 |  |  |  | 0.129 | m3 | 195 | 25.06 |  | 25.06
【6】 | 5505013 | 碎石（4cm） |  |  |  | 0.222 | m3 | 172 | 38.22 |  | 38.22
第 8 页 | [15 empty] | 共 10 页
工程量清单单价分析表
合同段：2024年开化县转大线灾毁修复工程 | [13 empty] | 货币单位：人民币（元）
序号 | 编码 | 子目名称 | 人工费 |  |  | 材料费 | [5 empty] | 机械 使用费 | 其他 | 管理费 | 税费 | 利润 | 综合 单价
|  |  | 工日 | 单价 | 金额 | 主材 |  |  |  | 辅材费 | 金额
[6 empty] | 主材耗量 | 单位 | 单价 | 主材费
【7】 | 5509001 | 32.5级水泥 |  |  |  | 0.09 | t | 441 | 39.56 |  | 39.56
【8】 | 7801001 | 其他材料费 |  |  |  | 0.982 | 元 | 1 | 0.98 |  | 0.98
(6) | 借[部2018预]1-3-6-1换 | 现浇井身混凝土(雨水井、检查井) | 0.68 | 127.66 | 86.81 |  | 10m3 |  | 284.51 |  | 284.51 | 6.08 |  | 23.96 | 14.93 | 14.81 | 452.88
【1】 | 2001001 | HPB300钢筋 |  |  |  | 0.001 | t | 3945 | 2.84 |  | 2.84
【2】 | 2001021 | 8～12号铁丝 |  |  |  | 0.072 | kg | 6.49 | 0.47 |  | 0.47
【3】 | 2001022 | 20～22号铁丝 |  |  |  | 0.04 | kg | 7.3 | 0.29 |  | 0.29
【4】 | 2009030 | 铁钉 |  |  |  | 0.616 | kg | 6.1 | 3.76 |  | 3.76
【5】 | 3005004 | 水 |  |  |  | 0.48 | m3 | 3.8 | 1.82 |  | 1.82
【6】 | 4003002 | 锯材 |  |  |  | 0.05 | m3 | 2150 | 107.5 |  | 107.5
【7】 | 5503005 | 中（粗）砂 |  |  |  | 0.196 | m3 | 195 | 38.19 |  | 38.19
【8】 | 5505012 | 碎石（2cm） |  |  |  | 0.326 | m3 | 172 | 56.14 |  | 56.14
【9】 | 5509001 | 32.5级水泥 |  |  |  | 0.15 | t | 441 | 66.21 |  | 66.21
【10】 | 7801001 | 其他材料费 |  |  |  | 7.28 | 元 | 1 | 7.28 |  | 7.28
(7) | 3-13-5 | 混凝土片石砼 | 1.343 | 35.75 | 47.99 |  | 10m3 |  | 334.24 |  | 334.24 | 17.95 |  | 25.41 | 15.83 | 15.70 | 480.13
【1】 | 10 | 原木 |  |  |  | 0.003 | m3 | 1650 | 4.95 |  | 4.95
【2】 | 11 | 锯材 |  |  |  | 0.019 | m3 | 2150 | 41.44 |  | 41.44
【3】 | 150 | 铁件 |  |  |  | 1.125 | kg | 6.1 | 6.86 |  | 6.86
【4】 | 151 | 铁钉 |  |  |  | 0.045 | kg | 6.67 | 0.3 |  | 0.3
【5】 | 153 | 8～12号铁丝 |  |  |  | 0.158 | kg | 6.49 | 1.02 |  | 1.02
【6】 | 243 | 425号水泥 |  |  |  | 0.18 | t | 469 | 84.49 |  | 84.49
【7】 | 268 | 水 |  |  |  | 0.9 | m3 | 3.8 | 3.42 |  | 3.42
【8】 | 286 | 中(粗)砂 |  |  |  | 0.338 | m3 | 195 | 65.96 |  | 65.96
【9】 | 305 | 片石 |  |  |  | 0.164 | m3 | 142 | 23.32 |  | 23.32
第 9 页 | [15 empty] | 共 10 页
工程量清单单价分析表
合同段：2024年开化县转大线灾毁修复工程 | [13 empty] | 货币单位：人民币（元）
序号 | 编码 | 子目名称 | 人工费 |  |  | 材料费 | [5 empty] | 机械 使用费 | 其他 | 管理费 | 税费 | 利润 | 综合 单价
|  |  | 工日 | 单价 | 金额 | 主材 |  |  |  | 辅材费 | 金额
[6 empty] | 主材耗量 | 单位 | 单价 | 主材费
【10】 | 323 | 碎石(8cm) |  |  |  | 0.585 | m3 | 172 | 100.62 |  | 100.62
【11】 | 391 | 其他材料费 |  |  |  | 1.853 | 元 | 1 | 1.85 |  | 1.85
(8) | 7-5-3 | 拆除浆砌圬工 | 0.441 | 35.75 | 15.75 |  | 10m3 |  |  |  |  | 0.12 |  | 1.01 | 0.63 | 0.62 | 19
(9) | 借[部2018预]1-1-11-19换 | 装载质量10t以内自卸汽车运石3km |  |  |  |  | 1000m3天然密实方 |  |  |  |  | 10.16 |  | 0.22 | 0.37 | 0.37 | 11.25
25 | 701 | 加铺表土 | 0.55 | 35.75 | 19.66 |  | m3 | [5 empty] | 1.13 | 1.25 | 0.78 | 0.77 | 23.63
(1) | 8-5-2 | 换填种植土(路基边坡) | 0.55 | 35.75 | 19.66 |  | 10m3 | [6 empty] | 1.25 | 0.78 | 0.77 | 23.63
26 | 702-6-a | 爬山虎 | 0.046 | 127.66 | 5.87 |  | 棵 |  | 1.64 |  | 1.64 | 0.15 | 0.44 | 0.49 | 0.30 | 0.30 | 9.19
(1) | 借[部2018预]6-1-2-1换 | 灌木栽植带土球(直径10cm以内) | 0.01 | 127.66 | 1.28 |  | 100株 |  | 1.55 |  | 1.55 | 0.14 |  | 0.19 | 0.12 | 0.12 | 3.56
【1】 | 3005004 | 水 |  |  |  | 0.16 | m3 | 3.8 | 0.61 |  | 0.61
【2】 | 7801001 | 其他材料费 |  |  |  | 0.188 | 元 | 1 | 0.19 |  | 0.19
【3】 | 4011002001 | 爬山虎 |  |  |  | 1.05 | 株 | 0.72 | 0.76 |  | 0.76
(2) | 借[部2018预]6-1-6-4 | 灌木、竹类成活期保养 | 0.036 | 127.66 | 4.6 |  | 100株·月 |  | 0.08 |  | 0.08 | 0.01 |  | 0.30 | 0.19 | 0.18 | 5.63
【1】 | 7801001 | 其他材料费 |  |  |  | 0.084 | 元 | 1 | 0.08 |  | 0.08
第 10 页 | [15 empty] | 共 10 页