## 1.表-01工程项目招标控制价汇总表（取整）
工程项目招标控制价汇总表
工程名称：章安街道森林防火巡护步道建设 |  |  |  | 第 1 页 共 1 页
序号 | 工程名称 | 金额(元) | 其 中：（单位：元）
|  |  | 暂估价 | 安全文明 施工基本费 | 规费 | 税金
1 | 章安街道森林防火巡护步道建设 | 1457605 |  | 8419.82 | 49015.37 | 120352.72
1.1 | 景观工程 | 1373084 |  | 7739.51 | 45054.99 | 113373.95
1.2 | 园林绿化工程 | 84521 |  | 680.31 | 3960.38 | 6978.77
合 计 |  | 1457605 |  | 8419.82 | 49015.37 | 120352.72

## 2.人材机汇总表-整体工程
人材机汇总表
工程名称：章安街道森林防火巡护步道建设 |  |  |  |  | 第 1 页 共 6 页
序号 | 名称 | 规格型号 | 单位 | 数量 | 单价 | 合计
1 | 一类人工 |  | 工日 | 129.768 | 143 | 18556.87
2 | 二类人工 |  | 工日 | 697.584 | 155 | 108125.57
3 | 三类人工 |  | 工日 | 201.334 | 177 | 35636.08
4 | 热轧带肋钢筋 | HRB400综合 | t | 0.891 | 3131 | 2790.93
5 | 镀锌铁丝 | φ0.7-1.0 | kg | 0.23 | 5.58 | 1.29
6 | 镀锌铁丝 | 综合 | kg | 5 | 5.58 | 27.9
7 | 钢丝绳 | 综合 | kg | 42.47 | 6.58 | 279.41
8 | 热轧光圆钢筋 | HPB300综合 | t | 0.224 | 3229 | 724.59
9 | 角钢 | Q235B 40×40×4 | kg | 5.79 | 3.54 | 20.5
10 | 不锈钢板 | 综合 | t | 0.005 | 14973 | 73.29
11 | 不锈钢圆管 | 综合 | t | 0.098 | 14970 | 1468.56
12 | 热镀锌方钢管 | 综合 | t | 0.079 | 5487 | 433.57
13 | 角钢 | 综合 | t | 0.025 | 3540 | 86.79
14 | 型钢 | 综合 | kg | 33.75 | 4.62 | 155.79
15 | 不锈钢管 | 综合 | t | 0.343 | 14970 | 5136.46
16 | 不锈钢板 | 综合 | t | 2.76 | 14973 | 41329.07
17 | 不锈钢收边 | 综合 | t | 0.536 | 14973 | 8030.17
18 | 不锈钢方管 | 综合 | t | 0.507 | 14970 | 7587.25
19 | 热镀锌方钢管 | 综合 | t | 1.399 | 5487 | 7674.23
20 | 不锈钢圆管 | 综合 | t | 0.16 | 14970 | 2396.1
21 | 镀锌钢板 | 综合 | t | 1.094 | 5310 | 5807.98
22 | 镀锌圆钢管 | 综合 | t | 2.681 | 5372 | 14400.94
23 | 铜丝 |  | kg | 1.29 | 59.62 | 76.85
24 | 铁件 |  | kg | 230.43 | 4.12 | 949.36
25 | 乌钢头 |  | kg | 0.18 | 439.62 | 79.31
26 | 聚氯乙烯薄膜 |  | m2 | 573.5 | 0.23 | 131.91
27 | 塑料薄膜 |  | m2 | 3.01 | 0.23 | 0.69
28 | 白回丝 |  | kg | 10.6 | 2.99 | 31.69
29 | 棉纱 |  | kg | 0.5 | 10.55 | 5.26
30 | 棉纱头 |  | kg | 0.53 | 10.55 | 5.62
31 | 油麻丝 |  | kg | 2 | 21.1 | 42.18
32 | 土工布 |  | m2 | 149.16 | 2.9 | 432.56
33 | 无纺土工布 |  | m2 | 82.84 | 2.9 | 240.25
34 | 草袋 |  | 个 | 10 | 3.69 | 36.92
35 | 草袋 |  | m2 | 24.48 | 3.69 | 90.39
36 | 草绳 |  | kg | 52.2 | 1.12 | 58.46
人材机汇总表
工程名称：章安街道森林防火巡护步道建设 |  |  |  |  | 第 2 页 共 6 页
序号 | 名称 | 规格型号 | 单位 | 数量 | 单价 | 合计
37 | 沉头木螺钉 | L35 | 个 | 82 | 0.03 | 2.45
38 | 地板钉 |  | kg | 12.16 | 5.71 | 69.44
39 | 镀锌铁丝 | 8# | kg | 0.75 | 5.58 | 4.17
40 | 金属膨胀螺栓 | M8×80 | 套 | 86 | 0.29 | 24.62
41 | 六角螺栓 |  | kg | 57.23 | 8.93 | 510.78
42 | 六角带帽螺栓 |  | kg | 16.36 | 5.58 | 91.26
43 | 圆钉 |  | kg | 26.92 | 5.75 | 154.8
44 | 低合金钢焊条 | E43系列 | kg | 29.88 | 4.83 | 144.44
45 | 电焊条 | E43系列 | kg | 333.67 | 4.83 | 1613.2
46 | 金属结构铁件 |  | kg | 474.13 | 5.71 | 2708.22
47 | 木砂纸 |  | 张 | 14 | 1.05 | 14.72
48 | 砂轮片 | φ200 | 片 | 0 | 10.55 | 0.48
49 | 石料切割锯片 |  | 片 | 9 | 27.71 | 261.57
50 | 铁件 | 综合 | kg | 0.96 | 4.41 | 4.24
51 | 镀锌铁丝 | 10# | kg | 10.03 | 5.58 | 55.97
52 | 镀锌铁丝 | 12# | kg | 2.6 | 5.58 | 14.51
53 | 镀锌铁丝 | 22# | kg | 3.98 | 5.75 | 22.88
54 | 复合硅酸盐水泥 | PC 32.5R综合 | kg | 8.96 | 0.34 | 3.06
55 | 普通硅酸盐水泥 | PO 42.5综合 | kg | 36097 | 0.41 | 14691.48
56 | 普通硅酸盐水泥 | PO 52.5综合 | kg | 164.34 | 0.41 | 67.71
57 | 白色硅酸盐水泥 | 425#、二级白度 | kg | 4.73 | 0.62 | 2.93
58 | 黄砂 | 净砂 | t | 155.087 | 113 | 17524.84
59 | 碎石 | 综合 | t | 77.509 | 89.32 | 6923.14
60 | 碎石 | 40—60 | t | 147.14 | 89.32 | 13142.54
61 | φ10~30灰色砾石 |  | t | 0.017 | 1200 | 20.52
62 | 灰色砾石 | 80厚φ10~30 | t | 15.925 | 1200 | 19110.05
63 | 大白粉 |  | kg | 1.11 | 0.35 | 0.39
64 | 石膏粉 |  | kg | 3.81 | 0.69 | 2.64
65 | 石灰膏 |  | m3 | 0.05 | 583 | 31.48
66 | 当地块石 | 200~400 | t | 2.111 | 99.03 | 209.01
67 | 当地块石 | 200-600 | t | 2.878 | 99.03 | 285.03
68 | 当地块石 | 200-400 | t | 128.67 | 99.03 | 12742.22
69 | 当地块石 | 150-300 | t | 2.417 | 99.03 | 239.35
70 | 当地块石 |  | t | 1.144 | 99.03 | 113.28
71 | 当地块石板 | 150厚 | t | 27.45 | 99.03 | 2718.37
72 | 黄绣火烧面花岗岩 |  | m3 | 0.68 | 3760 | 2559.81
人材机汇总表
工程名称：章安街道森林防火巡护步道建设 |  |  |  |  | 第 3 页 共 6 页
序号 | 名称 | 规格型号 | 单位 | 数量 | 单价 | 合计
73 | 混凝土实心砖 | 240×115×53 MU10 | 千块 | 1.383 | 354 | 489.65
74 | 小青瓦 | 180*160*10 | 千张 | 0.028 | 699 | 19.89
75 | C20透水混凝土 |  | m3 | 52.86 | 364 | 19242.28
76 | 木材（成材） |  | m3 | 0 | 2858.04 | 2.29
77 | 杉板枋材 |  | m3 | -0.26 | 8500 | -2227.68
78 | 菠萝格防腐木板 | 40mm | m3 | 0.31 | 8500 | 2651.25
79 | 菠萝格防腐木 |  | m3 | 2.48 | 8500 | 21047.96
80 | 菠萝格防腐木板 |  | m3 | -0.08 | 340 | -27.14
81 | 杉原木 | 综合 | m3 | 0.02 | 1495.32 | 24.31
82 | 垫木 |  | m3 | 0.2 | 2374.56 | 471.44
83 | 樟子松防腐木龙骨 | 60*60 | m3 | 0.17 | 4500 | 779.5
84 | 松板枋材 |  | m3 | 0 | 1903 | 6.19
85 | 松垫木 |  | m3 | 0.01 | 2374.56 | 15.44
86 | 枕木 |  | m3 | 0.08 | 2506.14 | 200.49
87 | 菠萝格防腐木板 | 40厚 | m2 | 1.42 | 340 | 481.95
88 | 菠萝格防腐木板 | 120*40 | m2 | 33.54 | 340 | 11402.58
89 | 树棍 | 长1.5m | 根 | 103 | 6.46 | 665.38
90 | 120*40厚菠萝格防腐木 |  | m2 | 22.42 | 340 | 7621.95
91 | 长屿块石 | 150厚 | m2 | 22.03 | 560 | 12337.92
92 | 长屿石板 | 1000*800*100厚 | m2 | 3.26 | 373.33 | 1218.55
93 | 长屿块石 | 150厚 | m2 | 41.9 | 560 | 23464.9
94 | 块石板 | 20厚 | m2 | 16.94 | 35 | 592.98
95 | 当地块石板 | 150厚 | m2 | 1039.55 | 250 | 259888.35
96 | 湖石 |  | t | 0.78 | 432 | 336.96
97 | 3厚350*300不锈钢金属字 |  | 个 | 4 | 150 | 612
98 | 氟碳漆底漆稀释剂 |  | kg | 2.25 | 12.93 | 29.04
99 | 氟碳漆面漆稀释剂 |  | kg | 2.25 | 14.07 | 31.59
100 | 氟碳漆腻子 |  | kg | 3.76 | 2.2 | 8.29
101 | 环氧富锌 | 底漆 | kg | 139.15 | 14.07 | 1957.32
102 | 环氧富锌底漆稀释剂 |  | kg | 9.98 | 11.43 | 114.09
103 | 聚氨酯漆稀释剂 |  | kg | 0.93 | 12.31 | 11.49
104 | 聚酯清漆 |  | kg | 13.08 | 17.15 | 224.22
105 | 防锈漆 | C53-1 | kg | 22.68 | 14.33 | 325.06
106 | 金属氟碳漆底漆 |  | kg | 37.57 | 17.58 | 660.61
107 | 金属氟碳漆面漆 |  | kg | 37.57 | 61.55 | 2312.13
108 | 石油沥青 |  | kg | 2.13 | 4.11 | 8.75
人材机汇总表
工程名称：章安街道森林防火巡护步道建设 |  |  |  |  | 第 4 页 共 6 页
序号 | 名称 | 规格型号 | 单位 | 数量 | 单价 | 合计
109 | 石油沥青 |  | t | 0.05 | 4106 | 204.77
110 | 自粘聚合物改性沥青防水卷材 | 2.0mm I型 N类 | m2 | 20.79 | 21.98 | 457.01
111 | 冷底子油 |  | kg | 8.72 | 5.68 | 49.52
112 | 防腐油 |  | kg | 13.81 | 1.31 | 18.03
113 | 清油 |  | kg | 0.75 | 14.5 | 10.81
114 | 色粉 |  | kg | 0.88 | 3.25 | 2.87
115 | 熟桐油 |  | kg | 1.45 | 11.39 | 16.46
116 | 水柏油 |  | kg | 0.43 | 0.45 | 0.19
117 | 溶剂油 |  | kg | 3.6 | 2.34 | 8.42
118 | 隔离剂 |  | kg | 12.81 | 4.76 | 61
119 | 脱模剂 |  | kg | 12.4 | 1.57 | 19.47
120 | 药剂 |  | kg | 12.46 | 26.38 | 328.54
121 | 氧气 |  | m3 | 47.48 | 3.69 | 175.3
122 | 乙炔气 |  | m3 | 16.14 | 9.08 | 146.54
123 | 白胶 | 5kg | kg | 11.68 | 10.55 | 123.17
124 | 不锈钢圆管 | 综合 | t | 0.249 | 15060 | 3751.45
125 | 热镀锌方钢管 | 综合 | t | 3.198 | 5628 | 17998.46
126 | 肥料 |  | kg | 167.49 | 0.26 | 42.71
127 | 吊装夹具 |  | 套 | 0 | 105.06 | 18.14
128 | 钢钎 |  | kg | 1.23 | 5.98 | 7.33
129 | 其他材料费 |  | 元 | 962.92 | 1.02 | 982.18
130 | 泡沫防潮纸 |  | m2 | 60.1 | 11.52 | 692.15
131 | 锯木屑 |  | m3 | 0.19 | 21.98 | 4.22
132 | 电 |  | kW·h | 8.932 | 0.68 | 6.07
133 | 焦炭 |  | kg | 1.79 | 0.72 | 1.3
134 | 水 |  | m3 | 314.81 | 5.45 | 1714.79
135 | 钢模板 |  | kg | 82.02 | 3.87 | 317.43
136 | 木模板 |  | m3 | 1.46 | 1681 | 2461.89
137 | 其他材料费 |  | 元 | 0.013 | 1.02 | 0.01
138 | 长屿块石 | 600*200*100厚 | m | 14.05 | 74.66 | 1048.91
139 | 小青瓦 | 180*160*10 | 千张 | 3.01 | 669 | 2013.59
140 | 回程费 |  | 元 | 740.898 | 1 | 740.9
141 | 架线 |  | 次 | 0.7 | 395.76 | 277.03
142 | 成品不锈钢登山杖放置点 | 1500*400*1300 | 套 | 1 | 1100 | 1100
143 | 成品不锈钢仿竹篱 |  | m | 70 | 38.53 | 2697.1
144 | 成品不锈钢标识牌 |  | 套 | 1 | 3500 | 3500
人材机汇总表
工程名称：章安街道森林防火巡护步道建设 |  |  |  |  | 第 5 页 共 6 页
序号 | 名称 | 规格型号 | 单位 | 数量 | 单价 | 合计
145 | 材料上山搬运费 |  | t | 1145.631 | 266.7 | 305539.79
146 | φ200光面芝麻灰花岗岩整石车挡 |  | 个 | 11 | 165 | 1815
147 | 成品仿木休闲座椅 |  | 套 | 1 | 1200 | 1200
148 | 菠萝格防腐木牌匾~ | 2000*600 | 块 | 1 | 1560 | 1560
149 | 人造茅草铺顶 |  | m2 | 23.87 | 18 | 429.66
150 | 成品太阳能造型灯具 |  | 套 | 4 | 588 | 2352
151 | 室外休闲木座椅 |  | 套 | 1 | 750 | 750
152 | 成品仿稻草堆 |  | 组 | 8 | 50 | 400
153 | 造型仿树墩不锈钢坐凳 | φ360*350mm | 套 | 4 | 150 | 600
154 | 成品森林防火装置 |  | 套 | 1 | 1250 | 1250
155 | 休息点标识牌 |  | 套 | 5 | 4500 | 22500
156 | 成品不锈钢消防标识牌 |  | 套 | 10 | 2180 | 21800
157 | 不锈钢造型仿木凳 | 2000*350*400mm | 套 | 1 | 2200 | 2200
158 | 成品不锈钢造型南瓜雕塑 | φ500*350mm | 个 | 3 | 350 | 1050
159 | 成品不锈钢造型南瓜雕塑 | φ300*250mm | 个 | 2 | 220 | 440
160 | 成品不锈钢垃圾桶 |  | 套 | 10 | 630 | 6300
161 | 成品不锈钢树牌 |  | 个 | 40 | 39 | 1560
162 | 成品造型不锈钢架 | 含造型图案 | 套 | 1 | 1800 | 1800
163 | 场地建筑垃圾、苗木等清理 |  | 项 | 1 | 15000 | 15000
164 | 成品防火语音宣传杆搭配太阳能监控 |  | 套 | 2 | 2950 | 5900
165 | 罩面漆 |  | m2 | 49.4 | 12.69 | 626.89
166 | 水泥混凝土真空吸水机 |  | 台班 | 1.735 | 16.92 | 29.36
167 | 混凝土搅拌机 | 500L | 台班 | 0.155 | 116 | 17.95
168 | 折旧费 |  | 元 | 1948.267 | 1.02 | 1987.23
169 | 检修费 |  | 元 | 543.938 | 1.02 | 554.82
170 | 维护费 |  | 元 | 1503.682 | 1.02 | 1533.76
171 | 机械人工 |  | 工日 | 43.689 | 155 | 6771.73
172 | 其他费用(机械) |  | 元 | 122.627 | 1.02 | 125.08
173 | 汽油(机械) |  | kg | 73.59 | 8.84 | 650.56
174 | 柴油(机械) |  | kg | 340.88 | 7.43 | 2532.75
175 | 电(机械) |  | kW·h | 4684.973 | 0.68 | 3181.1
176 | 安拆及场外运输费 |  | 元 | 749.693 | 1.02 | 764.69
177 | 刚竹 | φ2-3，高度600-700cm | 株 | 113 | 5.81 | 658.85
178 | 元宝枫 | φ13-15，高度400-450cm，冠幅250-300cm | 株 | 4 | 1500 | 6060
人材机汇总表
工程名称：章安街道森林防火巡护步道建设 |  |  |  |  | 第 6 页 共 6 页
序号 | 名称 | 规格型号 | 单位 | 数量 | 单价 | 合计
179 | 木荷 | d8，高度350cm以上，冠幅300cm以上 | 株 | 9 | 400 | 3636
180 | 油茶A | d8，高度350cm以上，冠幅300cm以上 | 株 | 1 | 360 | 363.6
181 | 油茶B | d6，高度250cm以上，冠幅200cm以上 | 株 | 6 | 230 | 1393.8
182 | 杨梅（果树） | 高度150cm以上，冠幅120cm以上 | 株 | 3 | 409 | 1239.27
183 | 红枫B | d10，高度300cm以上，冠幅250cm以上 | 株 | 5 | 928 | 4686.4
184 | 红枫D | d4.1-5，高度200cm以上，冠幅100cm以上 | 株 | 2 | 150 | 303
185 | 鸡爪槭A | d10，高度300cm以上，冠幅250cm以上 | 株 | 1 | 953 | 962.53
186 | 八仙花 | 高度40-45cm，冠幅30-35cm | 株 | 3396 | 0.75 | 2546.78
187 | 兰花三七 | 高度10-15cm，冠幅10-15cm | 株 | 566 | 1.15 | 650.84
188 | 大花萱草 | 高度40-45cm，冠幅25-30cm | 株 | 103 | 1.21 | 124.51
189 | 毛鹃 | 高度40-45cm，冠幅30-35cm | 株 | 1701 | 5.34 | 9083.34
190 | 花叶玉簪 | 高度35-40cm，冠幅30-35cm | 株 | 1389 | 4.2 | 5834.43
191 | 麦冬 | 高度10-15cm，冠幅10-15cm | 株 | 14509 | 0.72 | 10446.41
192 | 黄菖蒲 | 高度40-45cm，冠幅25-30cm | 株 | 51 | 2.8 | 144.06
193 | 睡莲 |  | 株（丛） | 75.6 | 2.06 | 155.74
194 | 佛甲草 | 高度10-15cm，冠幅10-15cm | 株 | 3091 | 1.3 | 4018.56
| 合 计 |  |  |  |  | 1232540.5

## 3.表-02专业工程招标控制价计算程序表
专业工程招标控制价计算程序表
单位工程（专业）：章安街道森林防火巡护步道建设-景观工程 |  |  | 单位：元
序号 | 汇 总 内 容 | 费用计算表达式 | 金额（元）
一 | 分部分项工程 | 表-07 | 1187523.31
1 | 其中定额人工费 | 表-07 | 122334.73
2 | 其中人工价差 | 表-07 | 17920.4
3 | 其中定额机械费 | 表-07 | 13590.16
4 | 其中机械费价差 | 表-07 | 948.41
二 | 措施项目 | 5+6 | 27132.29
5 | 施工技术措施项目费 | 表-08 | 18985.44
5.1 | 其中定额人工费 | 表-08 | 7556.26
5.2 | 其中人工价差 | 表-08 | 1101.51
5.3 | 其中定额机械费 | 表-08 | 1998.32
5.4 | 其中机械费价差 | 表-08 | 294.17
6 | 施工组织措施项目费 | 6.1+6.2+6.3+6.4+6.5+6.6 | 8146.85
6.1 | 安全文明施工基本费 | （1+3+5.1+5.3）×费率 | 7739.51
6.2 | 提前竣工增加费 | （1+3+5.1+5.3）×费率
6.3 | 二次搬运费 | （1+3+5.1+5.3）×费率 | 189.12
6.4 | 冬雨季施工增加费 | （1+3+5.1+5.3）×费率 | 218.22
6.5 | 行车、行人干扰增加费 | （1+3+5.1+5.3）×费率
6.6 | 其他施工组织措施费 | 计价时列岀具体费用名称
三 | 其他项目 | 表-11
四 | 规费 | （1+3+5.1+5.3）×费率30.97% | 45054.99
五 | 税前工程造价 | 一+二+三+四 | 1259710.59
六 | 税金 | 五×税率9% | 113373.95
专业工程招标控制价 |  | 五+六 | 1373084.54
表-02

## 4.表-07分部分项工程量清单与计价表
分部分项工程量清单与计价表
单位工程（专业）：章安街道森林防火巡护步道建设-景观工程 | [9 empty] | 第 1 页 共 19 页
序号 | 项目编码 | 项目名称 | 项目特征 | 计量 单位 | 工程量 | 综合单价 (元) | 合价 (元) | 其中(元) |  |  |  | 备注
[8 empty] | 定额人工费 | 人工费价差 | 定额机械费 | 机械费价差
|  | 土方工程 |  |  |  |  | 328835 | 4323 | 621 | 1393 | 269
1 | 010101002001 | 挖一般土方 | 反铲挖掘机挖一般土方 1、土壤类别 ：综合考虑； 2、挖土深度：2m以内； 3、清单工程量计算规则与《浙江省市政工程预算定额》（2018版）一致。 | m3 | 132.50 | 10.69 | 1416.43 | 718.15 | 103.35 | 257.05 | 50.35
2 | 010101002002 | 挖一般土方 | 人工挖一般土方 1、土壤类别 ：综合考虑； 2、挖土深度：2m以内； 3、清单工程量计算规则与《浙江省市政工程预算定额》（2018版）一致。 | m3 | 119.48 | 28.79 | 3439.83 | 2389.6 | 344.1
3 | 040102001001 | 挖一般石方 | 1、现状山体岩石人工开凿，岩石类别综合考虑； 2、部位：应急取水点； 3、清单工程量计算规则与《浙江省市政工程预算定额》（2018版）一致。 | m3 | 0.03 | 211.2 | 6.34 | 4.4 | 0.63
4 | 010103001001 | 回填方 | 1、密实度要求：密实度符合设计要求； 2、填方材料品种 ：开挖原土回填。 | m3 | 113.50 | 16.75 | 1901.13 | 1156.57 | 165.71 | 189.55 | -9.08
5 | 010103002001 | 余方弃置 | 1、余方场地内就近堆置、利用，综合单价包干，投标人综合考虑； 2、清单工程量计算规则与《浙江省市政工程预算定额》（2018版）一致。 | m3 | 138.81 | 11.03 | 1531.07 | 54.14 | 6.94 | 946.68 | 227.65
6 | 010101001001 | 平整场地 | 1、现状排水沟及场地内垃圾、杂草等清理处置，由投标单位自行考虑，满足工期和施工要求，单项包干。 | 项 | 1 | 15000 | 15000
本页小计 | [6 empty] | 23295 | 4323 | 621 | 1393 | 269
表-07
分部分项工程量清单与计价表
单位工程（专业）：章安街道森林防火巡护步道建设-景观工程 | [9 empty] | 第 2 页 共 19 页
序号 | 项目编码 | 项目名称 | 项目特征 | 计量 单位 | 工程量 | 综合单价 (元) | 合价 (元) | 其中(元) |  |  |  | 备注
[8 empty] | 定额人工费 | 人工费价差 | 定额机械费 | 机械费价差
7 | 05B001 | 材料上山搬运费 | 1.本项目钢管、钢筋、钢板、当地块石（板）、长屿块石（板）、花岗岩、砖、水泥、混凝土、碎石、黄砂、菠萝格防腐木、灰色砾石、卵石等可按吨计量的主材上山运输费，包括垂直及水平运输、二次搬运、装卸、运输、防护等所有费用； 2.投标单位应根据设计图纸及现场实际情况，无论采用何种运输方式，结算按投标人报价包干不做调整。 | t | 1145.631 | 266.7 | 305539.79
|  | 入口节点平台LD1.2、1.3、1.4、1.9 |  |  |  |  | 26723 | 2043 | 293 | 140 | 4
8 | 011107001001 | 石材台阶面 | 1、粘结层材料种类：30厚1:3干硬性水泥砂浆； 2、面层材料品种、规格、颜色：150厚长屿块石。 | m2 | 21.60 | 647.88 | 13994.21 | 993.6 | 141.05 | 12.96 | 1.51
9 | 050201001001 | 园路 | 1、垫层材料种类、配合比、厚度：150mm厚碎石垫层； 2、路面厚度、宽度、 材料种类 ：200mm厚C20透水混凝土； 3、表面罩面漆两道，防滑保护。 | m2 | 24.70 | 142.74 | 3525.68 | 353.21 | 52.12 | 4.94
10 | 040204004001 | 安砌侧（平、缘）石 | 1、材料品种、规格 ：600*200*100厚长屿块石； 2、30厚1:3水泥砂浆粘结层； 3、基础：材料 品种、厚度：70厚C20现浇现拌混凝土垫层； 4、垫层：材料 品种、厚度：150厚碎石垫层。 | m | 13.91 | 110.67 | 1539.42 | 160.1 | 23.65 | 3.76 | 0.14
本页小计 | [6 empty] | 324599 | 1507 | 217 | 22 | 2
表-07
分部分项工程量清单与计价表
单位工程（专业）：章安街道森林防火巡护步道建设-景观工程 | [9 empty] | 第 3 页 共 19 页
序号 | 项目编码 | 项目名称 | 项目特征 | 计量 单位 | 工程量 | 综合单价 (元) | 合价 (元) | 其中(元) |  |  |  | 备注
[8 empty] | 定额人工费 | 人工费价差 | 定额机械费 | 机械费价差
11 | 010606013001 | 零星钢构件 | 1、构件名称：不锈钢座凳； 2、钢材品种、规格：100*40*5厚不锈钢管、35*40*5厚不锈钢管按弧弯制； 3、制作、运输及安装全费用包干。 | t | 0.163 | 19710.85 | 3212.87 | 302.5 | 42.94 | 89.15 | 3.77
12 | 010606013002 | 零星钢构件 | 1、构件名称：不锈钢座凳支撑； 2、钢材品种、规格：5厚30*30方钢管制作安装，； 3、制作、运输及安装全费用包干。 | t | 0.011 | 19712.19 | 216.83 | 20.41 | 2.9 | 6.02 | 0.25
13 | 010606013003 | 零星钢构件 | 1、构件名称：不锈钢外包； 2、钢材品种、规格：3厚不锈钢外包； 3、制作、运输及安装全费用包干，含不锈钢折边费。 | t | 0.008 | 19164.35 | 153.31 | 12.37 | 1.76 | 3.73 | 0.19
14 | 011405001001 | 金属面油漆 | 1、金属面氟碳漆喷涂，颜色综合考虑； 2、遍数：2遍。 | m2 | 4.12 | 38.69 | 159.4 | 69.59 | 9.89
15 | 011508004001 | 金属字 | 1、材料品种、颜色：3厚350*300不锈钢金属字，白色饰面。 | 个 | 4 | 190.9 | 763.6 | 99.2 | 14.08
16 | 010404001001 | 垫层 | 1、垫层材料种类、配合比、厚度：60mm厚现浇现拌C20混凝土垫层； 2、部位：坐凳处树池收边。 | m3 | 0.05 | 451.41 | 22.57 | 4.31 | 0.64 | 0.53 | 0.02
17 | 010516002001 | 预埋铁件 | 1、40*5厚不锈钢收边(含不锈钢折边费用)，按弧弯制，M12膨胀螺栓固定。 | t | 0.011 | 21404.42 | 235.45 | 28.07 | 4.16 | 19.17 | -1.68
18 | 05B002 | 不锈钢登山杖放置点 | 1、1500*400*1300成品不锈钢登山杖放置点； 2、规格、样式满足业主及设计要求。 | 套 | 1 | 1100 | 1100
本页小计 | [6 empty] | 5864 | 536 | 76 | 119 | 3
表-07
分部分项工程量清单与计价表
单位工程（专业）：章安街道森林防火巡护步道建设-景观工程 | [9 empty] | 第 4 页 共 19 页
序号 | 项目编码 | 项目名称 | 项目特征 | 计量 单位 | 工程量 | 综合单价 (元) | 合价 (元) | 其中(元) |  |  |  | 备注
[8 empty] | 定额人工费 | 人工费价差 | 定额机械费 | 机械费价差
19 | 05B003 | 造型不锈钢架 | 1、成品造型不锈钢架（含造型图案）定制安装，金属构架由专业厂家深化设计制作安装，含上山搬运费用； 2、做法详见设计图纸，规格、样式满足业主及设计要求。 | 套 | 1 | 1800 | 1800
|  | 入口节点平台块石挡墙LD1.5 |  |  |  |  | 7144 | 904 | 134 | 57 | 5
20 | 010404001002 | 垫层 | 1、垫层材料种类、配合比：150mm厚级配碎石垫层； 2、厚度：详见设计图纸。 | m3 | 1.09 | 216.09 | 235.54 | 40.16 | 5.95 | 1.22 | -0.05
21 | 010404001003 | 垫层 | 1、垫层材料种类、配合比、厚度：150mm厚现浇现拌C20混凝土垫层。 | m3 | 1.09 | 451.41 | 492.04 | 93.89 | 13.92 | 11.62 | 0.37
22 | 010501002001 | 带形基础 | 1、混凝土种类：现浇现拌混凝土C20； 2、厚度：200mm厚。 | m3 | 0.60 | 430.03 | 258.02 | 42.47 | 6.29 | 6.07 | 0.2
23 | 010403004001 | 石挡土墙 | 1、石料种类、规格：200-400当地块石 2、砂浆强度等级、配合比：水泥砂浆M7.5 | m3 | 5.33 | 488.97 | 2606.21 | 710.92 | 105.32 | 38 | 4.74
24 | 050101009001 | 种植土回（换）填 | 1、挡墙顶部种植土回填，就地取材； 2、内覆土工布两道。 | m2 | 3.83 | 13.55 | 51.9 | 16.78 | 2.41
25 | 05B006 | 不锈钢标识牌 | 1、成品不锈钢标识牌定制安装，含基础，含上山搬运费用； 2、规格、样式满足业主及设计要求。 | 套 | 1 | 3500 | 3500
|  | 九龙古道入口提升LD1.6~1.10 |  |  |  |  | 25404 | 3843 | 569 | 414 | -22
26 | 010404001004 | 垫层 | 1、垫层材料种类、配合比：100厚级配碎石垫层； | m3 | 3.05 | 216.09 | 659.07 | 112.36 | 16.65 | 3.42 | -0.15
27 | 010404001005 | 垫层 | 1、垫层材料种类、配合比、厚度：100mm厚现浇现拌C20混凝土垫层。 | m3 | 3.05 | 451.41 | 1376.8 | 262.73 | 38.95 | 32.51 | 1.04
本页小计 | [6 empty] | 10980 | 1279 | 189 | 93 | 6
表-07
分部分项工程量清单与计价表
单位工程（专业）：章安街道森林防火巡护步道建设-景观工程 | [9 empty] | 第 5 页 共 19 页
序号 | 项目编码 | 项目名称 | 项目特征 | 计量 单位 | 工程量 | 综合单价 (元) | 合价 (元) | 其中(元) |  |  |  | 备注
[8 empty] | 定额人工费 | 人工费价差 | 定额机械费 | 机械费价差
28 | 050201001002 | 园路 | 1、路面厚度、 材料种类 ：80mm厚φ10~30灰色砾石。 | m2 | 30.47 | 293.9 | 8955.13 | 2049.41 | 303.48
29 | 010516002002 | 预埋铁件 | 1、100*5厚不锈钢收边(含不锈钢折边费用)，按弧弯制，M12膨胀螺栓固定。 | t | 0.189 | 21404.42 | 4045.44 | 482.26 | 71.45 | 329.3 | -28.89
30 | 050201001003 | 园路 | 1、30厚1:3水泥砂浆卧牢； 2、路面厚度、 材料种类 ：150厚300*800当地块石平铺，块石规格200~400。 | m2 | 17.60 | 331.19 | 5828.94 | 759.79 | 112.64 | 37.14 | 4.58
31 | 010403001001 | 石基础 | 1、石料种类、规格：1700*600*500当地块石砌筑，块石规格200~400； 2、砂浆强度等级：M7.5水泥砂浆。 | m3 | 1.22 | 466.84 | 569.54 | 158.34 | 23.46 | 11.35 | 1.42
32 | 011404012001 | 梁柱饰面油漆 | 1、门头立柱刷防腐漆； 2、遍数：2遍。 | m2 | 8.20 | 3.55 | 29.11 | 18.04 | 2.62
33 | 05B008 | 花岗岩整石车挡 | 1、成品φ200光面芝麻灰花岗岩整石车挡定制安装，含倒角、植筋； 2、做法详见设计图纸； 3、规格、样式满足业主及设计要求。 | 个 | 6 | 165 | 990
34 | 05B009 | 森林防火语音宣传杆 | 1、高2.8m成品防火语音宣传杆搭配太阳能监控定制安装，含基础、上山搬运费用； 2、样式详见设计图纸； 3、规格、样式满足业主及设计要求。 | 套 | 1 | 2950 | 2950
|  | 登高点平台 LD2.1~2.2 |  |  |  |  | 44243 | 5632 | 821 | 2714 | 115
35 | 010404001006 | 垫层 | 1、垫层材料种类、配合比：100厚级配碎石垫层； | m3 | 0.14 | 216.09 | 30.25 | 5.16 | 0.76 | 0.16 | -0.01
36 | 010404001007 | 垫层 | 1、垫层材料种类、配合比、厚度：100mm厚现浇现拌C20混凝土垫层。 | m3 | 0.14 | 451.41 | 63.2 | 12.06 | 1.79 | 1.49 | 0.05
本页小计 | [6 empty] | 23462 | 3485 | 516 | 379 | -23
表-07
分部分项工程量清单与计价表
单位工程（专业）：章安街道森林防火巡护步道建设-景观工程 | [9 empty] | 第 6 页 共 19 页
序号 | 项目编码 | 项目名称 | 项目特征 | 计量 单位 | 工程量 | 综合单价 (元) | 合价 (元) | 其中(元) |  |  |  | 备注
[8 empty] | 定额人工费 | 人工费价差 | 定额机械费 | 机械费价差
37 | 010606013004 | 零星钢构件 | 1、构件名称：台阶龙骨； 2、钢材品种、规格：30*30*5厚热镀锌方钢管； 3、制作、运输及安装全费用包干。 | t | 0.115 | 9109.19 | 1047.56 | 177.79 | 25.23 | 53.62 | 2.71
38 | 010702005001 | 其他木构件 | 1、构件名称：台阶踏面； 2、构件规格尺寸：300*1500*40厚菠萝格防腐木板。 | m2 | 1.35 | 512.78 | 692.25 | 22.92 | 3.25
39 | 010603003001 | 钢管柱 | 1、构件名称：钢管立柱； 2、钢材品种、规格：200*200*10厚热镀锌方钢管，含预埋件； 3、制作、运输及安装全费用包干。 | t | 1.432 | 10275.05 | 14713.87 | 2006.86 | 297.31 | 1193.66 | 57.82
40 | 010604001001 | 钢梁 | 1、构件名称：钢管横梁、次梁； 2、钢材品种、规格：200*100*8厚热镀锌方钢管、80*80*5厚热镀锌方钢管； 3、制作、运输及安装全费用包干。 | t | 1.132 | 10521.12 | 11909.91 | 1465.25 | 217.07 | 1344.77 | 48.79
41 | 011405001002 | 金属面油漆 | 1、金属面氟碳漆喷涂，颜色综合考虑； 2、遍数：2遍。 | m2 | 44.24 | 38.69 | 1711.65 | 747.21 | 106.18
42 | 011104002001 | 竹、木（复合）地板 | 1、龙骨材料种类、规格、铺设间距：60*60樟子松防腐木龙骨（含侧板） 2、面层材料品种、规格、颜色：120*40菠萝格防腐木板 | m2 | 19.20 | 416.59 | 7998.53 | 343.1 | 48.77 | 1.34 | -0.19
43 | 010606013005 | 零星钢构件 | 1、构件名称：坐凳； 2、钢材品种、规格：30*30*5厚热镀锌方钢管； 3、制作、运输及安装全费用包干。 | t | 0.158 | 9109.19 | 1439.25 | 244.26 | 34.67 | 73.66 | 3.72
44 | 020510004001 | 坐凳面 | 1、木材品种 ：菠萝格防腐木板（含侧板）； 2、板厚度 ：40厚。 | m2 | 6.14 | 542.36 | 3330.09 | 455.53 | 64.72
本页小计 | [6 empty] | 42843 | 5463 | 797 | 2667 | 113
表-07
分部分项工程量清单与计价表
单位工程（专业）：章安街道森林防火巡护步道建设-景观工程 | [9 empty] | 第 7 页 共 19 页
序号 | 项目编码 | 项目名称 | 项目特征 | 计量 单位 | 工程量 | 综合单价 (元) | 合价 (元) | 其中(元) |  |  |  | 备注
[8 empty] | 定额人工费 | 人工费价差 | 定额机械费 | 机械费价差
45 | 011503001001 | 金属扶手、栏杆、栏板 | 1、扶手材料种类、规格：3厚100*40不锈钢方管； 2、栏杆材料种类、规格：3厚50*50热镀锌方钢管、10*10*1.5热镀锌方钢管； 3、制作、运输及安装全费用包干； 4、栏杆及基础由专业厂家深化设计，需经业主认可后制作安装。 | t | 0.098 | 13329.13 | 1306.25 | 151.51 | 21.5 | 45.69 | 2.31
|  | 不锈钢竹篱围栏TY1.2 |  |  |  |  | 2829 | 25 | 4 | 3 | 0
46 | 010501002002 | 带形基础 | 1、混凝土种类：现浇现拌混凝土C20； 2、尺寸：300*150。 | m3 | 0.29 | 453.48 | 131.51 | 24.98 | 3.7 | 3.09 | 0.1
47 | 05B010 | 不锈钢仿竹篱 | 1、成品不锈钢仿竹篱定制安装； 2、规格、样式满足业主及设计要求。 | m | 70.00 | 38.53 | 2697.1
|  | 矮墙平台LD3.1 |  |  |  |  | 36886 | 7283 | 1059 | 861 | 10
48 | 010404001008 | 垫层 | 1、垫层材料种类、配合比：100厚级配碎石垫层； | m3 | 8.83 | 216.09 | 1908.07 | 325.3 | 48.21 | 9.89 | -0.44
49 | 010404001009 | 垫层 | 1、垫层材料种类、配合比、厚度：100mm厚现浇现拌C20混凝土垫层。 | m3 | 5.00 | 451.41 | 2257.05 | 430.7 | 63.85 | 53.3 | 1.7
50 | 010516002003 | 预埋铁件 | 1、180*5厚不锈钢收边(含不锈钢折边费用)，按弧弯制，M8膨胀螺栓固定。 | t | 0.143 | 21404.42 | 3060.83 | 364.88 | 54.06 | 249.15 | -21.86
51 | 050201001004 | 园路 | 1、路面厚度、 材料种类 ：80mm厚φ10~30灰色砾石。 | m2 | 38.25 | 293.9 | 11241.68 | 2572.7 | 380.97
52 | 010401003001 | 实心砖墙 | 1、砖品种、规格、强度等级：MU10混凝土实心砖； 2、砂浆强度等级、配合比：水泥M7.5。 | m3 | 2.60 | 510.97 | 1328.52 | 437.01 | 64.74 | 15.7 | 1.98
本页小计 | [6 empty] | 23931 | 4307 | 637 | 377 | -16
表-07
分部分项工程量清单与计价表
单位工程（专业）：章安街道森林防火巡护步道建设-景观工程 | [9 empty] | 第 8 页 共 19 页
序号 | 项目编码 | 项目名称 | 项目特征 | 计量 单位 | 工程量 | 综合单价 (元) | 合价 (元) | 其中(元) |  |  |  | 备注
[8 empty] | 定额人工费 | 人工费价差 | 定额机械费 | 机械费价差
53 | 011204001001 | 石材墙面 | 1、墙体类型：矮墙 2、面层材料品种、规格、颜 色：20厚200-400块石板贴面 3、砂浆强度等级、配合比：水泥砂浆M7.5。 | m2 | 16.61 | 135.3 | 2247.33 | 918.03 | 130.22 | 24.25 | 2.99
54 | 010606013006 | 零星钢构件 | 1、构件名称：矮墙压顶； 2、钢材品种、规格：40*40*3厚热镀锌方钢管； 3、制作、运输及安装全费用包干。 | t | 0.146 | 9109.19 | 1329.94 | 225.71 | 32.04 | 68.07 | 3.44
55 | 010606013007 | 零星钢构件 | 1、构件名称：不锈钢外包； 2、钢材品种、规格：3厚不锈钢板； 3、制作、运输及安装全费用包干。 | t | 0.363 | 19164.35 | 6956.66 | 561.19 | 79.65 | 169.24 | 8.55
56 | 010606013008 | 零星钢构件 | 1、构件名称：矮墙格栅； 2、钢材品种、规格：130*20*1.5厚热镀锌方钢管； 3、制作、运输及安装全费用包干。 | t | 0.582 | 9109.19 | 5301.55 | 899.75 | 127.71 | 271.35 | 13.71
57 | 011405001003 | 金属面油漆 | 1、金属面氟碳漆喷涂，颜色综合考虑； 2、遍数：2遍。 | m2 | 32.42 | 38.69 | 1254.33 | 547.57 | 77.81
|  | 水箱基础复用节点LD4.1~4.3 |  |  |  |  | 74309 | 7755 | 1111 | 2076 | 98
58 | 010404001010 | 垫层 | 1、垫层材料种类、配合比：150厚级配碎石垫层； | m3 | 0.85 | 216.09 | 183.68 | 31.31 | 4.64 | 0.95 | -0.04
59 | 010404001011 | 垫层 | 1、垫层材料种类、配合比、厚度：200mm厚现浇现拌C20混凝土垫层。 | m3 | 1.13 | 451.41 | 510.09 | 97.34 | 14.43 | 12.05 | 0.38
60 | 050201001005 | 园路 | 1、30厚1:3水泥砂浆卧牢； 2、路面厚度、 材料种类 ：150厚当地块石平铺，块石规格200~400。 | m2 | 5.66 | 331.19 | 1874.54 | 244.34 | 36.22 | 11.94 | 1.47
本页小计 | [6 empty] | 19658 | 3525 | 503 | 558 | 30
表-07
分部分项工程量清单与计价表
单位工程（专业）：章安街道森林防火巡护步道建设-景观工程 | [9 empty] | 第 9 页 共 19 页
序号 | 项目编码 | 项目名称 | 项目特征 | 计量 单位 | 工程量 | 综合单价 (元) | 合价 (元) | 其中(元) |  |  |  | 备注
[8 empty] | 定额人工费 | 人工费价差 | 定额机械费 | 机械费价差
61 | 010606013009 | 零星钢构件 | 1、构件名称：不锈钢台阶； 2、钢材品种、规格：40*40*3厚热镀锌方钢管龙骨、φ80*5厚不锈钢圆管； 3、制作、运输及安装全费用包干。 | t | 0.218 | 13376.54 | 2916.09 | 337.02 | 47.84 | 101.64 | 5.13
62 | 010606013010 | 零星钢构件 | 1、构件名称：不锈钢外包； 2、钢材品种、规格：3厚不锈钢外包； 3、制作、运输及安装全费用包干，含不锈钢折边费。 | t | 0.303 | 19164.35 | 5806.8 | 468.43 | 66.49 | 141.27 | 7.14
63 | 010606013011 | 零星钢构件 | 1、构件名称：方钢管龙骨； 2、钢材品种、规格：50*50*5厚热镀锌方钢管； 3、制作、运输及安装全费用包干。 | t | 0.193 | 9109.19 | 1758.07 | 298.37 | 42.35 | 89.98 | 4.55
64 | 011104002002 | 竹、木（复合）地板 | 1、龙骨材料种类、规格、铺设间距：60*60樟子松防腐木龙骨（含侧板） 2、面层材料品种、规格、颜色：120*40菠萝格防腐木板 | m2 | 12.74 | 435.13 | 5543.56 | 227.66 | 32.36 | 0.89 | -0.13
65 | 010606013012 | 零星钢构件 | 1、构件名称：不锈钢收边； 2、钢材品种、规格：3厚不锈钢收边； 3、制作、运输及安装全费用包干，含不锈钢折边费。 | t | 0.052 | 19164.35 | 996.55 | 80.39 | 11.41 | 24.24 | 1.22
66 | 011503001002 | 金属扶手、栏杆、栏板 | 1、扶手材料种类、规格：3厚φ70不锈钢方管； 2、栏杆材料种类、规格：3厚φ70不锈钢方管； 3、制作、运输及安装全费用包干； 4、栏杆及基础由专业厂家深化设计，需经业主认可后制作安装。 | t | 0.151 | 19161.17 | 2893.34 | 233.44 | 33.13 | 70.4 | 3.56
本页小计 | [6 empty] | 19914 | 1645 | 234 | 428 | 21
表-07
分部分项工程量清单与计价表
单位工程（专业）：章安街道森林防火巡护步道建设-景观工程 | [9 empty] | 第 10 页 共 19 页
序号 | 项目编码 | 项目名称 | 项目特征 | 计量 单位 | 工程量 | 综合单价 (元) | 合价 (元) | 其中(元) |  |  |  | 备注
[8 empty] | 定额人工费 | 人工费价差 | 定额机械费 | 机械费价差
67 | 010603003002 | 钢管柱 | 1、构件名称：钢管立柱； 2、钢材品种、规格：φ120*8厚不锈钢圆管； 3、制作、运输及安装全费用包干。 | t | 0.235 | 20272.97 | 4764.15 | 329.34 | 48.79 | 195.89 | 9.49
68 | 010604001002 | 钢梁 | 1、构件名称：钢管横梁； 2、钢材品种、规格：80*80*5厚热镀锌方钢管、50*80*5厚热镀锌方钢管； 3、制作、运输及安装全费用包干。 | t | 0.453 | 10521.12 | 4766.07 | 586.36 | 86.87 | 538.15 | 19.52
69 | 010606013013 | 零星钢构件 | 1、构件名称：不锈钢压顶； 2、钢材品种、规格：10厚不锈钢压顶； 3、制作、运输及安装全费用包干，含不锈钢折边费。 | t | 1.873 | 19164.35 | 35894.83 | 2895.6 | 410.99 | 873.25 | 44.11
70 | 011405001004 | 金属面油漆 | 1、金属面氟碳漆喷涂，颜色综合考虑； 2、遍数：2遍。 | m2 | 93.25 | 38.69 | 3607.84 | 1574.99 | 223.8
71 | 05B011 | 人造茅草铺顶 | 1、20厚人造茅草铺顶。 | m2 | 23.87 | 18 | 429.66
72 | 010404001012 | 垫层 | 1、垫层材料种类、配合比：100厚级配碎石垫层。 | m3 | 0.40 | 216.09 | 86.44 | 14.74 | 2.18 | 0.45 | -0.02
73 | 010404001013 | 垫层 | 1、垫层材料种类、配合比、厚度：100mm厚现浇现拌C20混凝土垫层。 | m3 | 0.40 | 451.41 | 180.56 | 34.46 | 5.11 | 4.26 | 0.14
74 | 010403003001 | 石墙 | 1、石料种类、规格：200-600当地块石； 2、砂浆强度等级、配合比：水泥砂浆M7.5； 3、部位：矮墙。 | m3 | 1.56 | 574.89 | 896.83 | 300.91 | 44.57 | 11.12 | 1.39
75 | 05B012 | 仿木休闲座椅 | 1、成品仿木休闲座椅定制安装，含上山搬运费用； 2、规格、样式满足业主及设计要求。 | 套 | 1 | 1200 | 1200
本页小计 | [6 empty] | 51826 | 5736 | 822 | 1623 | 75
表-07
分部分项工程量清单与计价表
单位工程（专业）：章安街道森林防火巡护步道建设-景观工程 | [9 empty] | 第 11 页 共 19 页
序号 | 项目编码 | 项目名称 | 项目特征 | 计量 单位 | 工程量 | 综合单价 (元) | 合价 (元) | 其中(元) |  |  |  | 备注
[8 empty] | 定额人工费 | 人工费价差 | 定额机械费 | 机械费价差
|  | 休憩平台LD5.1 |  |  |  |  | 38756 | 6745 | 973 | 780 | 40
76 | 010404001014 | 垫层 | 1、垫层材料种类、配合比：150厚级配碎石垫层； | m3 | 4.07 | 216.09 | 879.49 | 149.94 | 22.22 | 4.56 | -0.2
77 | 010404001015 | 垫层 | 1、垫层材料种类、配合比、厚度：150mm厚现浇现拌C20混凝土垫层。 | m3 | 7.35 | 451.41 | 3317.86 | 633.13 | 93.86 | 78.35 | 2.5
78 | 050201001006 | 园路 | 1、30厚1:3水泥砂浆卧牢； 2、路面厚度、 材料种类 ：150厚当地块石平铺，块石规格200~400。 | m2 | 15.91 | 331.19 | 5269.23 | 686.83 | 101.82 | 33.57 | 4.14
79 | 050201001007 | 园路 | 1、30厚1:3水泥砂浆卧牢； 2、路面厚度、 材料种类 ：150厚长屿块石平铺，块石规格200~400。 | m2 | 4.80 | 647.39 | 3107.47 | 207.22 | 30.72 | 10.13 | 1.25
80 | 010403003002 | 石墙 | 1、石料种类、规格：200~400当地块石； 2、砂浆强度等级、配合比：水泥砂浆M7.5； 3、部位：矮墙。 | m3 | 1.31 | 574.89 | 753.11 | 252.69 | 37.43 | 9.34 | 1.17
81 | 050305006001 | 石桌石凳 | 1、黄绣火烧面花岗岩石凳定制安装； 2、规格、做法详见设计图纸； | m3 | 0.46 | 9563.24 | 4399.09 | 1237.27 | 175.61
82 | 010503001001 | 基础梁 | 1、混凝土种类：C30现浇现拌混凝土； 2、规格、尺寸：详见设计图纸。 | m3 | 0.34 | 483.46 | 164.38 | 28.17 | 4.17 | 5.67 | 0.19
83 | 010501002003 | 带形基础 | 1、混凝土种类：C30现浇现拌混凝土； 2、规格、尺寸：详见设计图纸 3、含预埋件，预埋件由专业钢结构深化设计施工。 | m3 | 9.02 | 454.93 | 4103.47 | 638.44 | 94.62 | 91.28 | 2.98
本页小计 | [6 empty] | 21994 | 3834 | 560 | 233 | 12
表-07
分部分项工程量清单与计价表
单位工程（专业）：章安街道森林防火巡护步道建设-景观工程 | [9 empty] | 第 12 页 共 19 页
序号 | 项目编码 | 项目名称 | 项目特征 | 计量 单位 | 工程量 | 综合单价 (元) | 合价 (元) | 其中(元) |  |  |  | 备注
[8 empty] | 定额人工费 | 人工费价差 | 定额机械费 | 机械费价差
84 | 010606013014 | 零星钢构件 | 1、构件名称：镀锌钢板支撑，按型加工； 2、钢材品种、规格：10厚、20厚T形镀锌钢板； 3、制作、运输及安装全费用包干。 | t | 1.009 | 8921.57 | 9001.86 | 1559.88 | 221.4 | 470.43 | 23.76
85 | 010606013015 | 零星钢构件 | 1、构件名称：镀锌圆钢管连接； 2、钢材品种、规格：φ100*5厚镀锌圆钢管、φ60*3厚镀锌圆钢管； 3、制作、运输及安装全费用包干。 | t | 0.113 | 8987.29 | 1015.56 | 174.69 | 24.8 | 52.68 | 2.66
86 | 010606013016 | 零星钢构件 | 1、构件名称：零星钢构件； 2、钢材品种、规格：10厚加劲板、L40*5厚角铁； 3、制作、运输及安装全费用包干。 | t | 0.046 | 7978.16 | 367 | 71.11 | 10.09 | 21.45 | 1.08
87 | 011405001005 | 金属面油漆 | 1、金属面氟碳漆喷涂，颜色综合考虑； 2、遍数：2遍。 | m2 | 15.78 | 38.69 | 610.53 | 266.52 | 37.87
88 | 020510004002 | 坐凳面 | 1、木材品种 ：菠萝格防腐木板（含侧板）； 2、板厚度 ：30厚。 | m2 | 10.08 | 425.88 | 4292.87 | 692.8 | 98.48
89 | 020110028001 | 矩形桁条、梓桁 | 1、构件名称：菠萝格防腐木桁架，不锈钢卡扣暗藏固定； 2、规格、尺寸：30*20mm； 3、做法详见设计图纸。 | m | 218.40 | 6.75 | 1474.2 | 146.33 | 19.66 | 2.18
|  | 防火瞭望平台LD6.1~6.3 |  |  |  |  | 14823 | 1304 | 189 | 104 | 4
90 | 010507004001 | 台阶 | 1、150厚级配碎石垫层； 2、150厚现浇现拌C20混凝土台阶。 | m3 | 4.55 | 612.16 | 2785.33 | 576.76 | 85.45 | 21.02 | -0.14
91 | 020512001001 | 木地板 | 1、120*40厚菠萝格防腐木台阶面，含侧板； 2、做法详见设计图纸。 | m2 | 21.35 | 384.37 | 8206.3 | 193.22 | 27.54
本页小计 | [6 empty] | 27754 | 3681 | 525 | 568 | 27
表-07
分部分项工程量清单与计价表
单位工程（专业）：章安街道森林防火巡护步道建设-景观工程 | [9 empty] | 第 13 页 共 19 页
序号 | 项目编码 | 项目名称 | 项目特征 | 计量 单位 | 工程量 | 综合单价 (元) | 合价 (元) | 其中(元) |  |  |  | 备注
[8 empty] | 定额人工费 | 人工费价差 | 定额机械费 | 机械费价差
92 | 011503001003 | 金属扶手、栏杆、栏板 | 1、扶手材料种类、规格：100*40*3厚不锈钢方管； 2、栏杆材料种类、规格：10*10*1.5厚热镀锌方钢管； 3、制作、运输及安装全费用包干； 4、栏杆及基础由专业厂家深化设计，需经业主认可后制作安装。 | t | 0.172 | 18127.53 | 3117.94 | 265.91 | 37.74 | 80.19 | 4.05
93 | 011405001006 | 金属面油漆 | 1、金属面氟碳漆喷涂，颜色综合考虑； 2、遍数：2遍。 | m2 | 15.42 | 38.69 | 596.6 | 260.44 | 37.01
94 | 050201004001 | 树池围牙、盖板（箅子） | 1、100厚φ10~30灰色砾石浮铺。 | m2 | 0.09 | 232.34 | 20.91 | 0.26 | 0.04
95 | 010606013017 | 零星钢构件 | 1、构件名称：不锈钢包边； 2、钢材品种、规格：5厚不锈钢包边； 3、制作、运输及安装全费用包干，含不锈钢折边费。 | t | 0.005 | 19164.35 | 95.82 | 7.73 | 1.1 | 2.33 | 0.12
|  | 合旗入口节点LD7.1~7.5 |  |  |  |  | 99274 | 13625 | 1967 | 1774 | 74
96 | 050201001008 | 园路 | 1、砂浆强度等级、配合比：30厚1:3水泥砂浆卧牢； 2、路面厚度、 材料种类 ：150厚长屿块石平铺。 | m2 | 36.28 | 647.39 | 23487.31 | 1566.21 | 232.19 | 76.55 | 9.43
97 | 010404001016 | 垫层 | 1、垫层材料种类、配合比：100厚级配碎石垫层。 | m3 | 3.77 | 216.09 | 814.66 | 138.89 | 20.58 | 4.22 | -0.19
98 | 010404001017 | 垫层 | 1、垫层材料种类、配合比、厚度：100mm厚现浇现拌C20混凝土垫层。 | m3 | 3.77 | 451.41 | 1701.82 | 324.75 | 48.14 | 40.19 | 1.28
99 | 050201001009 | 园路 | 1、路面厚度、 材料种类 ：80mm厚φ10~30灰色砾石。 | m2 | 36.05 | 293.9 | 10595.1 | 2424.72 | 359.06
100 | 010516002004 | 预埋铁件 | 1、100*5厚不锈钢收边(含不锈钢折边费用)，按弧弯制，M12膨胀螺栓固定。 | t | 0.188 | 21404.42 | 4024.03 | 479.71 | 71.07 | 327.56 | -28.74
本页小计 | [6 empty] | 44454 | 5469 | 807 | 531 | -14
表-07
分部分项工程量清单与计价表
单位工程（专业）：章安街道森林防火巡护步道建设-景观工程 | [9 empty] | 第 14 页 共 19 页
序号 | 项目编码 | 项目名称 | 项目特征 | 计量 单位 | 工程量 | 综合单价 (元) | 合价 (元) | 其中(元) |  |  |  | 备注
[8 empty] | 定额人工费 | 人工费价差 | 定额机械费 | 机械费价差
101 | 010606013018 | 零星钢构件 | 1、钢材品种、规格：φ100*3厚镀锌钢管、φ60*3厚镀锌钢管； 2、制作、运输及安装全费用包干。 | t | 2.416 | 8987.29 | 21713.29 | 3735.06 | 530.14 | 1126.41 | 56.9
102 | 011405001007 | 金属面油漆 | 1、金属面氟碳漆喷涂，颜色综合考虑； 2、遍数：2遍。 | m2 | 66.69 | 38.69 | 2580.24 | 1126.39 | 160.06
103 | 010403003003 | 石墙 | 1、石料种类、规格：当地块石； 2、砂浆强度等级、配合比：水泥砂浆M7.5； 3、部位：矮墙。 | m3 | 0.62 | 574.89 | 356.43 | 119.59 | 17.71 | 4.42 | 0.55
104 | 05B016 | 成品仿稻草堆 | 1、成品仿稻草堆定制安装，含基础； 2、由专业厂家深化设计制作安装，规格、样式满足业主及设计要求。 | 组 | 8 | 50 | 400
105 | 05B017 | 成品造型南瓜雕塑 | 1、成品不锈钢造型南瓜雕塑定制安装，φ500*350mm，含基础； 2、由专业厂家深化设计制作，规格、样式满足业主及设计要求。 | 个 | 3 | 350 | 1050
106 | 05B018 | 成品造型南瓜雕塑 | 1、成品不锈钢造型南瓜雕塑定制安装，φ300*250mm，含基础； 2、由专业厂家深化设计制作，规格、样式满足业主及设计要求。 | 个 | 2 | 220 | 440
107 | 05B019 | 造型仿木凳 | 1、不锈钢造型仿木凳成品定制安装，含基础； 2、规格：2000*350*400mm； 3、由专业厂家深化设计制作，规格、样式满足业主及设计要求。 | 套 | 1 | 2200 | 2200
108 | 05B020 | 造型仿树墩坐凳 | 1、造型仿树墩不锈钢坐凳成品定制安装，含基础； 2、规格：φ360*350mm； 3、由专业厂家深化设计制作，规格、样式满足业主及设计要求。 | 套 | 4 | 150 | 600
本页小计 | [6 empty] | 29340 | 4981 | 708 | 1131 | 57
表-07
分部分项工程量清单与计价表
单位工程（专业）：章安街道森林防火巡护步道建设-景观工程 | [9 empty] | 第 15 页 共 19 页
序号 | 项目编码 | 项目名称 | 项目特征 | 计量 单位 | 工程量 | 综合单价 (元) | 合价 (元) | 其中(元) |  |  |  | 备注
[8 empty] | 定额人工费 | 人工费价差 | 定额机械费 | 机械费价差
109 | 05B021 | 室外休闲木座椅 | 1、室外休闲木座椅成品定制安装； 2、规格、样式满足业主及设计要求。 | 套 | 1 | 750 | 750
110 | 050301006001 | 池、盆景置石 | 1、成品景观置石围挡，内部堆土，土堆高度约300； 2、置石规格：400~1000 | t | 0.780 | 644.28 | 502.54 | 58.76 | 8.7 | 33.45 | 7
111 | 05B022 | 花岗岩整石车挡 | 1、成品φ200光面芝麻灰花岗岩整石车挡定制安装，含倒角、植筋； 2、做法详见设计图纸； 3、规格、样式满足业主及设计要求。 | 个 | 5 | 165 | 825
112 | 05B023 | 森林防火语音宣传杆 | 1、高2.8m成品防火语音宣传杆搭配太阳能监控定制安装，含基础； 2、样式详见设计图纸； 3、规格、样式满足业主及设计要求。 | 套 | 1 | 2950 | 2950
113 | 020501003001 | 方柱 | 1、构件名称、类别 ：立柱； 2、木材品种 ：菠萝格防腐木，含三防处理； 3、构件规格 ：200*200； 4、油漆品种、刷漆 遍数：清漆三遍； 5、含100宽*15厚内挖，做法详见设计图纸。 | m3 | 0.25 | 12321.48 | 3080.37 | 452.7 | 64.26 | 42.05 | 8.6
114 | 020501003002 | 方柱 | 1、构件名称、类别 ：立柱； 2、木材品种 ：菠萝格防腐木含三防处理； 3、构件规格 ：300*300； 4、油漆品种、刷漆 遍数：清漆三遍； 5、含100宽*15厚内挖，做法详见设计图纸。 | m3 | 0.58 | 11119.45 | 6449.28 | 626.67 | 88.95 | 97.56 | 19.93
本页小计 | [6 empty] | 14557 | 1138 | 162 | 173 | 36
表-07
分部分项工程量清单与计价表
单位工程（专业）：章安街道森林防火巡护步道建设-景观工程 | [9 empty] | 第 16 页 共 19 页
序号 | 项目编码 | 项目名称 | 项目特征 | 计量 单位 | 工程量 | 综合单价 (元) | 合价 (元) | 其中(元) |  |  |  | 备注
[8 empty] | 定额人工费 | 人工费价差 | 定额机械费 | 机械费价差
115 | 020503003001 | 替木 | 1、构件名称、类别 ：替木； 2、木材品种：菠萝格防腐木，含三防处理； 3、油漆品种、刷漆 遍数：清漆三遍； 4、做法详见设计图纸。 | m3 | 0.14 | 15898.91 | 2225.85 | 560.77 | 79.61 | 2.9 | 0.09
116 | 020505002001 | 矩形椽 | 1、构件截面尺寸：50*50； 2、木材品种：菠萝格防腐木，含三防处理； 3、油漆品种、刷漆 遍数：清漆三遍。 | m3 | 0.13 | 16046.71 | 2086.07 | 486 | 68.99 | 1.94 | -0.12
117 | 020508025001 | 清水望板 | 1、板宽厚度：20mm； 2、木材品种：菠萝格防腐木，含三防处理； 3、油漆品种、刷漆 遍数：清漆三遍； 4、做法详见设计图纸。 | m2 | 17.71 | 306.32 | 5424.93 | 1076.06 | 152.66 | 6.91 | -0.53
118 | 010902001001 | 屋面卷材防水 | 1、屋面4厚SBS防水卷材。 | m2 | 17.98 | 32.98 | 592.98 | 60.23 | 8.45
119 | 020601003001 | 小青瓦屋面 | 1、瓦件规格尺寸 ：180*160*10厚小青瓦； 2、坐浆配合比及强 度等级 ：1:2水泥砂浆； 3、部位：屋面及屋脊。 | m2 | 17.98 | 136.69 | 2457.69 | 272.04 | 40.28 | 2.16 | 0.36
120 | 020513001001 | 匾额 | 1、构件名称：防腐木匾额； 2、外形尺寸、板厚度 ：2000*600； 3、木材品种 ：菠萝格防腐木，含三防处理； 4、做法详见设计图纸。 | 块 | 1 | 1966.47 | 1966.47 | 116.25 | 16.5 | 7.95 | -0.45
|  | 零星工程TY1.1~1.3 |  |  |  |  | 67321 | 1819 | 259 | 204 | 10
本页小计 | [6 empty] | 14754 | 2571 | 366 | 22 | -1
表-07
分部分项工程量清单与计价表
单位工程（专业）：章安街道森林防火巡护步道建设-景观工程 | [9 empty] | 第 17 页 共 19 页
序号 | 项目编码 | 项目名称 | 项目特征 | 计量 单位 | 工程量 | 综合单价 (元) | 合价 (元) | 其中(元) |  |  |  | 备注
[8 empty] | 定额人工费 | 人工费价差 | 定额机械费 | 机械费价差
121 | 050201001010 | 园路 | 1、构件名称：水沟跨石板； 2、规格：1000*800*100厚长屿石板，干铺。 | m2 | 3.20 | 443.86 | 1420.35 | 138.14 | 20.48
122 | 011503001004 | 金属扶手、栏杆、栏板 | 1、扶手材料种类、规格：3厚50*50不锈钢方管； 2、栏杆材料种类、规格：3厚50*50不锈钢方管； 3、制作、运输及安装全费用包干； 4、栏杆及基础由专业厂家深化设计，需经业主认可后制作安装。 | t | 0.437 | 19161.17 | 8373.43 | 675.59 | 95.89 | 203.74 | 10.29
123 | 011405001008 | 金属面油漆 | 1、金属面氟碳漆喷涂，颜色综合考虑； 2、遍数：2遍。 | m2 | 19.75 | 38.69 | 764.13 | 333.58 | 47.4
124 | 05B025 | 标识牌 | 1、休息点不锈钢标识牌定制安装，含基础、上山搬运费用； 2、做法详见设计图纸； 3、标识牌由专业厂家深化设计制作安装，规格、样式满足业主及设计要求。 | 套 | 5 | 4500 | 22500
125 | 05B026 | 标识牌 | 1、成品不锈钢消防标识牌定制安装，含基础、上山搬运费用； 2、做法详见设计图纸； 3、标识牌由专业厂家深化设计制作安装，规格、样式满足业主及设计要求。 | 套 | 10 | 2180 | 21800
126 | 020207002001 | 石板镌字 | 1、400*600景观题字，红色字面。 | 个 | 2 | 500.3 | 1000.6 | 672.08 | 95.4
127 | 05B028 | 成品森林防火装置 | 1、成品森林防火装置定制安装，含基础、上山搬运费用； 2、由专业厂家二次设计安装，样式、规格需满足业主及设计要求。 | 套 | 1 | 1250 | 1250
本页小计 | [6 empty] | 57109 | 1819 | 259 | 204 | 10
表-07
分部分项工程量清单与计价表
单位工程（专业）：章安街道森林防火巡护步道建设-景观工程 | [9 empty] | 第 18 页 共 19 页
序号 | 项目编码 | 项目名称 | 项目特征 | 计量 单位 | 工程量 | 综合单价 (元) | 合价 (元) | 其中(元) |  |  |  | 备注
[8 empty] | 定额人工费 | 人工费价差 | 定额机械费 | 机械费价差
128 | 05B029 | 成品太阳能造型灯具 | 1、成品太阳能造型灯具定制安装，含基础、上山搬运费用； 2、款式、规格需满足业主及设计要求。 | 套 | 4 | 588 | 2352
129 | 05B030 | 不锈钢垃圾桶 | 1、成品不锈钢垃圾桶定制安装，含基础、上山搬运费用； 2、由专业厂家二次设计安装，样式、规格需满足业主及设计要求。 | 套 | 10 | 630 | 6300
130 | 05B031 | 不锈钢树牌 | 1、成品不锈钢树牌定制安装，上山搬运费用； 2、由专业厂家二次设计，样式、规格需满足业主及设计要求。 | 个 | 40 | 39 | 1560
|  | 步道、透水混凝土路面TY1.1 |  |  |  |  | 356898 | 47497 | 7030 | 2115 | 255
131 | 050201001011 | 园路 | 1、30厚1:3水泥砂浆卧牢； 2、路面厚度、 材料种类 ：150厚当地块石平铺，块石规格200~400； 3、部位：块石铺装。 | m2 | 980.00 | 331.19 | 324566.2 | 42306.6 | 6272 | 2067.8 | 254.8
132 | 050201001012 | 园路 | 1、垫层材料种类、配合比、厚度：100mm厚碎石垫层； 2、路面厚度、宽度、 材料种类 ：100mm厚C20透水混凝土； 3、部位：透水混凝土路面。 | m2 | 474.00 | 68.21 | 32331.54 | 5190.3 | 758.4 | 47.4
|  | 九龙古道挡墙TY3.1 |  |  |  |  | 45732 | 12290 | 1820 | 656 | 62
133 | 010404001018 | 垫层 | 1、垫层材料种类、配合比：150厚级配碎石垫层。 | m3 | 16.66 | 216.09 | 3600.06 | 613.75 | 90.96 | 18.66 | -0.83
134 | 010404001019 | 垫层 | 1、垫层材料种类、配合比、厚度：150mm厚现浇现拌C20混凝土垫层。 | m3 | 16.66 | 451.41 | 7520.49 | 1435.09 | 212.75 | 177.6 | 5.66
本页小计 | [6 empty] | 378230 | 49546 | 7334 | 2311 | 260
表-07
分部分项工程量清单与计价表
单位工程（专业）：章安街道森林防火巡护步道建设-景观工程 | [9 empty] | 第 19 页 共 19 页
序号 | 项目编码 | 项目名称 | 项目特征 | 计量 单位 | 工程量 | 综合单价 (元) | 合价 (元) | 其中(元) |  |  |  | 备注
[8 empty] | 定额人工费 | 人工费价差 | 定额机械费 | 机械费价差
135 | 010403003004 | 石墙 | 1、石料种类、规格：200~400当地块石； 2、砂浆强度等级、配合比：水泥砂浆M7.5； 3、每隔10米设置伸缩缝一道，30~40厚沥青麻丝嵌缝； 4、部位：道路两侧挡墙。 | m3 | 64.41 | 494.42 | 31845.59 | 8798.41 | 1303.66 | 459.24 | 57.32
136 | 050101009002 | 种植土回（换）填 | 1、挡墙顶部种植土回填，就地取材。 | m2 | 33.32 | 13.55 | 451.49 | 145.94 | 20.99
137 | 010201002001 | 铺设土工合成材料 | 1、边坡土工布铺设，两道，成品铆钉固定。 | m2 | 133.26 | 17.37 | 2314.73 | 1296.62 | 191.89
|  | 块石台阶TY1.1 |  |  |  |  | 13637 | 6522 | 966 | 227 | 28
138 | 010507004002 | 台阶 | 1、石料种类、规格：150厚当地块石板； 2、砂浆强度等级、配合比：30厚1:3水泥砂浆； 3、部位：块石台阶。 | m2 | 122.00 | 111.78 | 13637.16 | 6522.12 | 966.24 | 226.92 | 28.06
|  | 钢筋工程 |  |  |  |  | 4710 | 725 | 103 | 72 | -4
139 | 010515001001 | 现浇构件钢筋 | 1、钢筋种类 ：热轧带肋钢筋； 2、钢筋规格：HRB400综合。 | t | 0.853 | 4167.1 | 3554.54 | 448.21 | 63.62 | 56.15 | -5.25
140 | 010515001002 | 现浇构件钢筋 | 1、钢筋种类 ：热轧带肋钢筋； 2、钢筋规格：HPB300综合。 | t | 0.220 | 5253.51 | 1155.77 | 276.62 | 39.26 | 16.14 | 1.06
本页小计 | [6 empty] | 52959 | 17488 | 2586 | 758 | 81
合 计 | [6 empty] | 1187523 | 122335 | 17920 | 13590 | 948
表-07

## 5.表-08施工技术措施项目清单与计价表
施工技术措施项目清单与计价表
单位工程（专业）：章安街道森林防火巡护步道建设-景观工程 | [9 empty] | 第 1 页 共 1 页
序号 | 项目编码 | 项目名称 | 项目特征 | 计量 单位 | 工程量 | 综合单价 (元) | 合价 (元) | 其中(元) |  |  |  | 备注
[8 empty] | 定额人工费 | 人工费价差 | 定额机械费 | 机械费价差
|  | 0504 措施项目 |  |  |  |  | 18985 | 7556 | 1102 | 1998 | 294
1 | 050402001001 | 现浇混凝土 垫层 | 1、构件类型：混凝土垫层模板。 | m2 | 128.05 | 52.35 | 6703 | 2759.48 | 390.55 | 116.53 | 11.52
2 | 050402002001 | 现浇混凝土 路面 | 1、构件类型：水泥混凝土路面 模板。 | m2 | 123.96 | 64.26 | 7966 | 4256.79 | 630.96 | 353.29 | 9.92
3 | 041106001001 | 大型机械设备进出场及安拆 | 1、机械设备名称：履带式挖掘机； 2、由投标单位自行考虑，满足工期和施工要求，单项包干。 | 项 | 1 | 4316.35 | 4316 | 540 | 80 | 1528.51 | 272.73
本页小计 | [6 empty] | 18985 | 7556 | 1102 | 1998 | 294
合 计 | [6 empty] | 18985 | 7556 | 1102 | 1998 | 294
表-08

## 6.表-02专业工程招标控制价计算程序表
专业工程招标控制价计算程序表
单位工程（专业）：章安街道森林防火巡护步道建设-园林绿化工程 |  |  | 单位：元
序号 | 汇 总 内 容 | 费用计算表达式 | 金额（元）
一 | 分部分项工程 | 表-07 | 71839.14
1 | 其中定额人工费 | 表-07 | 11548.65
2 | 其中人工价差 | 表-07 | 1663.99
3 | 其中定额机械费 | 表-07 | 1050.11
4 | 其中机械费价差 | 表-07 | 252.34
二 | 措施项目 | 5+6 | 1742.33
5 | 施工技术措施项目费 | 表-08 | 1026.22
5.1 | 其中定额人工费 | 表-08 | 189.02
5.2 | 其中人工价差 | 表-08 | 26.91
5.3 | 其中定额机械费 | 表-08
5.4 | 其中机械费价差 | 表-08
6 | 施工组织措施项目费 | 6.1+6.2+6.3+6.4+6.5+6.6 | 716.11
6.1 | 安全文明施工基本费 | （1+3+5.1+5.3）×费率 | 680.31
6.2 | 提前竣工增加费 | （1+3+5.1+5.3）×费率
6.3 | 二次搬运费 | （1+3+5.1+5.3）×费率 | 16.62
6.4 | 冬雨季施工增加费 | （1+3+5.1+5.3）×费率 | 19.18
6.5 | 行车、行人干扰增加费 | （1+3+5.1+5.3）×费率
6.6 | 其他施工组织措施费 | 计价时列岀具体费用名称
三 | 其他项目 | 表-11
四 | 规费 | （1+3+5.1+5.3）×费率30.97% | 3960.38
五 | 税前工程造价 | 一+二+三+四 | 77541.85
六 | 税金 | 五×税率9% | 6978.77
专业工程招标控制价 |  | 五+六 | 84520.62
表-02

## 7.表-07分部分项工程量清单与计价表
分部分项工程量清单与计价表
单位工程（专业）：章安街道森林防火巡护步道建设-园林绿化工程 | [9 empty] | 第 1 页 共 3 页
序号 | 项目编码 | 项目名称 | 项目特征 | 计量 单位 | 工程量 | 综合单价 (元) | 合价 (元) | 其中(元) |  |  |  | 备注
[8 empty] | 定额人工费 | 人工费价差 | 定额机械费 | 机械费价差
|  | 绿化工程 |  |  |  |  | 71839 | 11549 | 1664 | 1050 | 252
1 | 050101010001 | 整理绿化用地 | 1、绿地细平整做到“一探、二试、三挖”，种植地翻挖、耙细搂平，清除杂物（包括建筑垃圾和各种生活垃圾），达到种植及规范要求。 | m2 | 522.00 | 5.47 | 2855.34 | 1983.6 | 287.1
2 | 050101009003 | 种植土回（换）填 | 1、回填土质、密实度要求：种植土（就地取土），需满足设计及规范要求； 2、包含必要的场内二次担运、造坡等费用。 | m3 | 156.60 | 27 | 4228.2 | 2936.25 | 422.82
3 | 050102003001 | 栽植竹类 | 1、种类：刚竹，φ2-3，高度600-700cm，满种,9株/平方米,不截顶； 2、养护期：一年。 | 株 | 108 | 14.68 | 1585.44 | 537.84 | 77.76 | 46.44 | 10.8
4 | 050102001001 | 栽植乔木 | 1、种类：元宝枫，φ13-15，高度400-450cm，冠幅250-300cm，全冠,树形优美,叶色漂亮； 2、养护期：一年。 | 株 | 4 | 1766.53 | 7066.12 | 583.96 | 84.08 | 94.88 | 20.64
5 | 050102001002 | 栽植乔木 | 1、种类：木荷，d8，高度350cm以上，冠幅300cm以上，全冠,树形优美,叶色漂亮； 2、养护期：一年。 | 株 | 9 | 483.08 | 4347.72 | 435.15 | 62.73 | 37.44 | 9.09
6 | 050102001003 | 栽植乔木 | 1、种类：油茶A，d8，高度350cm以上，冠幅300cm以上，全冠,树形优美,叶色漂亮； 2、养护期：一年。 | 株 | 1 | 442.68 | 442.68 | 48.35 | 6.97 | 4.16 | 1.01
7 | 050102001004 | 栽植乔木 | 1、种类：油茶B，d6，高度250cm以上，冠幅200cm以上，全冠,树形优美,叶色漂亮； 2、养护期：一年。 | 株 | 6 | 311.38 | 1868.28 | 290.1 | 41.82 | 24.96 | 6.06
本页小计 | [6 empty] | 22394 | 6815 | 983 | 208 | 48
表-07
分部分项工程量清单与计价表
单位工程（专业）：章安街道森林防火巡护步道建设-园林绿化工程 | [9 empty] | 第 2 页 共 3 页
序号 | 项目编码 | 项目名称 | 项目特征 | 计量 单位 | 工程量 | 综合单价 (元) | 合价 (元) | 其中(元) |  |  |  | 备注
[8 empty] | 定额人工费 | 人工费价差 | 定额机械费 | 机械费价差
8 | 050102001005 | 栽植乔木 | 1、种类：杨梅（果树），高度150cm以上，冠幅120cm以上，全冠,树形优美,叶色漂亮； 2、养护期：一年。 | 株 | 3 | 492.17 | 1476.51 | 145.05 | 20.91 | 12.48 | 3.03
9 | 050102001006 | 栽植乔木 | 1、种类：红枫B，d10，高度300cm以上，冠幅250cm以上，全冠,树形优美,叶色漂亮； 2、养护期：一年。 | 株 | 5 | 1060.49 | 5302.45 | 331.95 | 47.75 | 79.95 | 17.55
10 | 050102001007 | 栽植乔木 | 1、种类：红枫D，d4.1-5，高度200cm以上，冠幅100cm以上，全冠,树形优美,叶色漂亮； 2、养护期：一年。 | 株 | 2 | 213.35 | 426.7 | 71.58 | 10.3 | 9.7 | 2.36
11 | 050102001008 | 栽植乔木 | 1、种类：鸡爪槭A，d10，高度300cm以上，冠幅250cm以上，全冠,树形优美,叶色漂亮； 2、养护期：一年。 | 株 | 1 | 1085.74 | 1085.74 | 66.39 | 9.55 | 15.99 | 3.51
12 | 050102007001 | 栽植色带 | 1、种类：佛甲草，高度10-15cm，冠幅10-15cm，不露土,64株/平方米； 2、养护期：一年。 | m2 | 46.00 | 101.75 | 4680.5 | 312.8 | 45.08 | 70.84 | 17.48
13 | 050102008001 | 栽植花卉 | 1、种类：八仙花，高度40-45cm，冠幅30-35cm，不露土,49株/平方米； 2、养护期：一年。 | m2 | 66.00 | 59.62 | 3934.92 | 794.64 | 114.18 | 59.4 | 14.52
14 | 050102007002 | 栽植色带 | 1、种类：兰花三七，高度10-15cm，冠幅10-15cm，不露土,5-10芽/丛,49株/平方米； 2、养护期：一年。 | m2 | 11.00 | 73.56 | 809.16 | 74.8 | 10.78 | 16.94 | 4.18
15 | 050102008002 | 栽植花卉 | 1、种类：大花萱草，高度40-45cm，冠幅25-30cm，不露土,5-10芽/丛,49株/平方米； 2、养护期：一年。 | m2 | 2.00 | 85.75 | 171.5 | 27.4 | 3.96 | 1.8 | 0.44
本页小计 | [6 empty] | 17887 | 1825 | 263 | 267 | 63
表-07
分部分项工程量清单与计价表
单位工程（专业）：章安街道森林防火巡护步道建设-园林绿化工程 | [9 empty] | 第 3 页 共 3 页
序号 | 项目编码 | 项目名称 | 项目特征 | 计量 单位 | 工程量 | 综合单价 (元) | 合价 (元) | 其中(元) |  |  |  | 备注
[8 empty] | 定额人工费 | 人工费价差 | 定额机械费 | 机械费价差
16 | 050102007003 | 栽植色带 | 1、种类：毛鹃，高度40-45cm，冠幅30-35cm，不露土,36株/平方米； 2、养护期：一年。 | m2 | 45.00 | 227.06 | 10217.7 | 574.65 | 82.35 | 115.65 | 28.35
17 | 050102009001 | 栽植水生植物 | 1、种类：睡莲，36株/平方米； 2、养护期：一年。 | m2 | 2.00 | 133.56 | 267.12 | 77.76 | 10.8
18 | 050102008003 | 栽植花卉 | 1、种类：花叶玉簪，高度35-40cm，冠幅30-35cm，49株/平方米； 2、养护期：一年。 | m2 | 27.00 | 237.12 | 6402.24 | 325.08 | 46.71 | 24.3 | 5.94
19 | 050102007004 | 栽植色带 | 1、种类：麦冬，高度10-15cm，冠幅10-15cm，不露土,5-10芽/丛,49株/平方米； 2、养护期：一年。 | m2 | 282.00 | 51.43 | 14503.26 | 1917.6 | 276.36 | 434.28 | 107.16
20 | 050102008004 | 栽植花卉 | 1、种类：黄菖蒲，高度40-45cm，冠幅25-30cm，不露土,5-10芽/丛,49株/平方米； 2、养护期：一年。 | m2 | 1.00 | 167.56 | 167.56 | 13.7 | 1.98 | 0.9 | 0.22
本页小计 | [6 empty] | 31558 | 2909 | 418 | 575 | 142
合 计 | [6 empty] | 71839 | 11549 | 1664 | 1050 | 252
表-07

## 8.表-08施工技术措施项目清单与计价表
施工技术措施项目清单与计价表
单位工程（专业）：章安街道森林防火巡护步道建设-园林绿化工程 | [9 empty] | 第 1 页 共 1 页
序号 | 项目编码 | 项目名称 | 项目特征 | 计量 单位 | 工程量 | 综合单价 (元) | 合价 (元) | 其中(元) |  |  |  | 备注
[8 empty] | 定额人工费 | 人工费价差 | 定额机械费 | 机械费价差
|  | 0504 措施项目 |  |  |  |  | 1026 | 189 | 27 | 0 | 0
1 | 050403001001 | 树木 支撑架 | 1、胸径或地径5-10cm的乔、灌木采用扁担桩支撑。 | 株 | 21 | 25.74 | 541 | 77.28 | 10.92
2 | 050403001002 | 树木 支撑架 | 1、胸径或地径10-15cm的乔、灌木,三角桩支撑。 | 株 | 10 | 31.04 | 310 | 30.6 | 4.4
3 | 050403002001 | 草绳 绕树干 | 1、构件类型：草绳绕树杆胸径（cm）10以内。 | 株 | 21 | 4.28 | 90 | 42.84 | 6.09
4 | 050403002002 | 草绳 绕树干 | 1、构件类型：草绳绕树杆胸径（cm）15以内。 | 株 | 10 | 8.54 | 85 | 38.3 | 5.5
本页小计 | [6 empty] | 1026 | 189 | 27 | 0 | 0
合 计 | [6 empty] | 1026 | 189 | 27 |  | 0
表-08