## 1_表-02 【不含单列】专业工程招标控制价计算程序表
专业工程招标控制价计算程序表
单位工程(专业):仙居县城峰中学安全改造(消防)一期项目-安装 |  |  | 单位:元
序号 | 汇总内容 | 费用计算表达式 | 金额(元)
一 | 分部分项工程费 | 表-07
1 | 其中定额人工费 | 表-07
2 | 其中人工费价差 | 表-07
3 | 其中定额机械费 | 表-07
4 | 其中机械费价差 | 表-07
二 | 措施项目费 | 5+6
5 | 施工技术措施项目费 | 表-08
5.1 | 其中定额人工费 | 表-08
5.2 | 其中人工价差 | 表-08
5.3 | 其中定额机械费 | 表-08
5.4 | 其中机械费价差 | 表-08
6 | 施工组织措施项目费 | 6.1+6.2+6.3+6.4+6.5+6.6
6.1 | 安全文明施工基本费 | (1+3+5.1+5.3)×7.1%
6.2 | 提前竣工增加费 | (1+3+5.1+5.3)×0%
6.3 | 二次搬运费 | (1+3+5.1+5.3)×0.26%
6.4 | 冬雨季施工增加费 | (1+3+5.1+5.3)×0.13%
6.5 | 行车、行人干扰增加费（限市政） | (1+3+5.1+5.3)×0%
6.6 | 其他施工组织措施费 | 计价时列岀具体费用名称
三 | 其他项目 | 表-11
四 | 规费 | (1+3+5.1+5.3)×30.63%
五 | 税金 | [一+二+三+四]×9%
招标控制价合计=一+二+三+四+五
表-02

## 1_表-07 分部分项工程量清单表与计价表
分部分项工程量清单与计价表
单位工程(专业):仙居县城峰中学安全改造(消防)一期项目-安装 | [8 empty] | 第1页 共9页
序号 | 项目编码 | 项目名称 | 项目特征 | 计量 单位 | 工程量 | 综合单价 (元) | 合价 (元) | 其中(元) |  |  |  | 备注
[8 empty] | 定额人工费 | 人工费价差 | 定额机械费 | 机械费价差
室内消防报警系统
1 | 030411001001 | 配管 | 砖、混凝土结构暗配镀锌钢管 SC20 | m | 484.00
2 | 030411001002 | 配管 | 砖、混凝土结构暗配镀锌钢管 SC25 | m | 236.48
3 | 030411001003 | 配管 | 砖、混凝土结构暗配JDG管 DN20 | m | 8732.82
4 | 030411001004 | 配管 | 砖、混凝土结构暗配JDG管 DN25 | m | 312.76
5 | 030411004001 | 配线 | 管内穿二芯导线 WDZB1N-RVS-2×1.5 | m | 14591.54
6 | 030411004002 | 配线 | 管内穿二芯导线 ZN-RVS-2×1.5 | m | 1657.10
7 | 030411004003 | 配线 | 管内穿动力线 WDZB1N-BV2.5 | m | 9169.96
8 | 030411004004 | 配线 | 管内穿动力线 NH-BV2.5 | m | 2346.20
9 | 030904007001 | 消防广播(扬声器） | 消防广播（阻燃型）3W安装 | 个 | 125
10 | 030904003001 | 按钮 | 手动报警按钮(带电话插孔)安装 | 个 | 77
11 | 030904005001 | 声光报警器 | 声光报警器安装 | 个 | 77
12 | 030904001001 | 点型探测器 | 智能光电感烟探测器安装 | 个 | 589
13 | 030904001002 | 点型探测器 | 智能电子差定温感温探测器安装 | 个 | 20
14 | 030904009001 | 区域报警控制箱 | 区域火灾显示盘安装 | 台 | 4
15 | 030904008001 | 模块(模块箱） | 短路隔离器安装 | 个 | 47
本页小计
表-07
分部分项工程量清单与计价表
单位工程(专业):仙居县城峰中学安全改造(消防)一期项目-安装 | [8 empty] | 第2页 共9页
序号 | 项目编码 | 项目名称 | 项目特征 | 计量 单位 | 工程量 | 综合单价 (元) | 合价 (元) | 其中(元) |  |  |  | 备注
[8 empty] | 定额人工费 | 人工费价差 | 定额机械费 | 机械费价差
16 | 030904008002 | 模块(模块箱） | 防火门监控模块 | 个 | 50
17 | 030411005001 | 接线箱 | 1.名 称：消防端子箱 2.安装形式：暗装 | 个 | 24
18 | 030904012001 | 火灾报警系统控制主机 | 防火门监控区域分机（参数按设计要求） | 台 | 4
19 | 030411006001 | 接线盒 | 1.名 称：接线盒 2.材 质：钢制 3.规 格：86型 4、安装形式：暗装 | 个 | 989
20 | 030904010001 | 联动控制箱 | 应急照明集中电源控制器（参数按设计要求） | 台 | 1
21 | 030904012002 | 火灾报警系统控制主机 | 防火门监控主机（参数按设计要求） | 台 | 1
22 | 030904012003 | 火灾报警系统控制主机 | 消防电源监控主机（参数按设计要求） | 台 | 1
23 | 030904014001 | 消防广播及对讲电话主机（柜） | 消防广播主机（参数按设计要求） | 台 | 1
24 | 030904013001 | 联动控制主机 | 报警联动一体机安装 （火灾报警控制器、图形显示装置、智能消防电源盘等） | 台 | 1
25 | 030905001001 | 自动报警系统调试 | 自动报警系统调试 1024点以内 | 系统 | 1
26 | 030905001002 | 自动报警系统调试 | 广播喇叭及音箱、电话插孔调试 | 系统 | 202
清泉楼旧设备拆除换新
本页小计
表-07
分部分项工程量清单与计价表
单位工程(专业):仙居县城峰中学安全改造(消防)一期项目-安装 | [8 empty] | 第3页 共9页
序号 | 项目编码 | 项目名称 | 项目特征 | 计量 单位 | 工程量 | 综合单价 (元) | 合价 (元) | 其中(元) |  |  |  | 备注
[8 empty] | 定额人工费 | 人工费价差 | 定额机械费 | 机械费价差
27 | 030904003002 | 按钮 | 手动报警按钮(带电话插孔)拆除换新 | 个 | 16
28 | 030904005002 | 声光报警器 | 声光报警器拆除换新 | 个 | 16
29 | 030904003003 | 按钮 | 消防栓按钮拆除换新 | 个 | 43
30 | 030904001003 | 点型探测器 | 智能光电感烟探测器拆除换新 | 个 | 292
31 | 030904009002 | 区域报警控制箱 | 区域火灾显示盘拆除换新 | 台 | 6
32 | 030904008003 | 模块(模块箱） | 短路隔离器拆除换新 | 个 | 10
33 | 030904008004 | 模块(模块箱） | 输入输出模块拆除换新 | 个 | 15
室外电
34 | 040804001001 | 配管 | 镀锌钢管地埋敷设 SC65 | m | 596.10
35 | 031201001001 | 管道刷油 | 管道刷冷底子两遍 | m2 | 141.32
36 | 030408002001 | 控制电缆 | 控制电缆敷设 WDZAN-KYJSP2×2.5 | m | 1788.30
37 | 030408002002 | 控制电缆 | 控制电缆敷设 WDZAN-KVV6×2.5 | m | 184.54
38 | 030408002003 | 控制电缆 | 控制电缆敷设 WDZAN-KVV10×2.5 | m | 411.56
39 | 030413003001 | 打洞（孔） | 1.混凝土墙体钻孔 直径 （mm以内）83 | 个 | 7
本页小计
表-07
分部分项工程量清单与计价表
单位工程(专业):仙居县城峰中学安全改造(消防)一期项目-安装 | [8 empty] | 第4页 共9页
序号 | 项目编码 | 项目名称 | 项目特征 | 计量 单位 | 工程量 | 综合单价 (元) | 合价 (元) | 其中(元) |  |  |  | 备注
[8 empty] | 定额人工费 | 人工费价差 | 定额机械费 | 机械费价差
40 | 040504001001 | 砌筑井 | 1.规格尺寸：电缆井0.6m×0.6m深0.7m 2.墙体材质、厚度：240×115×53混凝土实心砖240mm 3.抹面要求：1:2水泥砂浆内外壁抹灰 4.垫层材质、厚度、混凝土强度：混凝土、200mm、C20 5.井盖：高强度模塑材料盖板600×600mm | 座 | 10
41 | 041001001001 | 拆除路面 | 锯缝机切缝缝~深（cm）5 | m | 584.38
42 | 041001001002 | 拆除路面 | 1.岩石破碎机拆除混凝土类路面层 厚22(cm) 2.履带式液压挖掘机挖碴装车 3.自卸汽车运石碴~运距3(km) | m2 | 152.16
43 | 041001001003 | 拆除路面 | 1.拆除沥青柏油类路面层 风镐拆除~厚 10cm内 2.履带式液压挖掘机挖碴装车 3.自卸汽车运石碴~运距3(km) | m2 | 23.15
44 | 041001001004 | 拆除路面 | 1.岩石破碎机拆除30cm厚水泥稳定层 2.履带式液压挖掘机挖碴装车 3.自卸汽车运石碴~运距3(km) | m2 | 175.31
本页小计
表-07
分部分项工程量清单与计价表
单位工程(专业):仙居县城峰中学安全改造(消防)一期项目-安装 | [8 empty] | 第5页 共9页
序号 | 项目编码 | 项目名称 | 项目特征 | 计量 单位 | 工程量 | 综合单价 (元) | 合价 (元) | 其中(元) |  |  |  | 备注
[8 empty] | 定额人工费 | 人工费价差 | 定额机械费 | 机械费价差
45 | 040203007001 | 水泥混凝土 | 1.水泥混凝土路面 4.5MPa道路混凝土~厚度22(cm) 2.锯缝机切缝缝~深（cm）5 3.水泥混凝土路面养生 塑料膜养护 | m2 | 152.16
46 | 040203006001 | 沥青混凝土 | 1.细粒式沥青混凝土路面 机械摊铺~厚度4(cm) 2.黏层沥青层乳化沥青0.5L/m2 3.粗粒式沥青混凝土路面 机械摊铺~厚度（cm）6 4.封层下封层乳化沥青 | m2 | 23.15
47 | 040203006002 | 沥青混凝土 | 1.水泥稳定碎石基层 现拌沥青摊铺机摊铺5%水泥稳定碎石基层~厚30cm 2.汽车运输~ 运距1km | m2 | 175.31
48 | 040101002001 | 挖沟槽土方 | 1.管沟土方开挖，不装车三类土 2.人工10%+机械90% | m3 | 86.93
49 | 040101002002 | 挖沟槽土方 | 1.管沟土方开挖，装车三类土 2.人工10%+机械90% | m3 | 84.04
50 | 040103002001 | 余方弃置 | 1.废弃料品种：含建筑垃圾土 2.运距：3KM | m3 | 84.04
51 | 040103001001 | 回填方 | 1.机械 填土夯实槽、坑 | m3 | 86.93
52 | 040103001002 | 回填方 | 1.沟槽回填 石粉 | m3 | 36.88
本页小计
表-07
分部分项工程量清单与计价表
单位工程(专业):仙居县城峰中学安全改造(消防)一期项目-安装 | [8 empty] | 第6页 共9页
序号 | 项目编码 | 项目名称 | 项目特征 | 计量 单位 | 工程量 | 综合单价 (元) | 合价 (元) | 其中(元) |  |  |  | 备注
[8 empty] | 定额人工费 | 人工费价差 | 定额机械费 | 机械费价差
53 | 040305001001 | 垫层 | 1.渠（管）道垫层 混凝土^非泵送商品混凝土 C20 | m3 | 25.94
54 | 050102012001 | 铺种草皮 | 1.马尼拉草坪 2.养护期一年 | m2 | 36.04
室外水
55 | 031001006001 | 塑料管 | 1.室外钢丝网骨架复合塑料管（电熔连接） DN100 2.管道及管件安装，水压试验及水冲洗 | m | 294.63
56 | 031001006002 | 塑料管 | 1.室外钢丝网骨架复合塑料管（电熔连接） DN150 2.管道及管件安装，水压试验及水冲洗 | m | 1059.76
57 | 031001010001 | 承插水泥管 | 1.混凝土管道铺设 承插式 人机配合下管 管径（mm以内）1200 | m | 64.00
58 | 031003003001 | 焊接法兰阀门 | 1、名称：明杆闸阀 2、规格：DN100 3、连接形式：法兰连接 4、其他：含法兰 | 个 | 10
59 | 031003003002 | 焊接法兰阀门 | 1、名称：明杆闸阀 2、规格：DN150 3、连接形式：法兰连接 4、其他：含法兰 | 个 | 11
60 | 030413003002 | 打洞（孔） | 1.混凝土墙体钻孔 直径 （mm以内）132 | 个 | 9
61 | 030901012001 | 消防水泵接合器 | 1.喷淋水泵接合器 DN150 | 套 | 2
本页小计
表-07
分部分项工程量清单与计价表
单位工程(专业):仙居县城峰中学安全改造(消防)一期项目-安装 | [8 empty] | 第7页 共9页
序号 | 项目编码 | 项目名称 | 项目特征 | 计量 单位 | 工程量 | 综合单价 (元) | 合价 (元) | 其中(元) |  |  |  | 备注
[8 empty] | 定额人工费 | 人工费价差 | 定额机械费 | 机械费价差
62 | 040504001002 | 砌筑井 | 1.规格尺寸：阀门井0.7m×0.7m深0.8m 2.墙体材质、厚度：240×115×53混凝土实心砖240mm 3.抹面要求：1:2水泥砂浆内外壁抹灰 4.垫层材质、厚度、混凝土强度：混凝土、200mm、C20 5、井盖：高强度模塑材料盖板700×700mm | 座 | 21
63 | 040504001003 | 砌筑井 | 1.规格尺寸：方井1.2m×1.2m深1.7m 2.墙体材质、厚度：240×115×53混凝土实心砖240mm 3.抹面要求：1:2水泥砂浆内外壁抹灰 4.垫层材质、厚度、混凝土强度：混凝土、200mm、C20 5.井盖：混凝土盖板1200×600mm. | 座 | 1
64 | 041001001005 | 拆除路面 | 锯缝机切缝缝~深（cm）5 | m | 828.24
65 | 041001001006 | 拆除路面 | 1.岩石破碎机拆除混凝土类路面层 厚22(cm) 2.履带式液压挖掘机挖碴装车 3.自卸汽车运石碴~运距3(km) | m2 | 249.71
本页小计
表-07
分部分项工程量清单与计价表
单位工程(专业):仙居县城峰中学安全改造(消防)一期项目-安装 | [8 empty] | 第8页 共9页
序号 | 项目编码 | 项目名称 | 项目特征 | 计量 单位 | 工程量 | 综合单价 (元) | 合价 (元) | 其中(元) |  |  |  | 备注
[8 empty] | 定额人工费 | 人工费价差 | 定额机械费 | 机械费价差
66 | 041001001007 | 拆除路面 | 1.拆除沥青柏油类路面层 风镐拆除~厚 10cm内 2.履带式液压挖掘机挖碴装车 3.自卸汽车运石碴~运距3(km) | m2 | 76.13
67 | 041001001008 | 拆除路面 | 1.岩石破碎机拆除30cm厚水泥稳定层 2.履带式液压挖掘机挖碴装车 3.自卸汽车运石碴~运距3(km) | m2 | 325.84
68 | 040203007002 | 水泥混凝土 | 1.水泥混凝土路面 4.5MPa道路混凝土~厚度22(cm) 2.锯缝机切缝缝~深（cm）5 3.水泥混凝土路面养生 塑料膜养护 | m2 | 249.71
69 | 040203006003 | 沥青混凝土 | 1.细粒式沥青混凝土路面 机械摊铺~厚度4(cm) 2.黏层沥青层乳化沥青0.5L/m2 3.粗粒式沥青混凝土路面 机械摊铺~厚度（cm）6 4.封层下封层乳化沥青 | m2 | 476.13
70 | 040203006004 | 沥青混凝土 | 1.水泥稳定碎石基层 现拌沥青摊铺机摊铺5%水泥稳定碎石基层~厚30cm 2.汽车运输~ 运距1km | m2 | 725.84
71 | 040101002003 | 挖沟槽土方 | 1.管沟土方开挖，不装车三类土 2.人工10%+机械90% | m3 | 334.04
本页小计
表-07
分部分项工程量清单与计价表
单位工程(专业):仙居县城峰中学安全改造(消防)一期项目-安装 | [8 empty] | 第9页 共9页
序号 | 项目编码 | 项目名称 | 项目特征 | 计量 单位 | 工程量 | 综合单价 (元) | 合价 (元) | 其中(元) |  |  |  | 备注
[8 empty] | 定额人工费 | 人工费价差 | 定额机械费 | 机械费价差
72 | 040101002004 | 挖沟槽土方 | 1.管沟土方开挖，装车三类土 2.人工10%+机械90% | m3 | 291.48
73 | 040103002002 | 余方弃置 | 1.废弃料品种：含建筑垃圾土 2.运距：3KM | m3 | 291.48
74 | 040103001003 | 回填方 | 1.机械 填土夯实槽、坑 | m3 | 334.04
75 | 040305001002 | 垫层 | 1.渠（管）道垫层 砂砾石天然级配 | m3 | 57.31
76 | 040402016001 | 沟道盖板 | 1.钢筋混凝土盖板预制 矩形盖板（板厚：cm）30以内^非泵送商品混凝土 C20 | m | 21.60
77 | 040901001001 | 现浇构件钢筋 | 1.普通钢筋制作、安装 圆钢 | t | 4.513
78 | 050102012002 | 铺种草皮 | 1.马尼拉草坪 2.养护期一年 | m2 | 233.17
79 | 040202001001 | 路床（槽）整形 | 路床（槽）整形 路床碾压检验 | m2 | 400.00
80 | 040204004001 | 安砌侧（平、缘）石 | 1.黄锈石花岗岩侧石安砌 | m | 50.00
本页小计
合 计
表-07

## 1_表-10 施工组织措施项目清单与计价表
施工组织措施项目清单与计价表
单位工程(专业):仙居县城峰中学安全改造(消防)一期项目-安装 |  |  | 第1页 共1页
序号 | 项 目 名 称 | 计算基础 | 费率(%) | 金额(元)
1 | 安全文明施工基本费 | 定额人工费+定额机械费 | 7.1
2 | 提前竣工增加费 | 定额人工费+定额机械费
3 | 二次搬运费 | 定额人工费+定额机械费 | 0.26
4 | 冬雨季施工增加费 | 定额人工费+定额机械费 | 0.13
5 | 行车、行人干扰增加费(限市政) | 定额人工费+定额机械费
6 | 其他施工组织措施费 | 定额人工费+定额机械费
合 计
表-10

## 1_表-08 施工技术措施项目清单与计价表
施工技术措施项目清单与计价表
单位工程(专业):仙居县城峰中学安全改造(消防)一期项目-安装 | [8 empty] | 第1页 共1页
序号 | 项目编码 | 项目名称 | 项目特征 | 计量 单位 | 工程量 | 综合单价 (元) | 合价 (元) | 其中(元) |  |  |  | 备注
[8 empty] | 定额人工费 | 人工费价差 | 定额机械费 | 机械费价差
[请输入分部名称]
1 | 031301017001 | 脚手架搭拆 | 脚手架搭拆费第四册 | 项 | 1
2 | 041106001001 | 大型机械设备进出场及安拆 | 履带式挖掘机1m3以内 | 台·次 | 1
本页小计
合计
表-08

## 1_表-14 人工、主要材料（设备）、机械台班费用汇总表
人工、主要材料（设备）、机械台班费用汇总表
单位工程(专业):仙居县城峰中学安全改造(消防)一期项目-安装 | [5 empty] | 第1页 共6页
序号 | 编号 | 项 目 名 称 | 类别、规格、型号 | 单位 | 数量 | 单价(元) | 合价(元)
一 |  | 工程人工 |  | 元
1 | 0001110001 | 一类人工 |  | 工日 | 48.048
2 | 0001110001 | 一类人工 |  | 工日 | 18.016
3 | 0001110003 | 二类人工 |  | 工日 | 1244.880
小 计
二 |  | 主要材料（设备） |  | 元
1 | 0103120005 | 镀锌铁丝 | φ0.7-1.0 | kg | 32.692
2 | 0103120011 | 镀锌铁丝 | φ1.2-1.8 | kg | 60.045
3 | 0103120019 | 镀锌铁丝 | 综合 | kg | 5
4 | 0103120025 | 钢丝 | φ1.2-1.8 | kg | 19.99
5 | 0109120001 | 热轧光圆钢筋 | 综合 | t | 4.603
6 | 0113120091 | 镀锌扁钢 | 综合 | kg | 1.26
7 | 0209120007 | 聚氯乙烯薄膜 |  | m2 | 462.151
8 | 0209120019 | 塑料薄膜 |  | m2 | 188.698
9 | 0301120725 | 镀锌铁丝 |  | kg | 4.144
10 | 0301121519 | 金属膨胀螺栓 | M8 | 10套 | 4.12
11 | 0301121525 | 金属膨胀螺栓 | M10 | 10套 | 0.412
12 | 0301121881 | 圆钉 |  | kg | 6.891
13 | 0401120019 | 普通硅酸盐水泥 | PO 42.5综合 | t | 29.738
14 | 0401120021 | 普通硅酸盐水泥 | PO 42.5综合 | kg | 5386.503
15 | 0403120009 | 黄砂 | 净砂 | t | 26.176
16 | 0405120101 | 砂砾石 |  | t | 108.889
17 | 0405120111 | 石屑 |  | t | 232.678
18 | 0405120111 | 石粉 |  | t | 64.909
19 | 0405120119 | 碎石 | 综合 | t | 339.823
20 | 0413120137 | 混凝土实心砖 | 240×115×53 MU10 | 千块 | 12.618
表-14
人工、主要材料（设备）、机械台班费用汇总表
单位工程(专业):仙居县城峰中学安全改造(消防)一期项目-安装 | [5 empty] | 第2页 共6页
序号 | 编号 | 项 目 名 称 | 类别、规格、型号 | 单位 | 数量 | 单价(元) | 合价(元)
21 | 0431120177 | 非泵送商品混凝土 | C20 | m3 | 60.117
22 | 0431120199 | 非泵送道路混凝土 | 4.5MPa | m3 | 89.296
23 | 0433120051 | 干混砌筑砂浆 | DM M7.5 | kg | 57.75
24 | 0435120017 | 粗粒式沥青混凝土 |  | m3 | 30.256
25 | 0435120063 | 细粒式沥青混凝土 |  | m3 | 20.171
26 | 1331120013 | 乳化沥青 |  | kg | 753.813
27 | 1331120023 | 石油沥青 |  | kg | 35.189
28 | 1331120025 | 石油沥青 |  | t | 0.04
29 | 1403120005 | 柴油 | 0# | kg | 34.95
30 | 1403120035 | 汽油 | 综合 | kg | 7.94
31 | 1729120047 | 钢筋混凝土承插管 | φ1200×3000 | m | 64.64
32 | 1901120083 | 截止阀 | J11T-16K DN25 | 个 | 2.02
33 | 2801120949 | 铜芯塑料绝缘线 | BVR4 | m | 440.204
34 | 2801121037 | 铜芯塑料绝缘线 | ZR-BV 1.5 | m | 14.554
35 | 2801121067 | 铜芯塑料绝缘线 | ZR-RVS2×1.5 | m | 247.432
36 | 3411120001 | 电 |  | kW·h | 250.851
37 | 3411120015 | 水 |  | m3 | 326.946
38 | 3501120043 | 木模板 |  | m3 | 0.341
39 | 3601120017 | 高强度模塑材料井盖 | 700×700 | 套 | 21
40 | 3601120017 | 高强度模塑材料井盖 | 600×600 | 套 | 10
41 | 1701120087~3 | 碳素结构钢镀锌焊接钢管 | DN20 | m | 498.52
42 | 1701120087~4 | 碳素结构钢镀锌焊接钢管 | DN25 | m | 243.574
43 | 1703330001~1 | 镀锌对缝钢管 | SC65 | m | 613.983
44 | 1725330055~11 | 钢丝网骨架复合塑料管 | DN150 | m | 1075.656
45 | 1725330055~9 | 钢丝网骨架复合塑料管 | DN100 | m | 299.049
表-14
人工、主要材料（设备）、机械台班费用汇总表
单位工程(专业):仙居县城峰中学安全改造(消防)一期项目-安装 | [5 empty] | 第3页 共6页
序号 | 编号 | 项 目 名 称 | 类别、规格、型号 | 单位 | 数量 | 单价(元) | 合价(元)
46 | 1900120035~10 | 明杆闸阀 | DN100 | 个 | 10
47 | 1900120035~12 | 明杆闸阀 | DN150 | 个 | 11
48 | 2001330051~7 | 平焊法兰 | DN100 | 片 | 20
49 | 2001330051~9 | 平焊法兰 | DN150 | 片 | 22
50 | 2305120001~3 | 消防水泵接合器 | DN150 | 套 | 2
51 | 2341330019~1 | 区域火灾显示盘 |  | 台 | 10
52 | 2343120013~1 | 消防电源监控主机 |  | 台 | 1
53 | 2343120013~1 | 防火门监控主机 |  | 台 | 1
54 | 2343120013~1 | 防火门监控区域分机 |  | 台 | 4
55 | 2649330001~1 | 手动报警按钮(带电话插孔) |  | 个 | 93
56 | 2649330001~1 | 消防栓按钮 |  | 个 | 43
57 | 2801120393~1 | 铜芯多股绝缘电线 | WDZB1N-RVS-2×1.5 | m | 15758.863
58 | 2801120393~1 | 铜芯多股绝缘电线 | ZN-RVS-2×1.5 | m | 1789.668
59 | 2801120885~1 | 铜芯塑料绝缘线 | WDZB1N-BV2.5 | m | 9628.458
60 | 2801120885~1 | 铜芯塑料绝缘线 | NH-BV2.5 | m | 2463.51
61 | 2805330005~1 | 控制电缆 | WDZAN-KVV6×2.5 | m | 187.308
62 | 2805330005~1 | 控制电缆 | WDZAN-KYJSP2×2.5 | m | 1815.125
63 | 2805330005~1 | 控制电缆 | WDZAN-KVV10×2.5 | m | 417.733
64 | 2906330001~2 | JDG电线套管(镀锌) | DN20 | m | 8994.805
65 | 2906330001~3 | JDG电线套管(镀锌) | DN25 | m | 322.143
66 | 2911120055~1 | 钢制接线盒 |  | 个 | 1008.78
67 | 2911120079~1 | 消防端子箱 |  | 个 | 24
表-14
人工、主要材料（设备）、机械台班费用汇总表
单位工程(专业):仙居县城峰中学安全改造(消防)一期项目-安装 | [5 empty] | 第4页 共6页
序号 | 编号 | 项 目 名 称 | 类别、规格、型号 | 单位 | 数量 | 单价(元) | 合价(元)
68 | 3601120123~1 | 混凝土井盖 | 1200*600mm | 套 | 2
69 | B23111188~1 | 智能光电感烟探测器 |  | 个 | 881
70 | B23111188~1 | 智能电子差定温感温探测器 |  | 个 | 20
71 | B23111190~1 | 应急照明集中电源控制器 |  | 台 | 1
72 | B23111190~1 | 报警联动一体机 |  | 台 | 1
73 | B23111254~1 | 声光报警器 |  | 个 | 93
74 | B23111256~1 | 消防广播（阻燃型） | 3W | 个 | 125
75 | B23111257~1 | 短路隔离器 |  | 个 | 57
76 | B23111257~1 | 输入输出模块 |  | 个 | 15
77 | B23111257~1 | 防火门监控模块 |  | 个 | 50
78 | B23111259~1 | 消防广播主机 |  | 台 | 1
79 | 主材0004 | 马尼拉 |  | m2 | 269.21
小 计
三 |  | 主要机械台班费 |  | 元
1 | 2407150047 | 交/直流低电阻测试仪 |  | 台班 | 0.14
2 | 2407150051 | 交流稳压电源 |  | 台班 | 7.68
3 | 2407150077 | 接地电阻测试仪 | 0.1～1200Ω | 台班 | 0.128
4 | 2407150099 | 数字万用表 |  | 台班 | 5.632
5 | 2433150037 | 声级计 |  | 台班 | 16.16
6 | 2469150113 | 火灾探测器试验器 |  | 台班 | 32.584
7 | 4001120009 | 其他机械费 |  | 元 | 518.234
8 | 9901140005 | 履带式推土机 | 75kW | 台班 | 0.324
9 | 9901140009 | 履带式推土机 | 105kW | 台班 | 1.052
10 | 9901140115 | 履带式单斗液压挖掘机 | 1m3 | 台班 | 3.05
11 | 9901140151 | 钢轮内燃压路机 | 8t | 台班 | 0.876
表-14
人工、主要材料（设备）、机械台班费用汇总表
单位工程(专业):仙居县城峰中学安全改造(消防)一期项目-安装 | [5 empty] | 第5页 共6页
序号 | 编号 | 项 目 名 称 | 类别、规格、型号 | 单位 | 数量 | 单价(元) | 合价(元)
12 | 9901140153 | 钢轮内燃压路机 | 12t | 台班 | 1.445
13 | 9901140155 | 钢轮内燃压路机 | 15t | 台班 | 0.989
14 | 9901140169 | 钢轮振动压路机 | 12t | 台班 | 1.424
15 | 9901140187 | 轮胎压路机 | 26t | 台班 | 0.495
16 | 9901140191 | 电动夯实机 | 250N·m | 台班 | 37.834
17 | 9901140207 | 手持式风动凿岩机 |  | 台班 | 1.291
18 | 9901140217 | 汽车式沥青喷洒机 | 4000L | 台班 | 0.055
19 | 9901140225 | 沥青混凝土摊铺机 | 8t | 台班 | 0.495
20 | 9901140227 | 沥青混凝土摊铺机 | 12t | 台班 | 1.063
21 | 9905140059 | 汽车式起重机 | 8t | 台班 | 0.041
22 | 9905140069 | 汽车式起重机 | 25t | 台班 | 0.844
23 | 9905140121 | 叉式起重机 | 6t | 台班 | 0.084
24 | 9907140005 | 载货汽车 | 4t | 台班 | 0.041
25 | 9907140007 | 载货汽车 | 5t | 台班 | 0.034
26 | 9907140027 | 自卸汽车 | 8t | 台班 | 2.812
27 | 9907140033 | 自卸汽车 | 15t | 台班 | 8.325
28 | 9907140045 | 平板拖车组 | 40t | 台班 | 1
29 | 9907140059 | 机动翻斗车 | 1t | 台班 | 1.374
30 | 9907140077 | 洒水车 | 4000L | 台班 | 0.808
31 | 9911140035 | 灰浆搅拌机 | 200L | 台班 | 1.741
32 | 9911140099 | 混凝土切缝机 | 7.5kW | 台班 | 9.331
33 | 9911140105 | 混凝土搅拌站 | 45m3/h | 台班 | 1.063
34 | 9911140117 | 干混砂浆罐式搅拌机 | 20000L | 台班 | 0.001
35 | 9913140001 | 钢筋调直机 | 14mm | 台班 | 0.659
36 | 9913140003 | 钢筋切断机 | 40mm | 台班 | 0.492
37 | 9913140005 | 钢筋弯曲机 | 40mm | 台班 | 1.507
表-14
人工、主要材料（设备）、机械台班费用汇总表
单位工程(专业):仙居县城峰中学安全改造(消防)一期项目-安装 | [5 empty] | 第6页 共6页
序号 | 编号 | 项 目 名 称 | 类别、规格、型号 | 单位 | 数量 | 单价(元) | 合价(元)
38 | 9913140023 | 木工圆锯机 | 500mm | 台班 | 0.05
39 | 9913140183 | 管子切断机 | 150mm | 台班 | 0.626
40 | 9913140217 | 电动弯管机 | 108mm | 台班 | 1.878
41 | 9917140025 | 直流弧焊机 | 32kW | 台班 | 0.993
42 | 9917140079 | 电焊条烘干箱 | 60×50×75cm3 | 台班 | 0.339
43 | 9919140035 | 电动空气压缩机 | 3m3/min | 台班 | 0.645
44 | 99Z110315 | 水泥混凝土真空吸水机 |  | 台班 | 1.399
45 | 99Z110342 | 直流稳压稳流电源 | WYK-6005 | 台班 | 6
46 | 99Z110360 | 手动液压叉车 |  | 台班 | 0.5
47 | 99Z110385 | 砂轮切割机 | φ400 | 台班 | 0.032
48 | 99Z1605 | 履带式单头岩石破碎机 | 105kW | 台班 | 13.164
49 | 99Z5064 | 混凝土振捣器 | 平板式 | 台班 | 8.686
50 | 99Z5065 | 混凝土振捣器 | 插入式 | 台班 | 7.833
51 | 99Z7072 | 试压泵 | 3MPa | 台班 | 0.377
52 | B23111200 | 自耦调压器 |  | 台班 | 5.632
53 | B24111545 | 手持式万用表 |  | 台班 | 145.706
54 | B99110448 | 电焊机 （综合） |  | 台班 | 3.409
55 | B99110449 | 电熔焊接机 | 3.5kW | 台班 | 19.137
56 | B99111181 | 弧焊机 综合 |  | 台班 | 0.176
小 计
合计
四 |  | 其中机械人工、燃料费
1 | ZJ_05RG | 机械人工 |  | 工日 | 58.623
2 | ZJ_08QY | 汽油(机械) |  | kg | 27.161
3 | ZJ_09CY | 柴油(机械) |  | kg | 2365.595
4 | ZJ_10D | 电(机械) |  | kW·h | 1695.156
表-14