## 表-01 工程项目招标控制价汇总表
工程项目招标控制价汇总表
工程名称:仙居县南峰街道清口园收储项目临时围墙工程 |  |  |  |  | 第1页 共1页
序号 | 工程名称 | 金额(元) | 其中：单位（元）
|  |  | 暂估价 | 安全文明 施工基本费 | 规费 | 税金
1 | 仙居县南峰街道清口园收储项目临时围墙工程
1.1 | 建筑
合计
表-01

## 【表】 主要材料价格表
主要材料价格表
单位工程名称:仙居县南峰街道清口园收储项目临时围墙工程 |  |  |  |  | 第1页 共1页
序号 | 编码 | 材料名称 | 规格型号 | 单位 | 数量 | 单价(元) | 备注
1 | 0001110003 | 二类人工 |  | 工日 | 2721.348
2 | ZJ_05RG | 机械人工 |  | 工日 | 166.075
3 | 3411120015 | 水 |  | m3 | 450.731
4 | 0001110001 | 一类人工 |  | 工日 | 159.549
5 | 补 | 建筑废渣 |  | m3 | 1713.750
6 | 3501120021 | 复合模板 | 综合 | m2 | 324.371
7 | 3501120043 | 木模板 |  | m3 | 4.969
8 | 0103120019 | 镀锌铁丝 | 综合 | kg | 2.500
9 | 0233120003 | 草袋 |  | 个 | 5.000
10 | 0001110005 | 三类人工 |  | 工日 | 1223.073
11 | 0301121881 | 圆钉 |  | kg | 318.573
12 | 0325120045 | 镀锌铁丝 | 22# | kg | 3.313
13 | 0401120015 | 复合硅酸盐水泥 | PC 32.5R综合 | kg | 128.828
14 | B03111501 | 电焊条 | E50系列 | kg | 120.182
15 | 3503120009 | 钢脚手板 |  | kg | 509.331
16 | 0101120067 | 热轧带肋钢筋 | HRB400φ10 | t | 4.923
17 | 0405120119 | 碎石 | 综合 | t | 1926.148
18 | 0413120137 | 混凝土实心砖 | 240×115×53 MU10 | 千块 | 97.909
19 | 0401120021 | 普通硅酸盐水泥 | PO 42.5综合 | kg | 329638.036
20 | 0403120009 | 黄砂 | 净砂 | t | 1094.379
21 | ZJ_08QY | 汽油(机械) |  | kg | 172.099
22 | ZJ_09CY | 柴油(机械) |  | kg | 2711.745
23 | ZJ_10D | 电(机械) |  | kW·h | 4758.775
24 | 0415120163 | 混凝土两孔砖 | 390×190×190 | m3 | 1571.769
25 | 补 | 树脂30cm双面围墙瓦 |  | m | 4601.000
26 | B05110399~1 | 电视监控设备 |  | 台 | 6.000
27 | 3503120025 | 脚手架钢管 |  | kg | 320.257
28 | 0101120091 | 热轧带肋钢筋 | HRB400φ14 | t | 22.812

## 1_表-02 【含单列】专业工程招标控制价计算程序表
专业工程招标控制价计算程序表
单位工程(专业):仙居县南峰街道清口园收储项目临时围墙工程-建筑 |  |  | 单位:元
序号 | 汇总内容 | 费用计算表达式 | 金额(元)
一 | 分部分项工程费 | 表-07
1 | 其中定额人工费 | 表-07
2 | 其中人工费价差 | 表-07
3 | 其中定额机械费 | 表-07
4 | 其中机械费价差 | 表-07
二 | 措施项目费 | 5+6
5 | 施工技术措施项目费 | 表-08
5.1 | 其中定额人工费 | 表-08
5.2 | 其中人工价差 | 表-08
5.3 | 其中定额机械费 | 表-08
5.4 | 其中机械费价差 | 表-08
6 | 施工组织措施项目费 | 6.1+6.2+6.3+6.4+6.5+6.6
6.1 | 安全文明施工基本费 | (1+3+5.1+5.3)×7.93%
6.2 | 提前竣工增加费 | (1+3+5.1+5.3)×0%
6.3 | 二次搬运费 | (1+3+5.1+5.3)×0.5%
6.4 | 冬雨季施工增加费 | (1+3+5.1+5.3)×0.11%
6.5 | 行车、行人干扰增加费（限市政） | (1+3+5.1+5.3)×0%
6.6 | 其他施工组织措施费 | 计价时列岀具体费用名称
三 | 其他项目 | 表-11
四 | 规费 | (1+3+5.1+5.3)×25.78%
五 | 计税不计费 | 计税不计费
六 | 税金 | [一+二+三+四+五+九]×9%
七 | 不计税不计费 | 不计税不计费
八 | 不计税不计费不下浮 | 不计税不计费不下浮
九 | 计税不计费不下浮 | 计税不计费不下浮
十 | 下浮 | [一+二+三+四+五+六+七-暂估材料]×0%
招标控制价合计=一+二+三+四+五+六+七+八+九-十
表-02

## 1_表-07 分部分项工程量清单表与计价表
分部分项工程量清单与计价表
单位工程(专业):仙居县南峰街道清口园收储项目临时围墙工程-建筑 | [8 empty] | 第1页 共2页
序号 | 项目编码 | 项目名称 | 项目特征 | 计量 单位 | 工程量 | 综合单价 (元) | 合价 (元) | 其中(元) |  |  |  | 备注
[8 empty] | 定额人工费 | 人工费价差 | 定额机械费 | 机械费价差
1 | 010101001001 | 平整场地 | 1.机械平整场地 | m2 | 11502.50
2 | 010103002001 | 余方弃置 | 挖土及外运： 1.挖掘机挖槽坑土方 装车 三类土 2.自卸汽车运土 ~运距投标人自行考虑 | m3 | 1288.28
3 | 010101003001 | 挖沟槽土方 | 挖基础场内堆放后期回填： 1、挖掘机挖槽坑土方 不装车 2、人工就地回填 | m3 | 966.21
4 | 010103001002 | 回填方 | 围墙临时道路： 1、建筑废渣回填、夯实临时围墙基础道路； 2、废渣购买、运距投标人自行考虑； | m3 | 1713.75
5 | 010404001001 | 垫层 | 1、150mm厚碎石垫层 干铺 | m3 | 552.12
6 | 010501002001 | 带形基础 | 1、围墙混凝土条形基础200mm厚现浇现拌C25 | m3 | 736.16
7 | 010515001001 | 现浇构件钢筋 | 1.现浇构件带肋钢筋 HRB400以内 直径（mm以内）10 | t | 4.826
8 | 010515001002 | 现浇构件钢筋 | 1.现浇构件带肋钢筋 HRB400以内 直径（mm以内）14 | t | 22.256
9 | 010402001002 | 砌块墙 | 1、混凝土两孔砖 墙厚190mm^水泥砂浆 M7.5 | m3 | 1712.68
本页小计
表-07
分部分项工程量清单与计价表
单位工程(专业):仙居县南峰街道清口园收储项目临时围墙工程-建筑 | [8 empty] | 第2页 共2页
序号 | 项目编码 | 项目名称 | 项目特征 | 计量 单位 | 工程量 | 综合单价 (元) | 合价 (元) | 其中(元) |  |  |  | 备注
[8 empty] | 定额人工费 | 人工费价差 | 定额机械费 | 机械费价差
10 | 010402001003 | 砌块墙 | 压顶 1、混凝土实心砖 墙厚1砖^DM M7.5 | m3 | 184.04
11 | 011201001002 | 墙面一般抹灰 | 1、外墙砂浆抹灰 14+6mm厚^水泥砂浆 1:3 | m2 | 8281.80
12 | 01B001 | 树脂墙瓦 | 1.树脂30cm双面围墙瓦 | m | 4601.00
13 | 030507008001 | 监控摄像设备 | 1、户外监控太阳能，手机远程可以看； | 台 | 6
本页小计
合 计
表-07

## 1_表-10 施工组织措施项目清单与计价表
施工组织措施项目清单与计价表
单位工程(专业):仙居县南峰街道清口园收储项目临时围墙工程-建筑 |  |  | 第1页 共1页
序号 | 项 目 名 称 | 计算基础 | 费率(%) | 金额(元)
1 | 安全文明施工基本费 | 定额人工费+定额机械费 | 7.93
2 | 提前竣工增加费 | 定额人工费+定额机械费
3 | 二次搬运费 | 定额人工费+定额机械费 | 0.5
4 | 冬雨季施工增加费 | 定额人工费+定额机械费 | 0.11
5 | 行车、行人干扰增加费(限市政) | 定额人工费+定额机械费
6 | 其他施工组织措施费 | 定额人工费+定额机械费
合 计
表-10

## 1_表-08 施工技术措施项目清单与计价表
施工技术措施项目清单与计价表
单位工程(专业):仙居县南峰街道清口园收储项目临时围墙工程-建筑 | [8 empty] | 第1页 共1页
序号 | 项目编码 | 项目名称 | 项目特征 | 计量 单位 | 工程量 | 综合单价 (元) | 合价 (元) | 其中(元) |  |  |  | 备注
[8 empty] | 定额人工费 | 人工费价差 | 定额机械费 | 机械费价差
1 | 011702001001 | 基础 | 1、现浇混凝土模板 基础垫层模板 | m2 | 1840.40
2 | 011705001001 | 大型机械设备进出场及安拆 | 1、履带式挖掘机1M3以内 场外运输费用 | 台次 | 1
3 | 011701002002 | 外脚手架 | 1、围墙墙脚手架 高度3m以内； | m2 | 8281.80
本页小计
合计
表-08