## 扉页-2 招标控制价扉页
| 大田街道星都府周边道路工程 |  |  |  | 工程
招 标 控 制 价
招标控制价 | (小写): | 975375.83元
| (大写): | 玖拾柒万伍仟叁佰柒拾伍元捌角叁分
招 标 人: |  |  | 造价咨询人:
| (单位盖章) |  |  | (单位资质专用章)
法定代表人 或其授权人: |  |  | 法定代表人 或其授权人:
| (签字或盖章) |  |  | (签字或盖章)
编 制 人: |  |  | 复 核 人:
| (造价人员签字盖专用章) |  |  | (造价工程师签字盖专用章)
编制时间: |  |  | 复核时间:

## 1_【表】 主要材料价格表
主要材料价格表
单位工程名称:大田街道星都府周边道路工程 |  |  |  |  | 第1页 共4页
序号 | 编码 | 材料名称 | 规格型号 | 单位 | 数量 | 单价(元) | 备注
1 | 0101120031 | 热轧带肋钢筋 | HRB400φ14 | t | 0.625 | 3418
2 | 0101120031 | 热轧带肋钢筋 | HRB400综合 | t | 7.591 | 3414
3 | 0103120005 | 镀锌铁丝 | φ0.7-1.0 | kg | 35.591 | 5.58
4 | 0103120019 | 镀锌铁丝 | 综合 | kg | 6.000 | 5.58
5 | 0109120001 | 热轧光圆钢筋 | 综合 | t | 0.219 | 3517
6 | 0115120001 | 六角空心钢 | 综合 | kg | 0.179 | 2.5296
7 | 0127120039 | 型钢 | 综合 | kg | 22.657 | 3.982
8 | 0129120379 | 中厚钢板 | 综合 | t | 0.110 | 3850
9 | 0161120027 | 零星卡具 |  | kg | 206.520 | 5.9976
10 | 0161120033 | 铁件 |  | kg | 242.622 | 4.42
11 | 0209120007 | 聚氯乙烯薄膜 |  | m2 | 2208.805 | 0.24
12 | 0209120019 | 塑料薄膜 |  | m2 | 57.196 | 0.24
13 | 0229120015 | 麻绳 |  | kg | 0.014 | 7.6602
14 | 0233120003 | 草袋 |  | 个 | 15.000 | 3.6924
15 | 0233120011 | 草绳 |  | kg | 100.800 | 1.1424
16 | 0301121881 | 圆钉 |  | kg | 48.500 | 5.75
17 | 0313120093 | 低碳钢焊条 | 综合 | kg | 16.309 | 5.75
18 | 0313120103 | 电焊条 |  | kg | 1.260 | 5.75
19 | 0313120219 | 合金钢钻头 | 一字型 | 个 | 0.112 | 8.7924
20 | 0313120323 | 切缝机片 |  | 片 | 1.639 | 158.1
21 | 0325120033 | 镀锌铁丝 | 10# | kg | 25.977 | 5.58
22 | 0325120035 | 镀锌铁丝 | 12# | kg | 1.400 | 5.58
23 | 0401120019 | 普通硅酸盐水泥 | PO 42.5综合 | t | 31.691 | 394
24 | 0403120001 | 人工砂 | 中粗砂 | t | 23.426 | 97.09
25 | 0403120013 | 人工砂 | (中粗砂) | t | 116.259 | 97.09
26 | 0405120111 | 石屑 |  | t | 240.568 | 63.11
27 | 0405120119 | 碎石 | 综合 | t | 861.238 | 82.52
28 | 0407120035 | 塘渣 |  | t | 53.818 | 35.92
29 | 0409120027 | 滑石粉 |  | kg | 17.416 | 1.0914
30 | 0413120137 | 混凝土实心砖 | 240×115×53 MU20 | 千块 | 15.027 | 469
主要材料价格表
单位工程名称:大田街道星都府周边道路工程 |  |  |  |  | 第2页 共4页
序号 | 编码 | 材料名称 | 规格型号 | 单位 | 数量 | 单价(元) | 备注
31 | 0413120137 | 混凝土实心砖 | 240×115×53 MU10 | 千块 | 0.216 | 354
32 | 0431120177 | 非泵送商品混凝土 | C20 | m3 | 9.421 | 347
33 | 0431120177 | 非泵送商品透水混凝土 | C20 | m3 | 103.240 | 364
34 | 0431120185 | 非泵送商品混凝土 | C30 | m3 | 4.056 | 383
35 | 0431120186 | 非泵送商品混凝土 | C35(P6) | m3 | 37.844 | 413.42
36 | 0431120199 | 非泵送道路混凝土 | 4.5MPa | m3 | 349.184 | 417
37 | 0433120027 | 干混抹灰砂浆 | DP M20.0 | kg | 10829.931 | 0.272
38 | 0433120051 | 干混砌筑砂浆 | DM M7.5 | kg | 837.261 | 0.243
39 | 0433120053 | 干混砌筑砂浆 | DM M10.0 | kg | 42674.142 | 0.248
40 | 0503120019 | 垫木 |  | m3 | 0.004 | 2374.56
41 | 0503120193 | 枕木 |  | m3 | 0.120 | 2506.14
42 | 0525120015 | 木柴 |  | kg | 6.557 | 0.1632
43 | 0525120059 | 树棍 | 长1.2m | 根 | 84.000 | 5.2734
44 | 1245120003 | 养护毯 |  | m2 | 3.000 | 2.8968
45 | 1301120071 | 底漆 |  | kg | 2.914 | 17.5848
46 | 1301120203 | 煤焦油沥青漆 | L01-17 | kg | 7.380 | 7.6602
47 | 1331120023 | 石油沥青 |  | kg | 39.518 | 4.044
48 | 1331120025 | 石油沥青 |  | t | 0.392 | 4044
49 | 1339120023 | 嵌缝料 |  | kg | 21.628 | 1.4484
50 | 1435120153 | 脱模剂 |  | kg | 48.756 | 1.5708
51 | 1435120187 | 乙炔气 |  | kg | 0.576 | 7.752
52 | 1439120029 | 氧气 |  | m3 | 1.728 | 3.692
53 | 1701120041 | 碳素结构钢焊接钢管 | DN40×3.5 | m | 0.121 | 10.1286
54 | 1701120119 | 碳素结构钢焊接钢管 | DN40×3.5 | kg | 7.700 | 3.9576
55 | 1725121147 | HDPE双壁波纹排水管 | DN225 | m | 87.239 | 35.24
56 | 1725121149 | HDPE双壁波纹排水管 | DN300 | m | 155.295 | 63.56
57 | 1725121151 | HDPE双壁波纹排水管 | DN400 | m | 151.235 | 100
58 | 1727120055 | 橡胶管 |  | m | 6.045 | 5.2428
59 | 3301120045 | 钢模支撑 |  | kg | 4.509 | 4.8348
60 | 3407120017 | 锯纹机刀片 |  | 套 | 2.305 | 879.24
主要材料价格表
单位工程名称:大田街道星都府周边道路工程 |  |  |  |  | 第3页 共4页
序号 | 编码 | 材料名称 | 规格型号 | 单位 | 数量 | 单价(元) | 备注
61 | 3411120015 | 水 |  | m3 | 521.060 | 4.485
62 | 3501120029 | 钢模板 |  | kg | 94.924 | 4.18
63 | 3501120043 | 木模板 |  | m3 | 3.064 | 1681
64 | 3503120047 | 木脚手板 |  | m3 | 0.044 | 1146.48
65 | 3503120053 | 木支撑 |  | m3 | 1.258 | 1583.04
66 | 3607120061 | 吸水砖 | 60mm厚 | m2 | 789.444 | 47.79
67 | 3607120067 | 芝麻灰花岗岩侧石 | 300×150×1000 | m | 329.866 | 86.73
68 | 3629120045 | 底油 |  | kg | 8.000 | 10.1082
69 | 3629120059 | 反光玻璃珠 |  | kg | 16.000 | 2.2542
70 | 3629120061 | 反光膜 |  | m2 | 4.791 | 140.76
71 | 3629120147 | 路名标志牌 | 45×150cm | 块 | 2.000 | 461.1
72 | 3629120169 | 热熔涂料 |  | kg | 180.000 | 3.0804
73 | 3629120175 | 三角形标志牌 | △900mm | 块 | 1.000 | 55.75
74 | 3629120195 | 松板枋材 | 模板 | m3 | 0.036 | 1858
75 | 3629120249 | 圆形标志牌 | φ800mm | 块 | 3.000 | 83.19
76 | 7901120033 | 其他材料费 |  | 元 | 143.072 | 1.02
77 | B36111419 | 芝麻灰花岗岩平石 | 150×50×500mm | m | 266.539 | 22.789
78 | CL00001 | 彩钢围挡 |  | 元 | 200.000 | 180
79 | CL00001 | 树池 盖板(篦子） |  | 元 | 36.400 | 50
80 | CL00001 | 种植土回（换）填 |  | 元 | 29.110 | 48.54
81 | CL00001 | 聚乙烯防护网 |  | 元 | 22.000 | 50
82 | 0301330133~1 | 地脚螺栓 | 成套 | kg | 30.502 | 1.6
83 | 3201330001~8 | 银杏 | 胸径：d18，高度：400cm，冠幅：250cm | 株 | 28.280 | 1688
84 | 3601120123~1 | 钢钎维混凝土井盖 | D400 φ700 | 套 | 22.000 | 389
85 | 0109120063 | 热轧光圆钢筋 | HPB300φ22 | kg | 2248.080 | 3.517
86 | BSZ110712~1 | DN80立杆 | Φ89*4*3700 | 根 | 3.000 | 193.03
87 | BSZ110712~1 | DN80标志杆（路名牌） | Φ89*4*3000 | 根 | 2.000 | 156.5
88 | 3607120075 | 芝麻灰花岗岩侧石 | 180*100*1500mm | m | 169.680 | 34.692
主要材料价格表
单位工程名称:大田街道星都府周边道路工程 |  |  |  |  | 第4页 共4页
序号 | 编码 | 材料名称 | 规格型号 | 单位 | 数量 | 单价(元) | 备注
89 | CL00001 | 拆除电杆（含装车运输） |  | 根 | 1.000 | 500

## 1_1_表-02 【含单列】专业工程招标控制价计算程序表
专业工程招标控制价计算程序表
单位工程(专业):大田街道星都府周边道路工程-道路工程 |  |  | 单位:元
序号 | 汇总内容 | 费用计算表达式 | 金额(元)
一 | 分部分项工程费 | 表-07 | 459739.46
1 | 其中定额人工费 | 表-07 | 41051.63
2 | 其中人工费价差 | 表-07 | 6086.49
3 | 其中定额机械费 | 表-07 | 19641.10
4 | 其中机械费价差 | 表-07 | 3942.35
二 | 措施项目费 | 5+6 | 48358.43
5 | 施工技术措施项目费 | 表-08 | 42048.00
5.1 | 其中定额人工费 | 表-08 | 742.50
5.2 | 其中人工价差 | 表-08 | 110.00
5.3 | 其中定额机械费 | 表-08 | 2177.93
5.4 | 其中机械费价差 | 表-08 | 379.46
6 | 施工组织措施项目费 | 6.1+6.2+6.3+6.4+6.5+6.6 | 6310.43
6.1 | 安全文明施工基本费 | (1+3+5.1+5.3)×9.79% | 6227.73
6.2 | 提前竣工增加费 | (1+3+5.1+5.3)×0%
6.3 | 二次搬运费 | (1+3+5.1+5.3)×0%
6.4 | 冬雨季施工增加费 | (1+3+5.1+5.3)×0.13% | 82.70
6.5 | 行车、行人干扰增加费（限市政） | (1+3+5.1+5.3)×0%
6.6 | 其他施工组织措施费 | 计价时列岀具体费用名称
三 | 其他项目 | 表-11
四 | 规费 | (1+3+5.1+5.3)×18.75% | 11927.47
五 | 计税不计费 | 计税不计费
六 | 税金 | [一+二+三+四+五+九]×9% | 46802.28
七 | 不计税不计费 | 不计税不计费
八 | 不计税不计费不下浮 | 不计税不计费不下浮
九 | 计税不计费不下浮 | 计税不计费不下浮
十 | 下浮 | [一+二+三+四+五+六+七-暂估材料]×0%
招标控制价合计=一+二+三+四+五+六+七+八+九-十 |  |  | 566827.64
表-02

## 1_1_表-07 分部分项工程量清单表与计价表
分部分项工程量清单与计价表
单位工程(专业):大田街道星都府周边道路工程-道路工程 | [8 empty] | 第1页 共5页
序号 | 项目编码 | 项目名称 | 项目特征 | 计量 单位 | 工程量 | 综合单价 (元) | 合价 (元) | 其中(元) |  |  |  | 备注
[8 empty] | 定额人工费 | 人工费价差 | 定额机械费 | 机械费价差
|  | 土方 |  |  |  |  | 7175.07 | 168.55 | 23.41 | 4700.56 | 962.68
1 | 040101001001 | 挖一般土方 | 1.土壤类别：三类土 | m3 | 378.34 | 4.76 | 1800.90 | 136.20 | 18.92 | 1097.19 | 211.87
2 | 040103001001 | 回填方 | 土方回填 1、必须分层夯实 2、土方来源、类别及运距：根据项目位置、现场状况及施工组织设计自行考虑 | m3 | 89.86 | 3.85 | 345.96 | 32.35 | 4.49 | 202.19 | 44.03
3 | 040103002001 | 余方弃置 | 1、废弃料品种 ：废弃土方 2、运距：由投标人根据施工现场及渣土处置市场实际情况自行考虑确定报价 | m3 | 288.48 | 17.43 | 5028.21 |  |  | 3401.18 | 706.78
|  | 道路工程 |  |  |  |  | 393405.52 | 35293.91 | 5233.82 | 12457.42 | 2517.22
4 | 040202001001 | 路床（槽）整形 | 路床（槽）整形 路床碾压检验 | m2 | 1773.10 | 1.91 | 3386.62 | 461.01 | 70.92 | 1826.29 | 407.81
5 | 040202011001 | 碎石 | 1.石料规格：级配碎石 2.厚度：10cm | m2 | 1773.10 | 17.64 | 31277.48 | 1844.02 | 283.70 | 1312.09 | 265.97
6 | 040202015001 | 水泥稳定碎（砾）石 | 1.水泥含量：5% 2.厚度：15cm 3.含熟料运输（1km） | m2 | 1773.10 | 36.84 | 65321.00 | 3156.12 | 461.01 | 5000.14 | 851.09
本页小计 | [6 empty] | 107160.17 | 5629.70 | 839.04 | 12839.08 | 2487.55
表-07
分部分项工程量清单与计价表
单位工程(专业):大田街道星都府周边道路工程-道路工程 | [8 empty] | 第2页 共5页
序号 | 项目编码 | 项目名称 | 项目特征 | 计量 单位 | 工程量 | 综合单价 (元) | 合价 (元) | 其中(元) |  |  |  | 备注
[8 empty] | 定额人工费 | 人工费价差 | 定额机械费 | 机械费价差
7 | 040203007001 | 水泥混凝土 | 1.混凝土强度等级：4.5Mpa非泵送道路混凝土，含模板的安拆 2.厚度：18cm 3.路面刻防滑条 4.养护：塑料膜养护 5.嵌缝材料：沥青马蹄脂 6.切缝厚度：缩缝4cm | m2 | 1773.10 | 96.13 | 170448.10 | 15940.17 | 2358.22 | 3794.43 | 957.47
8 | 040901001001 | 现浇构件钢筋 | 传力杆（带套筒） 1.钢筋种类：HPB300 2.钢筋规格：φ28 | t | 0.526 | 5102.28 | 2683.80 | 265.48 | 39.33 | 6.35 | -0.39
9 | 040901001003 | 现浇构件钢筋 | 传力杆（不带套筒） 1.钢筋种类：HPB300 2.钢筋规格：φ28 | t | 1.678 | 4179.65 | 7013.45 | 683.42 | 101.25 | 20.27 | -1.24
10 | 040901001002 | 现浇构件钢筋 | 1.钢筋种类：HRB400 2.钢筋规格：φ14 | t | 0.613 | 4579.44 | 2807.20 | 445.55 | 66.01 | 15.64 | -1.09
11 | 040204004001 | 安砌侧（平、缘）石 | 1.材料品种、规格：150*50*500mm芝麻灰花岗岩压边石 2.基础、垫层：材料品种、厚度：M10干混砌筑砂浆 | m | 263.90 | 47.76 | 12603.86 | 2079.53 | 308.76 | 163.62 | 15.83
12 | 040204004002 | 安砌侧（平、缘）石 | 1.材料品种、规格：150*300*1000mm芝麻灰花岗岩侧石 2.基础、垫层：材料品种、厚度：M10干混砌筑砂浆 | m | 279.30 | 118.05 | 32971.37 | 3318.08 | 491.57 | 173.17 | 16.76
本页小计 | [6 empty] | 228527.78 | 22732.23 | 3365.14 | 4173.48 | 987.34
表-07
分部分项工程量清单与计价表
单位工程(专业):大田街道星都府周边道路工程-道路工程 | [8 empty] | 第3页 共5页
序号 | 项目编码 | 项目名称 | 项目特征 | 计量 单位 | 工程量 | 综合单价 (元) | 合价 (元) | 其中(元) |  |  |  | 备注
[8 empty] | 定额人工费 | 人工费价差 | 定额机械费 | 机械费价差
13 | 040204002001 | 人行道块料铺设 | 1.块料品种、规格：6cm厚红色吸水砖 2.基础、垫层：材料品种、厚度：15cm厚c20透水混凝土垫层（含模板的安拆），3cm厚砂垫层 | m2 | 501.45 | 129.41 | 64892.64 | 7100.53 | 1053.05 | 145.42 | 5.01
|  | 拆除修复工程 |  |  |  |  | 59158.87 | 5589.17 | 829.26 | 2483.12 | 462.45
14 | 041001001001 | 拆除路面 | 1.材质：水泥混凝土路面 2.厚度：20cm | m2 | 72.00 | 25.35 | 1825.20 | 123.84 | 18.00 | 1134.72 | 208.08
15 | 041001001002 | 拆除路面 | 1.材质：水泥混凝土路面 2.厚度：18cm 3.人工凿除 | m2 | 28.80 | 19.02 | 547.78 | 318.82 | 47.23 | 77.47 | -4.32
16 | 040103002002 | 余方弃置 | 1、废弃料品种 ：多余土方外运 2、运距：运距根据现场实际综合取定 | m3 | 19.58 | 17.43 | 341.28 |  |  | 230.85 | 47.97
17 | 040202001002 | 路床（槽）整形 | 路床（槽）整形 路床碾压检验 | m2 | 147.60 | 1.91 | 281.92 | 38.38 | 5.90 | 152.03 | 33.95
18 | 040202011002 | 碎石 | 1.石料规格：级配碎石 2.厚度：10cm | m2 | 147.60 | 17.64 | 2603.66 | 153.50 | 23.62 | 109.22 | 22.14
19 | 040202015002 | 水泥稳定碎（砾）石 | 1.水泥含量：5% 2.厚度：15cm 3.含熟料运输（1km） | m2 | 147.60 | 36.84 | 5437.58 | 262.73 | 38.38 | 416.23 | 70.85
本页小计 | [6 empty] | 75930.06 | 7997.80 | 1186.18 | 2265.94 | 383.68
表-07
分部分项工程量清单与计价表
单位工程(专业):大田街道星都府周边道路工程-道路工程 | [8 empty] | 第4页 共5页
序号 | 项目编码 | 项目名称 | 项目特征 | 计量 单位 | 工程量 | 综合单价 (元) | 合价 (元) | 其中(元) |  |  |  | 备注
[8 empty] | 定额人工费 | 人工费价差 | 定额机械费 | 机械费价差
20 | 040203007002 | 水泥混凝土 | 1.混凝土强度等级：4.5Mpa非泵送道路混凝土，含模板的安拆 2.厚度：18cm 3.路面刻防滑条 4.养护：塑料膜养护 5.嵌缝材料：沥青马蹄脂 6.切缝厚度：4cm | m2 | 147.60 | 95.43 | 14085.47 | 1295.93 | 191.88 | 314.39 | 79.70
21 | 040204002002 | 人行道块料铺设 | 吸水砖修复1 1.块料品种、规格：6cm厚红色吸水砖 2.基础、垫层：材料品种、厚度：15cm厚c20透水混凝土垫层，3cm厚砂垫层 | m2 | 180.00 | 124.34 | 22381.20 | 2059.20 | 306.00 | 10.80
22 | 040204002003 | 人行道块料铺设 | 吸水砖修复2 1.块料品种、规格：6cm厚红色吸水砖 2.基础、垫层：材料品种、厚度：3cm厚砂垫层 | m2 | 85.00 | 64.69 | 5498.65 | 731.85 | 108.80
23 | 050101001001 | 砍伐乔木 | 1.树干胸径：20cm | 株 | 4 | 18.09 | 72.36 | 43.00 | 6.20 | 8.08 | 1.24
24 | 041001010001 | 拆除电杆 | 拆除电杆（含装车运输） | 根 | 1 | 500.00 | 500.00
25 | 040204004003 | 安砌侧（平、缘）石 | 1.材料品种、规格：150*300*1000mm芝麻灰花岗岩侧石 2.基础、垫层：材料品种、厚度：M10干混砌筑砂浆 | m | 47.30 | 118.05 | 5583.77 | 561.92 | 83.25 | 29.33 | 2.84
本页小计 | [6 empty] | 48121.45 | 4691.90 | 696.13 | 362.60 | 83.78
表-07
分部分项工程量清单与计价表
单位工程(专业):大田街道星都府周边道路工程-道路工程 | [8 empty] | 第5页 共5页
序号 | 项目编码 | 项目名称 | 项目特征 | 计量 单位 | 工程量 | 综合单价 (元) | 合价 (元) | 其中(元) |  |  |  | 备注
[8 empty] | 定额人工费 | 人工费价差 | 定额机械费 | 机械费价差
合 计 | [6 empty] | 459739.46 | 41051.63 | 6086.49 | 19641.10 | 3942.35
表-07

## 1_1_表-09 综合单价计算表
综合单价计算表
单位工程(专业):大田街道星都府周边道路工程-道路工程 | [11 empty] | 第1页 共8页
序 号 | 编号 | 名称 | 计量 单位 | 数量 | 综合单价(元) | [8 empty] | 合计 (元)
[5 empty] | 定额 人工费 | 人工 费价差 | 材料费 | 定额 机械费 | 机械 费价差 | 管理费 | 利润 | 风险费用 | 小计
|  | 土方 | [11 empty] | 7175.07
1 | 040101001001 | 挖一般土方:1.土壤类别：三类土 | m3 | 378.34 | 0.36 | 0.05 |  | 2.90 | 0.56 | 0.56 | 0.33 |  | 4.76 | 1800.90
| 1-69 | 挖掘机挖土 不装车三类土 | m3 | 89.96 | 0.36 | 0.05 |  | 1.94 | 0.36 | 0.39 | 0.23 |  | 3.33 | 299.57
| 1-72 | 挖掘机挖土 装车三类土 | m3 | 288.38 | 0.36 | 0.05 |  | 3.20 | 0.62 | 0.61 | 0.36 |  | 5.20 | 1499.58
2 | 040103001001 | 回填方:土方回填 1、必须分层夯实 2、土方来源、类别及运距：根据项目位置、现场状况及施工组织设计自行考虑 | m3 | 89.86 | 0.36 | 0.05 |  | 2.25 | 0.49 | 0.44 | 0.26 |  | 3.85 | 345.96
| 1-111 | 机械 填土碾压内燃压路机 | m3 | 89.86 | 0.36 | 0.05 |  | 2.25 | 0.49 | 0.44 | 0.26 |  | 3.85 | 345.96
3 | 040103002001 | 余方弃置:1、废弃料品种 ：废弃土方 2、运距：由投标人根据施工现场及渣土处置市场实际情况自行考虑确定报价 | m3 | 288.48 |  |  |  | 11.79 | 2.45 | 2.01 | 1.18 |  | 17.43 | 5028.21
| 1-94+1-95*4换 | 自卸汽车运土方~运距5(km) | m3 | 288.48 |  |  |  | 11.79 | 2.45 | 2.01 | 1.18 |  | 17.43 | 5028.21
|  | 道路工程 | [11 empty] | 393405.52
4 | 040202001001 | 路床（槽）整形:路床（槽）整形 路床碾压检验 | m2 | 1773.10 | 0.26 | 0.04 |  | 1.03 | 0.23 | 0.22 | 0.13 |  | 1.91 | 3386.62
| 2-1 | 路床（槽）整形 路床碾压检验 | m2 | 1773.1 | 0.26 | 0.04 |  | 1.03 | 0.23 | 0.22 | 0.13 |  | 1.91 | 3386.62
5 | 040202011001 | 碎石:1.石料规格：级配碎石 2.厚度：10cm | m2 | 1773.10 | 1.04 | 0.16 | 15.07 | 0.74 | 0.15 | 0.30 | 0.18 |  | 17.64 | 31277.48
表-09
综合单价计算表
单位工程(专业):大田街道星都府周边道路工程-道路工程 | [11 empty] | 第2页 共8页
序 号 | 编号 | 名称 | 计量 单位 | 数量 | 综合单价(元) | [8 empty] | 合计 (元)
[5 empty] | 定额 人工费 | 人工 费价差 | 材料费 | 定额 机械费 | 机械 费价差 | 管理费 | 利润 | 风险费用 | 小计
| 2-105+2-106*-10换 | 碎石底层 人机配合~厚10(cm) | m2 | 1773.1 | 1.04 | 0.16 | 15.07 | 0.74 | 0.15 | 0.30 | 0.18 |  | 17.64 | 31277.48
6 | 040202015001 | 水泥稳定碎（砾）石:1.水泥含量：5% 2.厚度：15cm 3.含熟料运输（1km） | m2 | 1773.10 | 1.78 | 0.26 | 30.24 | 2.82 | 0.48 | 0.79 | 0.46 |  | 36.84 | 65321.00
| 2-133+2-134*-5换 | 水泥稳定碎石基层 现拌沥青摊铺机摊铺5%水泥稳定碎石基层~厚15(cm) | m2 | 1773.1 | 1.78 | 0.26 | 30.24 | 2.01 | 0.30 | 0.65 | 0.38 |  | 35.62 | 63157.82
| 1-606 | 汽车运输~ 运距1km | m3 | 268.62465 |  |  |  | 5.37 | 1.20 | 0.92 | 0.54 |  | 8.03 | 2157.06
7 | 040203007001 | 水泥混凝土:1.混凝土强度等级：4.5Mpa非泵送道路混凝土，含模板的安拆 2.厚度：18cm 3.路面刻防滑条 4.养护：塑料膜养护 5.嵌缝材料：沥青马蹄脂 6.切缝厚度：缩缝4cm | m2 | 1773.10 | 8.99 | 1.33 | 80.13 | 2.14 | 0.54 | 1.89 | 1.11 |  | 96.13 | 170448.10
| 2-213+2-214*-2换 | 水泥混凝土路面 道路混凝土~厚度18(cm) | m2 | 1773.1 | 5.27 | 0.78 | 76.71 | 0.19 |  | 0.93 | 0.55 |  | 84.43 | 149702.83
| 2-226 | 水泥混凝土路面养生 塑料膜养护 | m2 | 1773.1 | 0.65 | 0.09 | 0.42 |  |  | 0.11 | 0.06 |  | 1.33 | 2358.22
| 2-223 | 路面防滑条 | m2 | 1773.1 | 0.71 | 0.11 | 1.42 | 1.77 | 0.54 | 0.42 | 0.25 |  | 5.22 | 9255.58
| 2-219+2-220*-1换 | 锯缝机切缝缝~深4(cm) | m | 354.62 | 1.43 | 0.21 | 0.89 | 0.20 | -0.01 | 0.28 | 0.16 |  | 3.16 | 1120.60
表-09
综合单价计算表
单位工程(专业):大田街道星都府周边道路工程-道路工程 | [11 empty] | 第3页 共8页
序 号 | 编号 | 名称 | 计量 单位 | 数量 | 综合单价(元) | [8 empty] | 合计 (元)
[5 empty] | 定额 人工费 | 人工 费价差 | 材料费 | 定额 机械费 | 机械 费价差 | 管理费 | 利润 | 风险费用 | 小计
| 2-217 | 缩缝沥青玛蹄脂 | m2 | 30.1048 | 22.46 | 3.33 | 48.77 | 0.07 |  | 3.84 | 2.25 |  | 80.72 | 2430.06
| 2-215 | 水泥混凝土路面 模板 | m2 | 87.48 | 34.34 | 5.09 | 11.64 | 2.85 | 0.09 | 6.34 | 3.72 |  | 64.07 | 5604.84
8 | 040901001001 | 现浇构件钢筋:传力杆（带套筒） 1.钢筋种类：HPB300 2.钢筋规格：φ28 | t | 0.526 | 504.71 | 74.77 | 4371.77 | 12.08 | -0.74 | 88.06 | 51.63 |  | 5102.28 | 2683.80
| 1-284*A0.62C0.62换 | 砼道路传力杆制作安装带套筒`传力杆直径为φ28时 | t | 0.526 | 504.71 | 74.77 | 4371.77 | 12.08 | -0.74 | 88.06 | 51.63 |  | 5102.28 | 2683.80
9 | 040901001003 | 现浇构件钢筋:传力杆（不带套筒） 1.钢筋种类：HPB300 2.钢筋规格：φ28 | t | 1.678 | 407.28 | 60.34 | 3587.34 | 12.08 | -0.74 | 71.46 | 41.89 |  | 4179.65 | 7013.45
| 1-285*A0.62C0.62换 | 砼道路传力杆制作安装不带套筒`传力杆直径为φ28时 | t | 1.678 | 407.28 | 60.34 | 3587.34 | 12.08 | -0.74 | 71.46 | 41.89 |  | 4179.65 | 7013.45
10 | 040901001002 | 现浇构件钢筋:1.钢筋种类：HRB400 2.钢筋规格：φ14 | t | 0.613 | 726.84 | 107.68 | 3517.82 | 25.51 | -1.77 | 128.20 | 75.16 |  | 4579.44 | 2807.20
| 1-269 | 普通钢筋制作、安装 带肋钢筋 | t | 0.613 | 726.84 | 107.68 | 3517.82 | 25.51 | -1.77 | 128.20 | 75.16 |  | 4579.44 | 2807.20
11 | 040204004001 | 安砌侧（平、缘）石:1.材料品种、规格：150*50*500mm芝麻灰花岗岩压边石 2.基础、垫层：材料品种、厚度：M10干混砌筑砂浆 | m | 263.90 | 7.88 | 1.17 | 35.73 | 0.62 | 0.06 | 1.45 | 0.85 |  | 47.76 | 12603.86
| 2-252 | 平石石质安砌 | m | 263.9 | 4.67 | 0.69 | 23.50 |  |  | 0.80 | 0.47 |  | 30.13 | 7951.31
| 2-248 | 侧、平石垫层 人工铺装砂浆粘结层^干混砌筑砂浆 DM M10.0 | m3 | 7.6531 | 110.84 | 16.42 | 421.58 | 21.32 | 1.99 | 22.52 | 13.20 |  | 607.87 | 4652.09
表-09
综合单价计算表
单位工程(专业):大田街道星都府周边道路工程-道路工程 | [11 empty] | 第4页 共8页
序 号 | 编号 | 名称 | 计量 单位 | 数量 | 综合单价(元) | [8 empty] | 合计 (元)
[5 empty] | 定额 人工费 | 人工 费价差 | 材料费 | 定额 机械费 | 机械 费价差 | 管理费 | 利润 | 风险费用 | 小计
12 | 040204004002 | 安砌侧（平、缘）石:1.材料品种、规格：150*300*1000mm芝麻灰花岗岩侧石 2.基础、垫层：材料品种、厚度：M10干混砌筑砂浆 | m | 279.30 | 11.88 | 1.76 | 100.35 | 0.62 | 0.06 | 2.13 | 1.25 |  | 118.05 | 32971.37
| 2-248 | 侧、平石垫层 人工铺装砂浆粘结层^干混砌筑砂浆 DM M10.0 | m3 | 8.0997 | 110.84 | 16.42 | 421.58 | 21.32 | 1.99 | 22.52 | 13.20 |  | 607.87 | 4923.56
| 2-250 | 侧石石质安砌 | m | 279.3 | 8.67 | 1.28 | 88.12 |  |  | 1.48 | 0.87 |  | 100.42 | 28047.31
13 | 040204002001 | 人行道块料铺设:1.块料品种、规格：6cm厚红色吸水砖 2.基础、垫层：材料品种、厚度：15cm厚c20透水混凝土垫层（含模板的安拆），3cm厚砂垫层 | m2 | 501.45 | 14.16 | 2.10 | 108.95 | 0.29 | 0.01 | 2.46 | 1.44 |  | 129.41 | 64892.64
| 2-230+2-231*5换 | 人行道基础 混凝土~厚度15(cm)^非泵送商品混凝土 C20 | m2 | 501.45 | 2.83 | 0.42 | 55.56 | 0.06 |  | 0.49 | 0.29 |  | 59.65 | 29911.49
| 2-233 | 人行道板砂垫层厚度3cm | m2 | 501.45 | 8.61 | 1.28 | 52.47 |  |  | 1.47 | 0.86 |  | 64.69 | 32438.80
| 2-215 | 水泥混凝土路面 模板 | m2 | 39.75 | 34.34 | 5.09 | 11.64 | 2.85 | 0.09 | 6.34 | 3.72 |  | 64.07 | 2546.78
|  | 拆除修复工程 | [11 empty] | 59158.87
14 | 041001001001 | 拆除路面:1.材质：水泥混凝土路面 2.厚度：20cm | m2 | 72.00 | 1.72 | 0.25 |  | 15.76 | 2.89 | 2.98 | 1.75 |  | 25.35 | 1825.20
| 1-347+1-348*5换 | 岩石破碎机拆除混凝土类路面层 无筋~厚20(cm) | m2 | 72 | 1.72 | 0.25 |  | 15.76 | 2.89 | 2.98 | 1.75 |  | 25.35 | 1825.20
表-09
综合单价计算表
单位工程(专业):大田街道星都府周边道路工程-道路工程 | [11 empty] | 第5页 共8页
序 号 | 编号 | 名称 | 计量 单位 | 数量 | 综合单价(元) | [8 empty] | 合计 (元)
[5 empty] | 定额 人工费 | 人工 费价差 | 材料费 | 定额 机械费 | 机械 费价差 | 管理费 | 利润 | 风险费用 | 小计
15 | 041001001002 | 拆除路面:1.材质：水泥混凝土路面 2.厚度：18cm 3.人工凿除 | m2 | 28.80 | 11.07 | 1.64 | 0.06 | 2.69 | -0.15 | 2.34 | 1.37 |  | 19.02 | 547.78
| 1-343+1-344*3换 | 风镐拆除混凝土类路面层 无筋~厚18(cm) | m2 | 28.8 | 11.07 | 1.64 | 0.06 | 2.69 | -0.15 | 2.34 | 1.37 |  | 19.02 | 547.78
16 | 040103002002 | 余方弃置:1、废弃料品种 ：多余土方外运 2、运距：运距根据现场实际综合取定 | m3 | 19.58 |  |  |  | 11.79 | 2.45 | 2.01 | 1.18 |  | 17.43 | 341.28
| 1-94+1-95*4换 | 自卸汽车运土方~运距5(km) | m3 | 19.58 |  |  |  | 11.79 | 2.45 | 2.01 | 1.18 |  | 17.43 | 341.28
17 | 040202001002 | 路床（槽）整形:路床（槽）整形 路床碾压检验 | m2 | 147.60 | 0.26 | 0.04 |  | 1.03 | 0.23 | 0.22 | 0.13 |  | 1.91 | 281.92
| 2-1 | 路床（槽）整形 路床碾压检验 | m2 | 147.6 | 0.26 | 0.04 |  | 1.03 | 0.23 | 0.22 | 0.13 |  | 1.91 | 281.92
18 | 040202011002 | 碎石:1.石料规格：级配碎石 2.厚度：10cm | m2 | 147.60 | 1.04 | 0.16 | 15.07 | 0.74 | 0.15 | 0.30 | 0.18 |  | 17.64 | 2603.66
| 2-105+2-106*-10换 | 碎石底层 人机配合~厚10(cm) | m2 | 147.6 | 1.04 | 0.16 | 15.07 | 0.74 | 0.15 | 0.30 | 0.18 |  | 17.64 | 2603.66
19 | 040202015002 | 水泥稳定碎（砾）石:1.水泥含量：5% 2.厚度：15cm 3.含熟料运输（1km） | m2 | 147.60 | 1.78 | 0.26 | 30.24 | 2.82 | 0.48 | 0.79 | 0.46 |  | 36.84 | 5437.58
表-09
综合单价计算表
单位工程(专业):大田街道星都府周边道路工程-道路工程 | [11 empty] | 第6页 共8页
序 号 | 编号 | 名称 | 计量 单位 | 数量 | 综合单价(元) | [8 empty] | 合计 (元)
[5 empty] | 定额 人工费 | 人工 费价差 | 材料费 | 定额 机械费 | 机械 费价差 | 管理费 | 利润 | 风险费用 | 小计
| 2-133+2-134*-5换 | 水泥稳定碎石基层 现拌沥青摊铺机摊铺5%水泥稳定碎石基层~厚15(cm) | m2 | 147.6 | 1.78 | 0.26 | 30.24 | 2.01 | 0.30 | 0.65 | 0.38 |  | 35.62 | 5257.51
| 1-606 | 汽车运输~ 运距1km | m3 | 22.3614 |  |  |  | 5.37 | 1.20 | 0.92 | 0.54 |  | 8.03 | 179.56
20 | 040203007002 | 水泥混凝土:1.混凝土强度等级：4.5Mpa非泵送道路混凝土，含模板的安拆 2.厚度：18cm 3.路面刻防滑条 4.养护：塑料膜养护 5.嵌缝材料：沥青马蹄脂 6.切缝厚度：4cm | m2 | 147.60 | 8.78 | 1.30 | 79.73 | 2.13 | 0.54 | 1.86 | 1.09 |  | 95.43 | 14085.47
| 2-213+2-214*-2换 | 水泥混凝土路面 道路混凝土~厚度18(cm) | m2 | 147.6 | 5.27 | 0.78 | 76.71 | 0.19 |  | 0.93 | 0.55 |  | 84.43 | 12461.87
| 2-223 | 路面防滑条 | m2 | 147.6 | 0.71 | 0.11 | 1.42 | 1.77 | 0.54 | 0.42 | 0.25 |  | 5.22 | 770.47
| 2-226 | 水泥混凝土路面养生 塑料膜养护 | m2 | 147.6 | 0.65 | 0.09 | 0.42 |  |  | 0.11 | 0.06 |  | 1.33 | 196.31
| 2-219+2-220*-1换 | 锯缝机切缝缝~深4(cm) | m | 18 | 1.43 | 0.21 | 0.89 | 0.20 | -0.01 | 0.28 | 0.16 |  | 3.16 | 56.88
| 2-217 | 伸缝沥青玛蹄脂 | m2 | 1.44 | 22.46 | 3.33 | 48.77 | 0.07 |  | 3.84 | 2.25 |  | 80.72 | 116.24
| 2-215 | 水泥混凝土路面 模板 | m2 | 7.56 | 34.34 | 5.09 | 11.64 | 2.85 | 0.09 | 6.34 | 3.72 |  | 64.07 | 484.37
表-09
综合单价计算表
单位工程(专业):大田街道星都府周边道路工程-道路工程 | [11 empty] | 第7页 共8页
序 号 | 编号 | 名称 | 计量 单位 | 数量 | 综合单价(元) | [8 empty] | 合计 (元)
[5 empty] | 定额 人工费 | 人工 费价差 | 材料费 | 定额 机械费 | 机械 费价差 | 管理费 | 利润 | 风险费用 | 小计
21 | 040204002002 | 人行道块料铺设:吸水砖修复1 1.块料品种、规格：6cm厚红色吸水砖 2.基础、垫层：材料品种、厚度：15cm厚c20透水混凝土垫层，3cm厚砂垫层 | m2 | 180.00 | 11.44 | 1.70 | 108.03 | 0.06 |  | 1.96 | 1.15 |  | 124.34 | 22381.20
| 2-230+2-231*5换 | 人行道基础 混凝土~厚度15(cm)^非泵送商品混凝土 C20 | m2 | 180 | 2.83 | 0.42 | 55.56 | 0.06 |  | 0.49 | 0.29 |  | 59.65 | 10737.00
| 2-233 | 人行道板砂垫层厚度3cm | m2 | 180 | 8.61 | 1.28 | 52.47 |  |  | 1.47 | 0.86 |  | 64.69 | 11644.20
22 | 040204002003 | 人行道块料铺设:吸水砖修复2 1.块料品种、规格：6cm厚红色吸水砖 2.基础、垫层：材料品种、厚度：3cm厚砂垫层 | m2 | 85.00 | 8.61 | 1.28 | 52.47 |  |  | 1.47 | 0.86 |  | 64.69 | 5498.65
| 2-233 | 人行道板砂垫层厚度3cm | m2 | 85 | 8.61 | 1.28 | 52.47 |  |  | 1.47 | 0.86 |  | 64.69 | 5498.65
23 | 050101001001 | 砍伐乔木:1.树干胸径：20cm | 株 | 4 | 10.75 | 1.55 |  | 2.02 | 0.31 | 2.18 | 1.28 |  | 18.09 | 72.36
| E1-2 | 砍伐乔木胸径（cm）20以内 | 株 | 4 | 10.75 | 1.55 |  | 2.02 | 0.31 | 2.18 | 1.28 |  | 18.09 | 72.36
24 | 041001010001 | 拆除电杆:拆除电杆（含装车运输） | 根 | 1 |  |  | 500.00 | [5 empty] | 500.00 | 500.00
| 完全价 | 拆除电杆（含装车运输） | 根 | 1 |  |  | 500.00 | [5 empty] | 500.00 | 500.00
25 | 040204004003 | 安砌侧（平、缘）石:1.材料品种、规格：150*300*1000mm芝麻灰花岗岩侧石 2.基础、垫层：材料品种、厚度：M10干混砌筑砂浆 | m | 47.30 | 11.88 | 1.76 | 100.35 | 0.62 | 0.06 | 2.13 | 1.25 |  | 118.05 | 5583.77
表-09
综合单价计算表
单位工程(专业):大田街道星都府周边道路工程-道路工程 | [11 empty] | 第8页 共8页
序 号 | 编号 | 名称 | 计量 单位 | 数量 | 综合单价(元) | [8 empty] | 合计 (元)
[5 empty] | 定额 人工费 | 人工 费价差 | 材料费 | 定额 机械费 | 机械 费价差 | 管理费 | 利润 | 风险费用 | 小计
| 2-250 | 侧石石质安砌 | m | 47.3 | 8.67 | 1.28 | 88.12 |  |  | 1.48 | 0.87 |  | 100.42 | 4749.87
| 2-248 | 侧、平石垫层 人工铺装砂浆粘结层^干混砌筑砂浆 DM M10.0 | m3 | 1.3717 | 110.84 | 16.42 | 421.58 | 21.32 | 1.99 | 22.52 | 13.20 |  | 607.87 | 833.82
合 计 | [13 empty] | 459739.46
表-09

## 1_1_表-08 施工技术措施项目清单与计价表
施工技术措施项目清单与计价表
单位工程(专业):大田街道星都府周边道路工程-道路工程 | [8 empty] | 第1页 共1页
序号 | 项目编码 | 项目名称 | 项目特征 | 计量 单位 | 工程量 | 综合单价 (元) | 合价 (元) | 其中(元) |  |  |  | 备注
[8 empty] | 定额人工费 | 人工费价差 | 定额机械费 | 机械费价差
1 | 041106001001 | 大型机械设备进出场及安拆 | 1、履带式挖掘机1m3以内1台次 2、压路机0.5台次 | 台·次 | 1 | 6048.00 | 6048.00 | 742.50 | 110.00 | 2177.93 | 379.46
2 | 04B001 | 彩钢围挡 | 彩钢围挡（含人工安装） | m | 200.00 | 180.00 | 36000.00
本页小计 | [6 empty] | 42048.00 | 742.50 | 110.00 | 2177.93 | 379.46
合计 | [6 empty] | 42048.00 | 742.50 | 110.00 | 2177.93 | 379.46
表-08

## 1_1_表-09 施工技术措施项目清单综合单价计算表
施工技术措施项目清单综合单价计算表
单位工程(专业):大田街道星都府周边道路工程-道路工程 | [11 empty] | 第1页 共1页
序 号 | 编号 | 名称 | 计量 单位 | 数量 | 综合单价(元) | [8 empty] | 合计 (元)
[5 empty] | 定额 人工费 | 人工 费价差 | 材料费 | 定额 机械费 | 机械 费价差 | 管理费 | 利润 | 风险费用 | 小计
1 | 041106001001 | 大型机械设备进出场及安拆:1、履带式挖掘机1m3以内1台次 2、压路机0.5台次 | 台·次 | 1 | 742.50 | 110.00 | 1848.73 | 2177.93 | 379.46 | 497.64 | 291.75 |  | 6048.00 | 6048.00
| 3001 | 履带式挖掘机1m3以内 | 台次 | 1 | 540.00 | 80.00 | 1274.68 | 1528.51 | 265.62 | 352.47 | 206.64 |  | 4247.92 | 4247.92
| 3010 | 压路机 | 台次 | 0.5 | 405.00 | 60.00 | 1148.10 | 1298.83 | 227.67 | 290.33 | 170.21 |  | 3600.14 | 1800.07
2 | 04B001 | 彩钢围挡:彩钢围挡（含人工安装） | m | 200.00 |  |  | 180.00 | [5 empty] | 180.00 | 36000.00
| 完全价 | 彩钢围挡 | m | 200 |  |  | 180.00 | [5 empty] | 180.00 | 36000.00
合 计 | [13 empty] | 42048.00
表-09

## 1_2_表-02 【含单列】专业工程招标控制价计算程序表
专业工程招标控制价计算程序表
单位工程(专业):大田街道星都府周边道路工程-园林工程 |  |  | 单位:元
序号 | 汇总内容 | 费用计算表达式 | 金额(元)
一 | 分部分项工程费 | 表-07 | 72160.32
1 | 其中定额人工费 | 表-07 | 7469.00
2 | 其中人工费价差 | 表-07 | 1080.24
3 | 其中定额机械费 | 表-07 | 2058.84
4 | 其中机械费价差 | 表-07 | 340.48
二 | 措施项目费 | 5+6 | 1654.33
5 | 施工技术措施项目费 | 表-08 | 920.08
5.1 | 其中定额人工费 | 表-08 | 236.04
5.2 | 其中人工价差 | 表-08 | 33.88
5.3 | 其中定额机械费 | 表-08
5.4 | 其中机械费价差 | 表-08
6 | 施工组织措施项目费 | 6.1+6.2+6.3+6.4+6.5+6.6 | 734.25
6.1 | 安全文明施工基本费 | (1+3+5.1+5.3)×7.37% | 719.60
6.2 | 提前竣工增加费 | (1+3+5.1+5.3)×0%
6.3 | 二次搬运费 | (1+3+5.1+5.3)×0%
6.4 | 冬雨季施工增加费 | (1+3+5.1+5.3)×0.15% | 14.65
6.5 | 行车、行人干扰增加费（限市政） | (1+3+5.1+5.3)×0%
6.6 | 其他施工组织措施费 | 计价时列岀具体费用名称
三 | 其他项目 | 表-11
四 | 规费 | (1+3+5.1+5.3)×30.97% | 3023.87
五 | 计税不计费 | 计税不计费
六 | 税金 | [一+二+三+四+五+九]×9% | 6915.47
七 | 不计税不计费 | 不计税不计费
八 | 不计税不计费不下浮 | 不计税不计费不下浮
九 | 计税不计费不下浮 | 计税不计费不下浮
十 | 下浮 | [一+二+三+四+五+六+七-暂估材料]×0%
招标控制价合计=一+二+三+四+五+六+七+八+九-十 |  |  | 83753.99
表-02

## 1_2_表-07 分部分项工程量清单表与计价表
分部分项工程量清单与计价表
单位工程(专业):大田街道星都府周边道路工程-园林工程 | [8 empty] | 第1页 共1页
序号 | 项目编码 | 项目名称 | 项目特征 | 计量 单位 | 工程量 | 综合单价 (元) | 合价 (元) | 其中(元) |  |  |  | 备注
[8 empty] | 定额人工费 | 人工费价差 | 定额机械费 | 机械费价差
1 | 050101009001 | 种植土回（换）填 | 种植土回填 深度80cm | m3 | 29.11 | 48.54 | 1413.00
2 | 050102001001 | 栽植乔木 | 1.种类：银杏 2.胸径或干径：D=18 3.株高：H=400cm 4.冠幅：250cm 5.苗木要求：全冠，株型优美 | 株 | 28 | 2045.33 | 57269.24 | 4704.00 | 677.32 | 1846.32 | 292.04
3 | 05B001 | 乔木养护 | 1.养护期:一年，养护标准参照《园林绿化养护费用测算参考标准》 | 株 | 28 | 87.68 | 2455.04 | 1483.72 | 213.64 | 151.20 | 35.84
4 | 050201004001 | 树池围牙、 盖板(篦子） | 1.材料品种、规格：芝麻灰花岗岩侧石 2.树池尺寸：180*100*1500mm 3.含2.5cm厚玻璃钢格栅树池篦子安装 4.垫层：8cm厚C20非泵送商品混凝土垫层（含模板的安拆），3cm厚M10砂浆垫层 | 套 | 28 | 393.68 | 11023.04 | 1281.28 | 189.28 | 61.32 | 12.60
本页小计 | [6 empty] | 72160.32 | 7469.00 | 1080.24 | 2058.84 | 340.48
合 计 | [6 empty] | 72160.32 | 7469.00 | 1080.24 | 2058.84 | 340.48
表-07

## 1_2_表-09 综合单价计算表
综合单价计算表
单位工程(专业):大田街道星都府周边道路工程-园林工程 | [11 empty] | 第1页 共2页
序 号 | 编号 | 名称 | 计量 单位 | 数量 | 综合单价(元) | [8 empty] | 合计 (元)
[5 empty] | 定额 人工费 | 人工 费价差 | 材料费 | 定额 机械费 | 机械 费价差 | 管理费 | 利润 | 风险费用 | 小计
1 | 050101009001 | 种植土回（换）填:种植土回填 深度80cm | m3 | 29.11 |  |  | 48.54 | [5 empty] | 48.54 | 1413.00
| 完全价 | 种植土回填 | m3 | 29.11 |  |  | 48.54 | [5 empty] | 48.54 | 1413.00
2 | 050102001001 | 栽植乔木:1.种类：银杏 2.胸径或干径：D=18 3.株高：H=400cm 4.冠幅：250cm 5.苗木要求：全冠，株型优美 | 株 | 28 | 168.00 | 24.19 | 1707.57 | 65.94 | 10.43 | 43.30 | 25.90 |  | 2045.33 | 57269.24
| 1-112 | 栽植乔木（带土球）胸径（cm）20以内 | 株 | 28 | 168.00 | 24.19 | 1707.57 | 65.94 | 10.43 | 43.30 | 25.90 |  | 2045.33 | 57269.24
3 | 05B001 | 乔木养护:1.养护期:一年，养护标准参照《园林绿化养护费用测算参考标准》 | 株 | 28 | 52.99 | 7.63 | 3.11 | 5.40 | 1.28 | 10.81 | 6.46 |  | 87.68 | 2455.04
| 1-257 | 乔木养护 落叶乔木胸径（cm）20以内 | 株 | 28 | 52.99 | 7.63 | 3.11 | 5.40 | 1.28 | 10.81 | 6.46 |  | 87.68 | 2455.04
4 | 050201004001 | 树池围牙、 盖板(篦子）:1.材料品种、规格：芝麻灰花岗岩侧石 2.树池尺寸：180*100*1500mm 3.含2.5cm厚玻璃钢格栅树池篦子安装 4.垫层：8cm厚C20非泵送商品混凝土垫层（含模板的安拆），3cm厚M10砂浆垫层 | 套 | 28 | 45.76 | 6.76 | 324.29 | 2.19 | 0.45 | 8.89 | 5.34 |  | 393.68 | 11023.04
| D2-259 | 砌 筑 树 池 石质条规格（cm）10×15 | m | 168 | 3.93 | 0.58 | 35.26 |  |  | 0.73 | 0.44 |  | 40.94 | 6877.92
表-09
综合单价计算表
单位工程(专业):大田街道星都府周边道路工程-园林工程 | [11 empty] | 第2页 共2页
序 号 | 编号 | 名称 | 计量 单位 | 数量 | 综合单价(元) | [8 empty] | 合计 (元)
[5 empty] | 定额 人工费 | 人工 费价差 | 材料费 | 定额 机械费 | 机械 费价差 | 管理费 | 利润 | 风险费用 | 小计
| D2-248换 | 侧、平石垫层 人工铺装砂浆粘结层^干混砌筑砂浆 DM M10.0 | m3 | 0.6048 | 110.84 | 16.42 | 421.58 | 21.32 | 1.99 | 24.46 | 14.63 |  | 611.24 | 369.68
| D2-246换 | 侧、平石垫层 人工铺装混凝土垫层^非泵送商品混凝土 C20 | m3 | 2.4192 | 107.73 | 15.96 | 353.49 |  |  | 19.94 | 11.93 |  | 509.05 | 1231.49
| 完全价 | 树池 盖板(篦子） | m2 | 36.4 |  |  | 50.00 | [5 empty] | 50.00 | 1820.00
| D3-190 | 基础 混凝土基础模板 | m2 | 13.44 | 21.82 | 3.23 | 16.83 | 3.61 | 0.84 | 4.71 | 2.82 |  | 53.86 | 723.88
合 计 | [13 empty] | 72160.32
表-09

## 1_2_表-08 施工技术措施项目清单与计价表
施工技术措施项目清单与计价表
单位工程(专业):大田街道星都府周边道路工程-园林工程 | [8 empty] | 第1页 共1页
序号 | 项目编码 | 项目名称 | 项目特征 | 计量 单位 | 工程量 | 综合单价 (元) | 合价 (元) | 其中(元) |  |  |  | 备注
[8 empty] | 定额人工费 | 人工费价差 | 定额机械费 | 机械费价差
1 | 050403001001 | 树木支撑架 | 树棍支撑三脚桩 | 株 | 28 | 21.02 | 588.56 | 85.68 | 12.32
2 | 050403002001 | 草绳绕树干 | 草绳绕树杆胸径（cm）20以内 | 株 | 28 | 11.84 | 331.52 | 150.36 | 21.56
本页小计 | [6 empty] | 920.08 | 236.04 | 33.88
合计 | [6 empty] | 920.08 | 236.04 | 33.88
表-08

## 1_2_表-09 施工技术措施项目清单综合单价计算表
施工技术措施项目清单综合单价计算表
单位工程(专业):大田街道星都府周边道路工程-园林工程 | [11 empty] | 第1页 共1页
序 号 | 编号 | 名称 | 计量 单位 | 数量 | 综合单价(元) | [8 empty] | 合计 (元)
[5 empty] | 定额 人工费 | 人工 费价差 | 材料费 | 定额 机械费 | 机械 费价差 | 管理费 | 利润 | 风险费用 | 小计
1 | 050403001001 | 树木支撑架:树棍支撑三脚桩 | 株 | 28 | 3.06 | 0.44 | 16.61 |  |  | 0.57 | 0.34 |  | 21.02 | 588.56
| 1-333 | 树棍支撑三脚桩 | 株 | 28 | 3.06 | 0.44 | 16.61 |  |  | 0.57 | 0.34 |  | 21.02 | 588.56
2 | 050403002001 | 草绳绕树干:草绳绕树杆胸径（cm）20以内 | 株 | 28 | 5.37 | 0.77 | 4.11 |  |  | 0.99 | 0.60 |  | 11.84 | 331.52
| 1-344 | 草绳绕树杆胸径（cm）20以内 | m | 42 | 3.58 | 0.51 | 2.74 |  |  | 0.66 | 0.40 |  | 7.89 | 331.38
合 计 | [13 empty] | 920.08
表-09

## 1_3_表-02 【含单列】专业工程招标控制价计算程序表
专业工程招标控制价计算程序表
单位工程(专业):大田街道星都府周边道路工程-排水工程 |  |  | 单位:元
序号 | 汇总内容 | 费用计算表达式 | 金额(元)
一 | 分部分项工程费 | 表-07 | 267005.89
1 | 其中定额人工费 | 表-07 | 54712.61
2 | 其中人工费价差 | 表-07 | 8078.38
3 | 其中定额机械费 | 表-07 | 10597.69
4 | 其中机械费价差 | 表-07 | 1743.35
二 | 措施项目费 | 5+6 | 9024.67
5 | 施工技术措施项目费 | 表-08 | 2385.90
5.1 | 其中定额人工费 | 表-08 | 1612.82
5.2 | 其中人工价差 | 表-08 | 238.92
5.3 | 其中定额机械费 | 表-08
5.4 | 其中机械费价差 | 表-08
6 | 施工组织措施项目费 | 6.1+6.2+6.3+6.4+6.5+6.6 | 6638.77
6.1 | 安全文明施工基本费 | (1+3+5.1+5.3)×9.79% | 6551.77
6.2 | 提前竣工增加费 | (1+3+5.1+5.3)×0%
6.3 | 二次搬运费 | (1+3+5.1+5.3)×0%
6.4 | 冬雨季施工增加费 | (1+3+5.1+5.3)×0.13% | 87.00
6.5 | 行车、行人干扰增加费（限市政） | (1+3+5.1+5.3)×0%
6.6 | 其他施工组织措施费 | 计价时列岀具体费用名称
三 | 其他项目 | 表-11
四 | 规费 | (1+3+5.1+5.3)×18.75% | 12548.09
五 | 计税不计费 | 计税不计费
六 | 税金 | [一+二+三+四+五+九]×9% | 25972.08
七 | 不计税不计费 | 不计税不计费
八 | 不计税不计费不下浮 | 不计税不计费不下浮
九 | 计税不计费不下浮 | 计税不计费不下浮
十 | 下浮 | [一+二+三+四+五+六+七-暂估材料]×0%
招标控制价合计=一+二+三+四+五+六+七+八+九-十 |  |  | 314550.73
表-02

## 1_3_表-07 分部分项工程量清单表与计价表
分部分项工程量清单与计价表
单位工程(专业):大田街道星都府周边道路工程-排水工程 | [8 empty] | 第1页 共6页
序号 | 项目编码 | 项目名称 | 项目特征 | 计量 单位 | 工程量 | 综合单价 (元) | 合价 (元) | 其中(元) |  |  |  | 备注
[8 empty] | 定额人工费 | 人工费价差 | 定额机械费 | 机械费价差
|  | 土石方工程 |  |  | 1 |  | 107223.02 | 22588.31 | 3316.41 | 9307.88 | 1600.21
1 | 040101002001 | 挖沟槽土方 | 1.土壤类别：三类土 2.挖土深度：2m内 3.含人工辅助开挖 4.工程量按浙江省2018定额计量规则计取 | m3 | 894.27 | 8.38 | 7493.98 | 3129.95 | 447.14 | 2092.59 | 402.42
2 | 040103001002 | 回填方 | 沟槽土方回填 1、必须分层夯实 2、土方来源、类别及运距：根据项目位置、现场状况及施工组织设计自行考虑 | m3 | 335.67 | 14.45 | 4850.43 | 2779.35 | 399.45 | 751.90 | -33.57
3 | 040103002003 | 余方弃置 | 1、废弃料品种 ：废弃土方 2、运距：由投标人根据施工现场及渣土处置市场实际情况自行考虑确定报价 | m3 | 508.25 | 17.43 | 8858.80 |  |  | 5992.27 | 1245.21
4 | 040103001003 | 回填方 | 1、填方材料品种 ：石粉回填 | m3 | 339.75 | 152.74 | 51893.42 | 9550.37 | 1413.36 | 156.29
5 | 040103001004 | 回填方 | 1.填方材料品种：碎石垫层 2.厚度：20cm | m3 | 81.71 | 233.35 | 19067.03 | 4652.57 | 689.63 | 169.14 | -7.35
6 | 040103001005 | 回填方 | 1.填方材料品种：砂垫层 2.厚度：15cm | m3 | 65.04 | 231.54 | 15059.36 | 2476.07 | 366.83 | 145.69 | -6.50
|  | 雨水工程 |  |  |  |  | 94588.02 | 18107.19 | 2684.23 | 722.43 | 76.89
本页小计 | [6 empty] | 107223.02 | 22588.31 | 3316.41 | 9307.88 | 1600.21
表-07
分部分项工程量清单与计价表
单位工程(专业):大田街道星都府周边道路工程-排水工程 | [8 empty] | 第2页 共6页
序号 | 项目编码 | 项目名称 | 项目特征 | 计量 单位 | 工程量 | 综合单价 (元) | 合价 (元) | 其中(元) |  |  |  | 备注
[8 empty] | 定额人工费 | 人工费价差 | 定额机械费 | 机械费价差
7 | 040501004001 | 塑料管 | 1.材质及规格：HDPE双壁波纹管DN225 2.连接形式：承插式橡胶圈接口 3.管道检验及试验要求：闭水试验 | m | 87.00 | 44.08 | 3834.96 | 477.63 | 70.47
8 | 040501004002 | 塑料管 | 1.材质及规格：HDPE双壁波纹管DN400 2.连接形式：承插式橡胶圈接口 3.管道检验及试验要求：闭水试验 | m | 156.00 | 109.72 | 17116.32 | 1246.44 | 185.64
9 | 040504009001 | 雨水口 | 1.雨水篦子及圈口材质、型号、规格：钢钎维砼篦子450*750 2.垫层、基础材质及厚度：15cm厚C35砼底板，10cm厚碎石垫层 3.砌筑材料品种、规格：M10水泥砂浆砖砌MU20混凝土实心砖 4.砂浆强度等级及配合比：内外抹面1：2防水水泥砂浆2cm厚 | 座 | 15 | 1213.94 | 18209.10 | 4659.90 | 690.75 | 223.65 | 33.75
本页小计 | [6 empty] | 39160.38 | 6383.97 | 946.86 | 223.65 | 33.75
表-07
分部分项工程量清单与计价表
单位工程(专业):大田街道星都府周边道路工程-排水工程 | [8 empty] | 第3页 共6页
序号 | 项目编码 | 项目名称 | 项目特征 | 计量 单位 | 工程量 | 综合单价 (元) | 合价 (元) | 其中(元) |  |  |  | 备注
[8 empty] | 定额人工费 | 人工费价差 | 定额机械费 | 机械费价差
10 | 040504002001 | 混凝土井 | φ1000雨水检查井(落底井)平均井深1.9m 1、垫层、基础材质及 厚度 ：10cm厚C20砼垫层，30cm厚塘渣垫层 2、混凝土强度等级 ：22cm厚C35钢筋砼底板，C35钢筋砼井室砌筑，含模板安装及拆卸 3、井盖、井圈材质及 规格 ：D400钢钎维砼井盖，铸铁底座，C35砼井圈制作安装，拆卸模板及运输 4、井筒：M10水泥砂浆MU20混凝土砖砌井筒，1：2水泥砂浆抹面 5、井室盖板：C35钢筋砼盖板，含模板安装及拆卸 6、含聚乙烯防护网的安装 7、具体做法详见图纸 | 座 | 6 | 3134.29 | 18805.74 | 4679.04 | 693.54 | 211.92 | 29.16
本页小计 | [6 empty] | 18805.74 | 4679.04 | 693.54 | 211.92 | 29.16
表-07
分部分项工程量清单与计价表
单位工程(专业):大田街道星都府周边道路工程-排水工程 | [8 empty] | 第4页 共6页
序号 | 项目编码 | 项目名称 | 项目特征 | 计量 单位 | 工程量 | 综合单价 (元) | 合价 (元) | 其中(元) |  |  |  | 备注
[8 empty] | 定额人工费 | 人工费价差 | 定额机械费 | 机械费价差
11 | 040504002002 | 混凝土井 | φ1000雨水检查井(流槽井)平均井深1.59m 1、垫层、基础材质及 厚度 ：10cm厚C20砼垫层，30cm厚塘渣垫层 2、混凝土强度等级 ：22cm厚C35钢筋砼底板，C35钢筋砼井室砌筑，含模板安装及拆卸 3、井盖、井圈材质及 规格 ：D400钢钎维砼井盖，铸铁底座，C35砼井圈制作安装，拆卸模板及运输 4、井筒：M10水泥砂浆MU20混凝土砖砌井筒，1：2水泥砂浆抹面 5、流槽：同井筒 6、井室盖板：C35钢筋砼盖板，含模板安装及拆卸 7、含聚乙烯防护网的安装 8、具体做法详见图纸 | 座 | 5 | 2947.59 | 14737.95 | 3567.70 | 528.80 | 164.85 | 22.45
12 | 040901001003 | 现浇构件钢筋 | 普通钢筋制作、安装 带肋钢筋 | t | 4.783 | 4575.36 | 21883.95 | 3476.48 | 515.03 | 122.01 | -8.47
|  | 污水工程 |  |  |  |  | 65194.85 | 14017.11 | 2077.74 | 567.38 | 66.25
13 | 040501004003 | 塑料管 | 1.材质及规格：HDPE双壁波纹管DN300 2.连接形式：承插式橡胶圈接口 3.管道检验及试验要求：闭水试验 | m | 160.00 | 71.66 | 11465.60 | 1012.80 | 150.40
本页小计 | [6 empty] | 48087.50 | 8056.98 | 1194.23 | 286.86 | 13.98
表-07
分部分项工程量清单与计价表
单位工程(专业):大田街道星都府周边道路工程-排水工程 | [8 empty] | 第5页 共6页
序号 | 项目编码 | 项目名称 | 项目特征 | 计量 单位 | 工程量 | 综合单价 (元) | 合价 (元) | 其中(元) |  |  |  | 备注
[8 empty] | 定额人工费 | 人工费价差 | 定额机械费 | 机械费价差
14 | 040504002003 | 混凝土井 | φ1000污水检查井(流槽井)平均井深1.95m 1、垫层、基础材质及 厚度 ：10cm厚C20砼垫层，30cm厚塘渣垫层 2、混凝土强度等级 ：22cm厚C35钢筋砼底板，C35钢筋砼井室砌筑，含模板安装及拆卸 3、井盖、井圈材质及 规格 ：D400钢钎维砼井盖，铸铁底座，C35砼井圈制作安装，拆卸模板及运输 4、井筒：M10水泥砂浆MU20混凝土砖砌井筒，1：2水泥砂浆抹面 5、流槽：同井筒 6、井室盖板：C35钢筋砼盖板，含模板安装及拆卸 7、含聚乙烯防护网的安装 8、具体做法详见图纸 | 座 | 11 | 3301.57 | 36317.27 | 9011.09 | 1335.62 | 423.50 | 58.96
15 | 040901001004 | 现浇构件钢筋 | 普通钢筋制作、安装 带肋钢筋 | t | 2.659 | 4575.36 | 12165.88 | 1932.67 | 286.32 | 67.83 | -4.71
16 | 04B002 | 井抬升 | 井抬升：40cm 1.含井盖的拆除并安装（旧井盖利用） 2.含M10水泥砂浆MU20混凝土砖砌井筒，1：2水泥砂浆抹面 | 座 | 15 | 349.74 | 5246.10 | 2060.55 | 305.40 | 76.05 | 12.00
本页小计 | [6 empty] | 53729.25 | 13004.31 | 1927.34 | 567.38 | 66.25
表-07
分部分项工程量清单与计价表
单位工程(专业):大田街道星都府周边道路工程-排水工程 | [8 empty] | 第6页 共6页
序号 | 项目编码 | 项目名称 | 项目特征 | 计量 单位 | 工程量 | 综合单价 (元) | 合价 (元) | 其中(元) |  |  |  | 备注
[8 empty] | 定额人工费 | 人工费价差 | 定额机械费 | 机械费价差
合 计 | [6 empty] | 267005.89 | 54712.61 | 8078.38 | 10597.69 | 1743.35
表-07

## 1_3_表-09 综合单价计算表
综合单价计算表
单位工程(专业):大田街道星都府周边道路工程-排水工程 | [11 empty] | 第1页 共10页
序 号 | 编号 | 名称 | 计量 单位 | 数量 | 综合单价(元) | [8 empty] | 合计 (元)
[5 empty] | 定额 人工费 | 人工 费价差 | 材料费 | 定额 机械费 | 机械 费价差 | 管理费 | 利润 | 风险费用 | 小计
|  | 土石方工程 |  | 1 | [9 empty] | 107223.02
1 | 040101002001 | 挖沟槽土方:1.土壤类别：三类土 2.挖土深度：2m内 3.含人工辅助开挖 4.工程量按浙江省2018定额计量规则计取 | m3 | 894.27 | 3.50 | 0.50 |  | 2.34 | 0.45 | 1.00 | 0.59 |  | 8.38 | 7493.98
| 1-72 | 挖掘机挖土 装车三类土 | m3 | 418.8225 | 0.36 | 0.05 |  | 3.20 | 0.62 | 0.61 | 0.36 |  | 5.20 | 2177.88
| 1-17*J1.25换 | 人工挖沟槽、基坑土方 三类土深度在(m以内)2`人工辅助开挖（包括切边、修整底边） | m3 | 89.427 | 31.80 | 4.58 |  |  |  | 5.42 | 3.18 |  | 44.98 | 4022.43
| 1-69 | 挖掘机挖土 不装车三类土 | m3 | 386.0205 | 0.36 | 0.05 |  | 1.94 | 0.36 | 0.39 | 0.23 |  | 3.33 | 1285.45
2 | 040103001002 | 回填方:沟槽土方回填 1、必须分层夯实 2、土方来源、类别及运距：根据项目位置、现场状况及施工组织设计自行考虑 | m3 | 335.67 | 8.28 | 1.19 |  | 2.24 | -0.10 | 1.79 | 1.05 |  | 14.45 | 4850.43
| 1-116 | 机械 填土夯实槽、坑 | m3 | 335.67 | 8.28 | 1.19 |  | 2.24 | -0.10 | 1.79 | 1.05 |  | 14.45 | 4850.43
3 | 040103002003 | 余方弃置:1、废弃料品种 ：废弃土方 2、运距：由投标人根据施工现场及渣土处置市场实际情况自行考虑确定报价 | m3 | 508.25 |  |  |  | 11.79 | 2.45 | 2.01 | 1.18 |  | 17.43 | 8858.80
| 1-94+1-95*4换 | 自卸汽车运土方~运距5(km) | m3 | 508.25 |  |  |  | 11.79 | 2.45 | 2.01 | 1.18 |  | 17.43 | 8858.80
表-09
综合单价计算表
单位工程(专业):大田街道星都府周边道路工程-排水工程 | [11 empty] | 第2页 共10页
序 号 | 编号 | 名称 | 计量 单位 | 数量 | 综合单价(元) | [8 empty] | 合计 (元)
[5 empty] | 定额 人工费 | 人工 费价差 | 材料费 | 定额 机械费 | 机械 费价差 | 管理费 | 利润 | 风险费用 | 小计
4 | 040103001003 | 回填方:1、填方材料品种 ：石粉回填 | m3 | 339.75 | 28.11 | 4.16 | 112.29 | 0.46 |  | 4.87 | 2.85 |  | 152.74 | 51893.42
| 6-306 | 沟槽回填 黄砂^石粉 | m3 | 339.75 | 28.11 | 4.16 | 112.29 | 0.46 |  | 4.87 | 2.85 |  | 152.74 | 51893.42
5 | 040103001004 | 回填方:1.填方材料品种：碎石垫层 2.厚度：20cm | m3 | 81.71 | 56.94 | 8.44 | 150.03 | 2.07 | -0.09 | 10.06 | 5.90 |  | 233.35 | 19067.03
| 6-287 | 渠（管）道垫层 碎石干铺 | m3 | 81.71 | 56.94 | 8.44 | 150.03 | 2.07 | -0.09 | 10.06 | 5.90 |  | 233.35 | 19067.03
6 | 040103001005 | 回填方:1.填方材料品种：砂垫层 2.厚度：15cm | m3 | 65.04 | 38.07 | 5.64 | 174.79 | 2.24 | -0.10 | 6.87 | 4.03 |  | 231.54 | 15059.36
| 6-290 | 渠（管）道垫层 砂^黄砂 (中粗砂) | m3 | 65.04 | 38.07 | 5.64 | 174.79 | 2.24 | -0.10 | 6.87 | 4.03 |  | 231.54 | 15059.36
|  | 雨水工程 | [11 empty] | 94588.02
7 | 040501004001 | 塑料管:1.材质及规格：HDPE双壁波纹管DN225 2.连接形式：承插式橡胶圈接口 3.管道检验及试验要求：闭水试验 | m | 87.00 | 5.49 | 0.81 | 36.31 |  |  | 0.93 | 0.54 |  | 44.08 | 3834.96
| 6-53 | 塑料排水管铺设 管径（mm以内）DN250 | m | 85.95 | 3.24 | 0.48 | 35.90 |  |  | 0.55 | 0.32 |  | 40.49 | 3480.12
| 6-207 | 承插式橡胶圈接口 管径（mm以内）DN250 | 只口 | 14 | 7.94 | 1.17 | 0.32 |  |  | 1.35 | 0.79 |  | 11.57 | 161.98
| 6-225 | 管道闭水试验 管径（mm以内）300 | m | 87 | 1.01 | 0.15 | 0.79 |  |  | 0.17 | 0.10 |  | 2.22 | 193.14
表-09
综合单价计算表
单位工程(专业):大田街道星都府周边道路工程-排水工程 | [11 empty] | 第3页 共10页
序 号 | 编号 | 名称 | 计量 单位 | 数量 | 综合单价(元) | [8 empty] | 合计 (元)
[5 empty] | 定额 人工费 | 人工 费价差 | 材料费 | 定额 机械费 | 机械 费价差 | 管理费 | 利润 | 风险费用 | 小计
8 | 040501004002 | 塑料管:1.材质及规格：HDPE双壁波纹管DN400 2.连接形式：承插式橡胶圈接口 3.管道检验及试验要求：闭水试验 | m | 156.00 | 7.99 | 1.19 | 98.39 |  |  | 1.36 | 0.79 |  | 109.72 | 17116.32
| 6-55 | 塑料排水管铺设 管径（mm以内）DN400 | m | 149 | 4.89 | 0.73 | 101.62 |  |  | 0.83 | 0.49 |  | 108.56 | 16175.44
| 6-209 | 承插式橡胶圈接口 管径（mm以内）DN400 | 只口 | 24 | 12.80 | 1.89 | 0.55 |  |  | 2.18 | 1.28 |  | 18.70 | 448.80
| 6-226 | 管道闭水试验 管径（mm以内）400 | m | 156 | 1.35 | 0.20 | 1.25 |  |  | 0.23 | 0.13 |  | 3.16 | 492.96
9 | 040504009001 | 雨水口:1.雨水篦子及圈口材质、型号、规格：钢钎维砼篦子450*750 2.垫层、基础材质及厚度：15cm厚C35砼底板，10cm厚碎石垫层 3.砌筑材料品种、规格：M10水泥砂浆砖砌MU20混凝土实心砖 4.砂浆强度等级及配合比：内外抹面1：2防水水泥砂浆2cm厚 | 座 | 15 | 310.66 | 46.05 | 752.10 | 14.91 | 2.25 | 55.44 | 32.53 |  | 1213.94 | 18209.10
| 6-245 | 井 垫层碎石 | m3 | 2.9484 | 60.26 | 8.93 | 150.03 | 2.07 | -0.09 | 10.62 | 6.23 |  | 238.05 | 701.87
| 6-250换 | 井 底板混凝土^非泵送商品混凝土 C35 | m3 | 3.2436 | 66.04 | 9.79 | 408.54 | 0.89 | -0.01 | 11.40 | 6.69 |  | 503.34 | 1632.63
| 6-1090 | 现浇混凝土模板 混凝土基础垫层木模 | m2 | 10.89 | 9.95 | 1.48 | 17.76 | 0.42 | 0.09 | 1.77 | 1.04 |  | 32.51 | 354.03
| 6-252换 | 井砌筑 砖砌矩形^干混砌筑砂浆 DM M10.0 | m3 | 14.4144 | 88.55 | 13.11 | 352.88 | 8.16 | 1.29 | 16.48 | 9.66 |  | 490.13 | 7064.93
表-09
综合单价计算表
单位工程(专业):大田街道星都府周边道路工程-排水工程 | [11 empty] | 第4页 共10页
序 号 | 编号 | 名称 | 计量 单位 | 数量 | 综合单价(元) | [8 empty] | 合计 (元)
[5 empty] | 定额 人工费 | 人工 费价差 | 材料费 | 定额 机械费 | 机械 费价差 | 管理费 | 利润 | 风险费用 | 小计
| 6-260 | 砖墙 抹灰井壁 | m2 | 120.12 | 18.74 | 2.78 | 9.91 | 0.77 | 0.12 | 3.32 | 1.95 |  | 37.59 | 4515.31
| 6-280 | 雨水井箅混凝土井箅安装 | 套 | 15 | 42.15 | 6.24 | 202.91 |  |  | 7.18 | 4.21 |  | 262.69 | 3940.35
10 | 040504002001 | 混凝土井:φ1000雨水检查井(落底井)平均井深1.9m 1、垫层、基础材质及 厚度 ：10cm厚C20砼垫层，30cm厚塘渣垫层 2、混凝土强度等级 ：22cm厚C35钢筋砼底板，C35钢筋砼井室砌筑，含模板安装及拆卸 3、井盖、井圈材质及 规格 ：D400钢钎维砼井盖，铸铁底座，C35砼井圈制作安装，拆卸模板及运输 4、井筒：M10水泥砂浆MU20混凝土砖砌井筒，1：2水泥砂浆抹面 5、井室盖板：C35钢筋砼盖板，含模板安装及拆卸 6、含聚乙烯防护网的安装 7、具体做法详见图纸 | 座 | 6 | 779.84 | 115.59 | 1978.34 | 35.32 | 4.86 | 138.87 | 81.47 |  | 3134.29 | 18805.74
| 6-245 | 井 垫层碎石^塘渣 | m3 | 8.13888 | 60.26 | 8.93 | 65.99 | 2.07 | -0.09 | 10.62 | 6.23 |  | 154.01 | 1253.47
| 6-249 | 井 垫层混凝土^非泵送商品混凝土 C20 | m3 | 1.884 | 61.92 | 9.18 | 357.81 | 0.74 | -0.01 | 10.68 | 6.26 |  | 446.58 | 841.36
| 6-250 | 井 底板混凝土^非泵送商品混凝土 C35 | m3 | 3.36 | 66.04 | 9.79 | 425.12 | 0.89 | -0.01 | 11.40 | 6.69 |  | 519.92 | 1746.93
| 6-256 | 井浇筑 井身圆形^非泵送商品混凝土 C35 | m3 | 6.1044 | 33.21 | 4.92 | 425.46 | 1.40 | -0.02 | 5.90 | 3.46 |  | 474.33 | 2895.50
表-09
综合单价计算表
单位工程(专业):大田街道星都府周边道路工程-排水工程 | [11 empty] | 第5页 共10页
序 号 | 编号 | 名称 | 计量 单位 | 数量 | 综合单价(元) | [8 empty] | 合计 (元)
[5 empty] | 定额 人工费 | 人工 费价差 | 材料费 | 定额 机械费 | 机械 费价差 | 管理费 | 利润 | 风险费用 | 小计
| 6-1090 | 现浇混凝土模板 混凝土基础垫层木模 | m2 | 11.226 | 9.95 | 1.48 | 17.76 | 0.42 | 0.09 | 1.77 | 1.04 |  | 32.51 | 364.96
| 6-1106 | 现浇混凝土模板 圆形池壁木模 | m2 | 61.0416 | 35.62 | 5.28 | 29.78 | 1.90 | 0.32 | 6.39 | 3.75 |  | 83.04 | 5068.89
| 6-354换 | 钢筋混凝土盖板预制 井室盖板^非泵送商品混凝土 C35 | m3 | 0.96 | 123.94 | 18.37 | 429.12 | 0.78 | -0.03 | 21.25 | 12.46 |  | 605.89 | 581.65
| 6-365 | 井室盖板安装 矩形盖板（单块体积:m3）0.3以内 | m3 | 0.96 | 120.39 | 17.84 | 52.87 | 29.64 | 5.07 | 25.57 | 14.99 |  | 266.37 | 255.72
| 6-1167 | 预制混凝土模板 井盖板木模 | m3 | 0.96 | 109.70 | 16.25 | 137.38 | 0.37 | -0.03 | 18.76 | 11.00 |  | 293.43 | 281.69
| 1-599 | 运输小型构件 双轮车运输~运距 50m | m3 | 0.96 | 27.04 | 4.01 |  |  |  | 4.61 | 2.70 |  | 38.36 | 36.83
| 6-272换 | 井圈制作^非泵送商品混凝土 C30 | m3 | 0.768 | 81.31 | 12.05 | 399.29 | 0.74 | -0.01 | 13.98 | 8.20 |  | 515.56 | 395.95
| 6-1168 | 预制混凝土模板 井圈木模 | m3 | 0.768 | 230.70 | 34.18 | 261.82 | 1.20 | -0.10 | 39.52 | 23.17 |  | 590.49 | 453.50
| 6-276 | 检查井盖混凝土井盖安装 | 套 | 6 | 44.58 | 6.60 | 401.91 |  |  | 7.60 | 4.45 |  | 465.14 | 2790.84
| 6-251 | 井砌筑 砖砌圆形^干混砌筑砂浆 DM M10.0 | m3 | 1.700122 | 117.53 | 17.41 | 379.54 | 11.48 | 1.81 | 21.98 | 12.89 |  | 562.64 | 956.56
| 6-260 | 砖墙 抹灰井壁 | m2 | 14.16768 | 18.74 | 2.78 | 9.91 | 0.77 | 0.12 | 3.32 | 1.95 |  | 37.59 | 532.56
| 6-278 | 小型构件安装 | m3 | 0.768 | 30.02 | 4.45 | 21.66 |  |  | 5.12 | 3.00 |  | 64.25 | 49.34
| 完全价 | 聚乙烯防护网 | 座 | 6 |  |  | 50.00 | [5 empty] | 50.00 | 300.00
表-09
综合单价计算表
单位工程(专业):大田街道星都府周边道路工程-排水工程 | [11 empty] | 第6页 共10页
序 号 | 编号 | 名称 | 计量 单位 | 数量 | 综合单价(元) | [8 empty] | 合计 (元)
[5 empty] | 定额 人工费 | 人工 费价差 | 材料费 | 定额 机械费 | 机械 费价差 | 管理费 | 利润 | 风险费用 | 小计
11 | 040504002002 | 混凝土井:φ1000雨水检查井(流槽井)平均井深1.59m 1、垫层、基础材质及 厚度 ：10cm厚C20砼垫层，30cm厚塘渣垫层 2、混凝土强度等级 ：22cm厚C35钢筋砼底板，C35钢筋砼井室砌筑，含模板安装及拆卸 3、井盖、井圈材质及 规格 ：D400钢钎维砼井盖，铸铁底座，C35砼井圈制作安装，拆卸模板及运输 4、井筒：M10水泥砂浆MU20混凝土砖砌井筒，1：2水泥砂浆抹面 5、流槽：同井筒 6、井室盖板：C35钢筋砼盖板，含模板安装及拆卸 7、含聚乙烯防护网的安装 8、具体做法详见图纸 | 座 | 5 | 713.54 | 105.76 | 1889.04 | 32.97 | 4.49 | 127.18 | 74.61 |  | 2947.59 | 14737.95
| 6-245 | 井 垫层碎石^塘渣 | m3 | 6.7824 | 60.26 | 8.93 | 65.99 | 2.07 | -0.09 | 10.62 | 6.23 |  | 154.01 | 1044.56
| 6-249 | 井 垫层混凝土^非泵送商品混凝土 C20 | m3 | 1.57 | 61.92 | 9.18 | 357.81 | 0.74 | -0.01 | 10.68 | 6.26 |  | 446.58 | 701.13
| 6-250 | 井 底板混凝土^非泵送商品混凝土 C35 | m3 | 2.8 | 66.04 | 9.79 | 425.12 | 0.89 | -0.01 | 11.40 | 6.69 |  | 519.92 | 1455.78
| 6-256 | 井浇筑 井身圆形^非泵送商品混凝土 C35 | m3 | 3.9185 | 33.21 | 4.92 | 425.46 | 1.40 | -0.02 | 5.90 | 3.46 |  | 474.33 | 1858.66
| 6-1090 | 现浇混凝土模板 混凝土基础垫层木模 | m2 | 9.355 | 9.95 | 1.48 | 17.76 | 0.42 | 0.09 | 1.77 | 1.04 |  | 32.51 | 304.13
| 6-1106 | 现浇混凝土模板 圆形池壁木模 | m2 | 39.187 | 35.62 | 5.28 | 29.78 | 1.90 | 0.32 | 6.39 | 3.75 |  | 83.04 | 3254.09
表-09
综合单价计算表
单位工程(专业):大田街道星都府周边道路工程-排水工程 | [11 empty] | 第7页 共10页
序 号 | 编号 | 名称 | 计量 单位 | 数量 | 综合单价(元) | [8 empty] | 合计 (元)
[5 empty] | 定额 人工费 | 人工 费价差 | 材料费 | 定额 机械费 | 机械 费价差 | 管理费 | 利润 | 风险费用 | 小计
| 6-354换 | 钢筋混凝土盖板预制 井室盖板^非泵送商品混凝土 C35 | m3 | 0.8 | 123.94 | 18.37 | 429.12 | 0.78 | -0.03 | 21.25 | 12.46 |  | 605.89 | 484.71
| 6-365 | 井室盖板安装 矩形盖板（单块体积:m3）0.3以内 | m3 | 0.8 | 120.39 | 17.84 | 52.87 | 29.64 | 5.07 | 25.57 | 14.99 |  | 266.37 | 213.10
| 6-1167 | 预制混凝土模板 井盖板木模 | m3 | 0.8 | 109.70 | 16.25 | 137.38 | 0.37 | -0.03 | 18.76 | 11.00 |  | 293.43 | 234.74
| 1-599 | 运输小型构件 双轮车运输~运距 50m | m3 | 0.8 | 27.04 | 4.01 |  |  |  | 4.61 | 2.70 |  | 38.36 | 30.69
| 6-272换 | 井圈制作^非泵送商品混凝土 C30 | m3 | 0.64 | 81.31 | 12.05 | 399.29 | 0.74 | -0.01 | 13.98 | 8.20 |  | 515.56 | 329.96
| 6-1168 | 预制混凝土模板 井圈木模 | m3 | 0.64 | 230.70 | 34.18 | 261.82 | 1.20 | -0.10 | 39.52 | 23.17 |  | 590.49 | 377.91
| 6-276 | 检查井盖混凝土井盖安装 | 套 | 5 | 44.58 | 6.60 | 401.91 |  |  | 7.60 | 4.45 |  | 465.14 | 2325.70
| 6-251 | 井砌筑 砖砌圆形^干混砌筑砂浆 DM M10.0 | m3 | 2.466768 | 117.53 | 17.41 | 379.54 | 11.48 | 1.81 | 21.98 | 12.89 |  | 562.64 | 1387.90
| 6-260 | 砖墙 抹灰井壁 | m2 | 11.8064 | 18.74 | 2.78 | 9.91 | 0.77 | 0.12 | 3.32 | 1.95 |  | 37.59 | 443.80
| 6-278 | 小型构件安装 | m3 | 0.64 | 30.02 | 4.45 | 21.66 |  |  | 5.12 | 3.00 |  | 64.25 | 41.12
| 完全价 | 聚乙烯防护网 | 座 | 5 |  |  | 50.00 | [5 empty] | 50.00 | 250.00
12 | 040901001003 | 现浇构件钢筋:普通钢筋制作、安装 带肋钢筋 | t | 4.783 | 726.84 | 107.68 | 3513.74 | 25.51 | -1.77 | 128.20 | 75.16 |  | 4575.36 | 21883.95
| 1-269 | 普通钢筋制作、安装 带肋钢筋 | t | 4.783 | 726.84 | 107.68 | 3513.74 | 25.51 | -1.77 | 128.20 | 75.16 |  | 4575.36 | 21883.95
|  | 污水工程 | [11 empty] | 65194.85
表-09
综合单价计算表
单位工程(专业):大田街道星都府周边道路工程-排水工程 | [11 empty] | 第8页 共10页
序 号 | 编号 | 名称 | 计量 单位 | 数量 | 综合单价(元) | [8 empty] | 合计 (元)
[5 empty] | 定额 人工费 | 人工 费价差 | 材料费 | 定额 机械费 | 机械 费价差 | 管理费 | 利润 | 风险费用 | 小计
13 | 040501004003 | 塑料管:1.材质及规格：HDPE双壁波纹管DN300 2.连接形式：承插式橡胶圈接口 3.管道检验及试验要求：闭水试验 | m | 160.00 | 6.33 | 0.94 | 62.67 |  |  | 1.08 | 0.64 |  | 71.66 | 11465.60
| 6-54 | 塑料排水管铺设 管径（mm以内）DN300 | m | 153 | 3.76 | 0.56 | 64.64 |  |  | 0.64 | 0.38 |  | 69.98 | 10706.94
| 6-208 | 承插式橡胶圈接口 管径（mm以内）DN300 | 只口 | 25 | 11.02 | 1.63 | 0.44 |  |  | 1.88 | 1.10 |  | 16.07 | 401.75
| 6-225 | 管道闭水试验 管径（mm以内）300 | m | 160 | 1.01 | 0.15 | 0.79 |  |  | 0.17 | 0.10 |  | 2.22 | 355.20
14 | 040504002003 | 混凝土井:φ1000污水检查井(流槽井)平均井深1.95m 1、垫层、基础材质及 厚度 ：10cm厚C20砼垫层，30cm厚塘渣垫层 2、混凝土强度等级 ：22cm厚C35钢筋砼底板，C35钢筋砼井室砌筑，含模板安装及拆卸 3、井盖、井圈材质及 规格 ：D400钢钎维砼井盖，铸铁底座，C35砼井圈制作安装，拆卸模板及运输 4、井筒：M10水泥砂浆MU20混凝土砖砌井筒，1：2水泥砂浆抹面 5、流槽：同井筒 6、井室盖板：C35钢筋砼盖板，含模板安装及拆卸 7、含聚乙烯防护网的安装 8、具体做法详见图纸 | 座 | 11 | 819.19 | 121.42 | 2085.27 | 38.50 | 5.36 | 146.11 | 85.72 |  | 3301.57 | 36317.27
表-09
综合单价计算表
单位工程(专业):大田街道星都府周边道路工程-排水工程 | [11 empty] | 第9页 共10页
序 号 | 编号 | 名称 | 计量 单位 | 数量 | 综合单价(元) | [8 empty] | 合计 (元)
[5 empty] | 定额 人工费 | 人工 费价差 | 材料费 | 定额 机械费 | 机械 费价差 | 管理费 | 利润 | 风险费用 | 小计
| 6-245 | 井 垫层碎石^塘渣 | m3 | 14.92128 | 60.26 | 8.93 | 65.99 | 2.07 | -0.09 | 10.62 | 6.23 |  | 154.01 | 2298.03
| 6-249 | 井 垫层混凝土^非泵送商品混凝土 C20 | m3 | 3.454 | 61.92 | 9.18 | 357.81 | 0.74 | -0.01 | 10.68 | 6.26 |  | 446.58 | 1542.49
| 6-250 | 井 底板混凝土^非泵送商品混凝土 C35 | m3 | 6.16 | 66.04 | 9.79 | 425.12 | 0.89 | -0.01 | 11.40 | 6.69 |  | 519.92 | 3202.71
| 6-256 | 井浇筑 井身圆形^非泵送商品混凝土 C35 | m3 | 11.605 | 33.21 | 4.92 | 425.46 | 1.40 | -0.02 | 5.90 | 3.46 |  | 474.33 | 5504.60
| 6-1090 | 现浇混凝土模板 混凝土基础垫层木模 | m2 | 20.581 | 9.95 | 1.48 | 17.76 | 0.42 | 0.09 | 1.77 | 1.04 |  | 32.51 | 669.09
| 6-1106 | 现浇混凝土模板 圆形池壁木模 | m2 | 116.0544 | 35.62 | 5.28 | 29.78 | 1.90 | 0.32 | 6.39 | 3.75 |  | 83.04 | 9637.16
| 6-354换 | 钢筋混凝土盖板预制 井室盖板^非泵送商品混凝土 C35 | m3 | 1.76 | 123.94 | 18.37 | 429.12 | 0.78 | -0.03 | 21.25 | 12.46 |  | 605.89 | 1066.37
| 6-365 | 井室盖板安装 矩形盖板（单块体积:m3）0.3以内 | m3 | 1.76 | 120.39 | 17.84 | 52.87 | 29.64 | 5.07 | 25.57 | 14.99 |  | 266.37 | 468.81
| 6-1167 | 预制混凝土模板 井盖板木模 | m3 | 1.76 | 109.70 | 16.25 | 137.38 | 0.37 | -0.03 | 18.76 | 11.00 |  | 293.43 | 516.44
| 1-599 | 运输小型构件 双轮车运输~运距 50m | m3 | 1.76 | 27.04 | 4.01 |  |  |  | 4.61 | 2.70 |  | 38.36 | 67.51
| 6-272换 | 井圈制作^非泵送商品混凝土 C30 | m3 | 1.408 | 81.31 | 12.05 | 399.29 | 0.74 | -0.01 | 13.98 | 8.20 |  | 515.56 | 725.91
| 6-1168 | 预制混凝土模板 井圈木模 | m3 | 1.408 | 230.70 | 34.18 | 261.82 | 1.20 | -0.10 | 39.52 | 23.17 |  | 590.49 | 831.41
| 6-276 | 检查井盖混凝土井盖安装 | 套 | 11 | 44.58 | 6.60 | 401.91 |  |  | 7.60 | 4.45 |  | 465.14 | 5116.54
| 6-251 | 井砌筑 砖砌圆形^干混砌筑砂浆 DM M10.0 | m3 | 5.42689 | 117.53 | 17.41 | 379.54 | 11.48 | 1.81 | 21.98 | 12.89 |  | 562.64 | 3053.39
表-09
综合单价计算表
单位工程(专业):大田街道星都府周边道路工程-排水工程 | [11 empty] | 第10页 共10页
序 号 | 编号 | 名称 | 计量 单位 | 数量 | 综合单价(元) | [8 empty] | 合计 (元)
[5 empty] | 定额 人工费 | 人工 费价差 | 材料费 | 定额 机械费 | 机械 费价差 | 管理费 | 利润 | 风险费用 | 小计
| 6-260 | 砖墙 抹灰井壁 | m2 | 25.97408 | 18.74 | 2.78 | 9.91 | 0.77 | 0.12 | 3.32 | 1.95 |  | 37.59 | 976.37
| 6-278 | 小型构件安装 | m3 | 1.408 | 30.02 | 4.45 | 21.66 |  |  | 5.12 | 3.00 |  | 64.25 | 90.46
| 完全价 | 聚乙烯防护网 | 座 | 11 |  |  | 50.00 | [5 empty] | 50.00 | 550.00
15 | 040901001004 | 现浇构件钢筋:普通钢筋制作、安装 带肋钢筋 | t | 2.659 | 726.84 | 107.68 | 3513.74 | 25.51 | -1.77 | 128.20 | 75.16 |  | 4575.36 | 12165.88
| 1-269 | 普通钢筋制作、安装 带肋钢筋 | t | 2.659 | 726.84 | 107.68 | 3513.74 | 25.51 | -1.77 | 128.20 | 75.16 |  | 4575.36 | 12165.88
16 | 04B002 | 井抬升:井抬升：40cm 1.含井盖的拆除并安装（旧井盖利用） 2.含M10水泥砂浆MU20混凝土砖砌井筒，1：2水泥砂浆抹面 | 座 | 15 | 137.37 | 20.36 | 147.64 | 5.07 | 0.80 | 24.27 | 14.23 |  | 349.74 | 5246.10
| 6-275 | 检查井盖铸铁井盖安装 | 套 | 15 | 39.88 | 5.91 | 16.70 |  |  | 6.80 | 3.98 |  | 73.27 | 1099.05
| 6-275 | 检查井盖铸铁井盖拆除 | 套 | 15 | 19.94 | 2.95 |  |  |  | 3.40 | 1.99 |  | 28.28 | 424.20
| 6-251 | 井砌筑 砖砌圆形^干混砌筑砂浆 DM M10.0 | m3 | 4.250304 | 117.53 | 17.41 | 379.54 | 11.48 | 1.81 | 21.98 | 12.89 |  | 562.64 | 2391.39
| 6-260 | 砖墙 抹灰井壁 | m2 | 35.4192 | 18.74 | 2.78 | 9.91 | 0.77 | 0.12 | 3.32 | 1.95 |  | 37.59 | 1331.41
合 计 | [13 empty] | 267005.89
表-09

## 1_3_表-08 施工技术措施项目清单与计价表
施工技术措施项目清单与计价表
单位工程(专业):大田街道星都府周边道路工程-排水工程 | [8 empty] | 第1页 共1页
序号 | 项目编码 | 项目名称 | 项目特征 | 计量 单位 | 工程量 | 综合单价 (元) | 合价 (元) | 其中(元) |  |  |  | 备注
[8 empty] | 定额人工费 | 人工费价差 | 定额机械费 | 机械费价差
1 | 041101005001 | 井字架 | 钢管井字架 井深（m以内）2 | 座 | 22 | 108.45 | 2385.90 | 1612.82 | 238.92
本页小计 | [6 empty] | 2385.90 | 1612.82 | 238.92
合计 | [6 empty] | 2385.90 | 1612.82 | 238.92
表-08

## 1_3_表-09 施工技术措施项目清单综合单价计算表
施工技术措施项目清单综合单价计算表
单位工程(专业):大田街道星都府周边道路工程-排水工程 | [11 empty] | 第1页 共1页
序 号 | 编号 | 名称 | 计量 单位 | 数量 | 综合单价(元) | [8 empty] | 合计 (元)
[5 empty] | 定额 人工费 | 人工 费价差 | 材料费 | 定额 机械费 | 机械 费价差 | 管理费 | 利润 | 风险费用 | 小计
1 | 041101005001 | 井字架:钢管井字架 井深（m以内）2 | 座 | 22 | 73.31 | 10.86 | 4.47 |  |  | 12.49 | 7.32 |  | 108.45 | 2385.90
| 6-1171 | 钢管井字架 井深（m以内）2 | 座 | 22 | 73.31 | 10.86 | 4.47 |  |  | 12.49 | 7.32 |  | 108.45 | 2385.90
合 计 | [13 empty] | 2385.90
表-09

## 1_4_表-02 【含单列】专业工程招标控制价计算程序表
专业工程招标控制价计算程序表
单位工程(专业):大田街道星都府周边道路工程-交通工程 |  |  | 单位:元
序号 | 汇总内容 | 费用计算表达式 | 金额(元)
一 | 分部分项工程费 | 表-07 | 8738.24
1 | 其中定额人工费 | 表-07 | 1725.66
2 | 其中人工费价差 | 表-07 | 255.21
3 | 其中定额机械费 | 表-07 | 574.46
4 | 其中机械费价差 | 表-07 | 91.67
二 | 措施项目费 | 5+6 | 228.17
5 | 施工技术措施项目费 | 表-08
5.1 | 其中定额人工费 | 表-08
5.2 | 其中人工价差 | 表-08
5.3 | 其中定额机械费 | 表-08
5.4 | 其中机械费价差 | 表-08
6 | 施工组织措施项目费 | 6.1+6.2+6.3+6.4+6.5+6.6 | 228.17
6.1 | 安全文明施工基本费 | (1+3+5.1+5.3)×9.79% | 225.18
6.2 | 提前竣工增加费 | (1+3+5.1+5.3)×0%
6.3 | 二次搬运费 | (1+3+5.1+5.3)×0%
6.4 | 冬雨季施工增加费 | (1+3+5.1+5.3)×0.13% | 2.99
6.5 | 行车、行人干扰增加费（限市政） | (1+3+5.1+5.3)×0%
6.6 | 其他施工组织措施费 | 计价时列岀具体费用名称
三 | 其他项目 | 表-11
四 | 规费 | (1+3+5.1+5.3)×18.75% | 431.27
五 | 计税不计费 | 计税不计费
六 | 税金 | [一+二+三+四+五+九]×9% | 845.79
七 | 不计税不计费 | 不计税不计费
八 | 不计税不计费不下浮 | 不计税不计费不下浮
九 | 计税不计费不下浮 | 计税不计费不下浮
十 | 下浮 | [一+二+三+四+五+六+七-暂估材料]×0%
招标控制价合计=一+二+三+四+五+六+七+八+九-十 |  |  | 10243.47
表-02

## 1_4_表-07 分部分项工程量清单表与计价表
分部分项工程量清单与计价表
单位工程(专业):大田街道星都府周边道路工程-交通工程 | [8 empty] | 第1页 共3页
序号 | 项目编码 | 项目名称 | 项目特征 | 计量 单位 | 工程量 | 综合单价 (元) | 合价 (元) | 其中(元) |  |  |  | 备注
[8 empty] | 定额人工费 | 人工费价差 | 定额机械费 | 机械费价差
|  | 土方工程 |  |  |  |  | 158.51 | 74.85 | 10.74 | 38.31 | 4.14
1 | 040101003001 | 挖基坑土方 | 1、土壤类别 ：土方类别综合考虑,人工辅助机械挖基坑 2、挖土深度：挖土深度综合考虑 3、其他：清单工程量同定额计算规则 | m3 | 8.05 | 6.61 | 53.21 | 23.10 | 3.30 | 14.17 | 2.66
2 | 040103001006 | 回填方 | 基坑土方回填 1、必须分层夯实 2、土方来源、类别及运距：根据项目位置、现场状况及施工组织设计自行考虑 | m3 | 6.25 | 14.45 | 90.31 | 51.75 | 7.44 | 14.00 | -0.63
3 | 040103002004 | 余方弃置 | 1、废弃料品种 ：废弃土方 2、运距：由投标人根据施工现场及渣土处置市场实际情况自行考虑确定报价 | m3 | 0.86 | 17.43 | 14.99 |  |  | 10.14 | 2.11
|  | 交通工程 |  |  |  |  | 8579.73 | 1650.81 | 244.47 | 536.15 | 87.53
4 | 040205006001 | 标线 | 1.材料品种：热熔标线 | m2 | 40.00 | 34.13 | 1365.20 | 268.00 | 39.60 | 204.80 | 42.40
本页小计 | [6 empty] | 1523.71 | 342.85 | 50.34 | 243.11 | 46.54
表-07
分部分项工程量清单与计价表
单位工程(专业):大田街道星都府周边道路工程-交通工程 | [8 empty] | 第2页 共3页
序号 | 项目编码 | 项目名称 | 项目特征 | 计量 单位 | 工程量 | 综合单价 (元) | 合价 (元) | 其中(元) |  |  |  | 备注
[8 empty] | 定额人工费 | 人工费价差 | 定额机械费 | 机械费价差
5 | 040205003001 | 标杆 | 1、类型 ：φ89*4*3700单柱式 2、材质 ：镀锌钢管 3、规格尺寸 ：φ89*4*3700 4、基础、垫层：材料 品种、厚度 C25砼基础500*600*1000mm 5、模板：安装、拆除 6、含预埋铁件的安装，钢筋制作、安装 | 根 | 3 | 913.12 | 2739.36 | 686.64 | 101.73 | 117.27 | 8.31
6 | 040205003002 | 标杆 | 1、类型 ：φ89*4*3000单柱式 2、材质 ：无缝钢管 3、规格尺寸 ：φ89*4*3000 4、基础、垫层：材料 品种、厚度 C25砼基础500*500*600mm 5、模板：安装、拆除 6、含预埋铁件的安装，钢筋制作、安装 | 根 | 2 | 1039.71 | 2079.42 | 497.72 | 73.74 | 72.12 | 4.78
7 | 040205004001 | 标志板 | 1、类型 ：铝合金标志板 2、材质、规格尺寸 ：△90cm，厚度2.0mm 3、板面反光膜等级：反光膜（IV类） 4、含辅材 | 块 | 1 | 205.26 | 205.26 | 28.35 | 4.20 | 23.66 | 5.34
本页小计 | [6 empty] | 5024.04 | 1212.71 | 179.67 | 213.05 | 18.43
表-07
分部分项工程量清单与计价表
单位工程(专业):大田街道星都府周边道路工程-交通工程 | [8 empty] | 第3页 共3页
序号 | 项目编码 | 项目名称 | 项目特征 | 计量 单位 | 工程量 | 综合单价 (元) | 合价 (元) | 其中(元) |  |  |  | 备注
[8 empty] | 定额人工费 | 人工费价差 | 定额机械费 | 机械费价差
8 | 040205004002 | 标志板 | 1、类型 ：铝合金标志板 2、材质、规格尺寸 ：⚪80cm，厚度2.0mm 3、板面反光膜等级：反光膜（IV类） 4、含辅材 | 块 | 3 | 270.11 | 810.33 | 97.20 | 14.40 | 70.98 | 16.02
9 | 040205004003 | 标志板 | 路名标志牌 1、类型 ：铝合金标志板 2、材质、规格尺寸 ：45*150cm，厚度2.0mm 3、板面反光膜等级：反光膜（IV类） 4、含辅材 | 块 | 2 | 690.08 | 1380.16 | 72.90 | 10.80 | 47.32 | 10.68
本页小计 | [6 empty] | 2190.49 | 170.10 | 25.20 | 118.30 | 26.70
合 计 | [6 empty] | 8738.24 | 1725.66 | 255.21 | 574.46 | 91.67
表-07

## 1_4_表-09 综合单价计算表
综合单价计算表
单位工程(专业):大田街道星都府周边道路工程-交通工程 | [11 empty] | 第1页 共4页
序 号 | 编号 | 名称 | 计量 单位 | 数量 | 综合单价(元) | [8 empty] | 合计 (元)
[5 empty] | 定额 人工费 | 人工 费价差 | 材料费 | 定额 机械费 | 机械 费价差 | 管理费 | 利润 | 风险费用 | 小计
|  | 土方工程 | [11 empty] | 158.51
1 | 040101003001 | 挖基坑土方:1、土壤类别 ：土方类别综合考虑,人工辅助机械挖基坑 2、挖土深度：挖土深度综合考虑 3、其他：清单工程量同定额计算规则 | m3 | 8.05 | 2.87 | 0.41 |  | 1.76 | 0.33 | 0.79 | 0.46 |  | 6.61 | 53.21
| 1-17 | 人工挖沟槽、基坑土方 三类土深度在(m以内)2 | m3 | 0.805 | 25.44 | 3.66 |  |  |  | 4.33 | 2.54 |  | 35.97 | 28.96
| 1-69 | 挖掘机挖土 不装车三类土 | m3 | 7.1875 | 0.36 | 0.05 |  | 1.94 | 0.36 | 0.39 | 0.23 |  | 3.33 | 23.93
| 1-72 | 挖掘机挖土 装车三类土 | m3 | 0.0575 | 0.36 | 0.05 |  | 3.20 | 0.62 | 0.61 | 0.36 |  | 5.20 | 0.30
2 | 040103001006 | 回填方:基坑土方回填 1、必须分层夯实 2、土方来源、类别及运距：根据项目位置、现场状况及施工组织设计自行考虑 | m3 | 6.25 | 8.28 | 1.19 |  | 2.24 | -0.10 | 1.79 | 1.05 |  | 14.45 | 90.31
| 1-116 | 机械 填土夯实槽、坑 | m3 | 6.25 | 8.28 | 1.19 |  | 2.24 | -0.10 | 1.79 | 1.05 |  | 14.45 | 90.31
3 | 040103002004 | 余方弃置:1、废弃料品种 ：废弃土方 2、运距：由投标人根据施工现场及渣土处置市场实际情况自行考虑确定报价 | m3 | 0.86 |  |  |  | 11.79 | 2.45 | 2.01 | 1.18 |  | 17.43 | 14.99
| 1-94+1-95*4换 | 自卸汽车运土方~运距5(km) | m3 | 0.86 |  |  |  | 11.79 | 2.45 | 2.01 | 1.18 |  | 17.43 | 14.99
|  | 交通工程 | [11 empty] | 8579.73
表-09
综合单价计算表
单位工程(专业):大田街道星都府周边道路工程-交通工程 | [11 empty] | 第2页 共4页
序 号 | 编号 | 名称 | 计量 单位 | 数量 | 综合单价(元) | [8 empty] | 合计 (元)
[5 empty] | 定额 人工费 | 人工 费价差 | 材料费 | 定额 机械费 | 机械 费价差 | 管理费 | 利润 | 风险费用 | 小计
4 | 040205006001 | 标线:1.材料品种：热熔标线 | m2 | 40.00 | 6.70 | 0.99 | 17.07 | 5.12 | 1.06 | 2.01 | 1.18 |  | 34.13 | 1365.20
| 2-298 | 热熔型地面标线 | m2 | 40 | 6.70 | 0.99 | 17.07 | 5.12 | 1.06 | 2.01 | 1.18 |  | 34.13 | 1365.20
5 | 040205003001 | 标杆:1、类型 ：φ89*4*3700单柱式 2、材质 ：镀锌钢管 3、规格尺寸 ：φ89*4*3700 4、基础、垫层：材料 品种、厚度 C25砼基础500*600*1000mm 5、模板：安装、拆除 6、含预埋铁件的安装，钢筋制作、安装 | 根 | 3 | 228.88 | 33.91 | 536.05 | 39.09 | 2.77 | 45.66 | 26.76 |  | 913.12 | 2739.36
| 2-288 | 标志杆 单柱式（单位：mm）Φ89×3700 | 根 | 3 | 32.40 | 4.80 | 193.03 | 14.03 | 3.37 | 7.91 | 4.64 |  | 260.18 | 780.54
| 2-374换 | 混凝土基础^非泵送商品混凝土 C30 | m3 | 0.9 | 101.39 | 15.02 | 401.69 | 0.62 | -0.03 | 17.38 | 10.19 |  | 546.26 | 491.63
| 2-375 | 模板 | m2 | 6.6 | 20.66 | 3.06 | 14.25 | 3.70 | 0.38 | 4.15 | 2.43 |  | 48.63 | 320.96
| 1-279 | 铁件制安预埋铁件 | t | 0.105 | 2792.88 | 413.76 | 4233.18 | 401.72 | -33.94 | 544.36 | 319.14 |  | 8671.10 | 910.47
| 8-173 | 预埋安装地脚螺栓 | t | 0.016404 | 2421.50 | 358.74 | 1876.47 | 422.28 | -39.07 | 484.58 | 284.09 |  | 5808.59 | 95.28
| 1-268 | 普通钢筋制作、安装 圆钢 | t | 0.027 | 1069.20 | 158.40 | 3638.34 | 40.44 | -2.46 | 189.08 | 110.85 |  | 5203.85 | 140.50
表-09
综合单价计算表
单位工程(专业):大田街道星都府周边道路工程-交通工程 | [11 empty] | 第3页 共4页
序 号 | 编号 | 名称 | 计量 单位 | 数量 | 综合单价(元) | [8 empty] | 合计 (元)
[5 empty] | 定额 人工费 | 人工 费价差 | 材料费 | 定额 机械费 | 机械 费价差 | 管理费 | 利润 | 风险费用 | 小计
6 | 040205003002 | 标杆:1、类型 ：φ89*4*3000单柱式 2、材质 ：无缝钢管 3、规格尺寸 ：φ89*4*3000 4、基础、垫层：材料 品种、厚度 C25砼基础500*500*600mm 5、模板：安装、拆除 6、含预埋铁件的安装，钢筋制作、安装 | 根 | 2 | 248.86 | 36.87 | 638.52 | 36.06 | 2.39 | 48.55 | 28.46 |  | 1039.71 | 2079.42
| 2-288 | 标志杆 单柱式（单位：mm）Φ89×3000 | 根 | 2 | 32.40 | 4.80 | 156.50 | 14.03 | 3.37 | 7.91 | 4.64 |  | 223.65 | 447.30
| 2-374换 | 混凝土基础^非泵送商品混凝土 C30 | m3 | 0.3 | 101.39 | 15.02 | 401.69 | 0.62 | -0.03 | 17.38 | 10.19 |  | 546.26 | 163.88
| 2-375 | 模板 | m2 | 2.4 | 20.66 | 3.06 | 14.25 | 3.70 | 0.38 | 4.15 | 2.43 |  | 48.63 | 116.71
| 1-279 | 铁件制安预埋铁件 | t | 0.058 | 2792.88 | 413.76 | 4233.18 | 401.72 | -33.94 | 544.36 | 319.14 |  | 8671.10 | 502.92
| 1-268 | 普通钢筋制作、安装 圆钢 | t | 0.148 | 1069.20 | 158.40 | 3638.34 | 40.44 | -2.46 | 189.08 | 110.85 |  | 5203.85 | 770.17
| 8-173 | 预埋安装地脚螺栓 | t | 0.0135 | 2421.50 | 358.74 | 1876.47 | 422.28 | -39.07 | 484.58 | 284.09 |  | 5808.59 | 78.42
7 | 040205004001 | 标志板:1、类型 ：铝合金标志板 2、材质、规格尺寸 ：△90cm，厚度2.0mm 3、板面反光膜等级：反光膜（IV类） 4、含辅材 | 块 | 1 | 28.35 | 4.20 | 129.65 | 23.66 | 5.34 | 8.86 | 5.20 |  | 205.26 | 205.26
| 2-263 | 标志牌 三角形（单位：cm)△90 | 块 | 1 | 28.35 | 4.20 | 129.65 | 23.66 | 5.34 | 8.86 | 5.20 |  | 205.26 | 205.26
表-09
综合单价计算表
单位工程(专业):大田街道星都府周边道路工程-交通工程 | [11 empty] | 第4页 共4页
序 号 | 编号 | 名称 | 计量 单位 | 数量 | 综合单价(元) | [8 empty] | 合计 (元)
[5 empty] | 定额 人工费 | 人工 费价差 | 材料费 | 定额 机械费 | 机械 费价差 | 管理费 | 利润 | 风险费用 | 小计
8 | 040205004002 | 标志板:1、类型 ：铝合金标志板 2、材质、规格尺寸 ：⚪80cm，厚度2.0mm 3、板面反光膜等级：反光膜（IV类） 4、含辅材 | 块 | 3 | 32.40 | 4.80 | 188.76 | 23.66 | 5.34 | 9.55 | 5.60 |  | 270.11 | 810.33
| 2-267 | 标志牌 圆形（单位：cm）Φ80 | 块 | 3 | 32.40 | 4.80 | 188.76 | 23.66 | 5.34 | 9.55 | 5.60 |  | 270.11 | 810.33
9 | 040205004003 | 标志板:路名标志牌 1、类型 ：铝合金标志板 2、材质、规格尺寸 ：45*150cm，厚度2.0mm 3、板面反光膜等级：反光膜（IV类） 4、含辅材 | 块 | 2 | 36.45 | 5.40 | 602.99 | 23.66 | 5.34 | 10.24 | 6.00 |  | 690.08 | 1380.16
| 2-277 | 标志牌 长方形（单位：cm）45×150cm | 块 | 2 | 36.45 | 5.40 | 602.99 | 23.66 | 5.34 | 10.24 | 6.00 |  | 690.08 | 1380.16
合 计 | [13 empty] | 8738.24
表-09

## 1_4_表-08 施工技术措施项目清单与计价表
施工技术措施项目清单与计价表
单位工程(专业):大田街道星都府周边道路工程-交通工程 | [8 empty] | 第1页 共1页
序号 | 项目编码 | 项目名称 | 项目特征 | 计量 单位 | 工程量 | 综合单价 (元) | 合价 (元) | 其中(元) |  |  |  | 备注
[8 empty] | 定额人工费 | 人工费价差 | 定额机械费 | 机械费价差
本页小计
合计
表-08

## 1_4_表-09 施工技术措施项目清单综合单价计算表
施工技术措施项目清单综合单价计算表
单位工程(专业):大田街道星都府周边道路工程-交通工程 | [11 empty] | 第1页 共1页
序 号 | 编号 | 名称 | 计量 单位 | 数量 | 综合单价(元) | [8 empty] | 合计 (元)
[5 empty] | 定额 人工费 | 人工 费价差 | 材料费 | 定额 机械费 | 机械 费价差 | 管理费 | 利润 | 风险费用 | 小计
合 计
表-09