## 表10_2_2-4 招标控制价扉页
【表10.2.2-4】
音坑乡残疾人之家建设工程
预算价
预算价 | (小写): | 3405858元
| (大写): | 叁佰肆拾万伍仟捌佰伍拾捌元整
招 标 人: |  |  | 造价咨询人:
| (单位盖章) |  |  | (单位资质专用章)
法定代表人 或其授权人: |  |  | 法定代表人 或其授权人:
| (签字或盖章) |  |  | (签字或盖章)
编 制 人: |  |  | 复 核 人:
| (造价工程师签字盖专用章) |  |  | (造价工程师签字盖专用章)
编制时间: |  |  | 复核时间:

## 表10_2_2-11 编制说明
【表10.2.2-11】
编制说明
工程名称:音坑乡残疾人之家建设工程 | 第1页 共1页
一、基本概况： 1、工程名称：音坑乡残疾人之家建设工程 二、主要依据： 1、《建设工程工程量清单计价规范》(GB50500-2013)； 2、《市政工程工程量计算规范》(GB50857-2013)； 3、《通用安装工程工程量计算规范》(GB50856-2013)； 4、《浙江省建设工程计价规则》(2018版)、《浙江省建筑安装材料基期价格》（2018版）； 5、《浙江省房屋建筑与装饰工程预算定额》(2018版)、《浙江省通用安装工程预算定额》(2018版)、《浙江省市政工程预算定额》(2018版)、《浙江省园林绿化及仿古建筑工程预算定额》(2018版)； 6、 由业主提供的浙江中汇华宸建筑设计有限公司设计的图纸； 7、 材料价格参照2025年第2期的《浙江造价信息》和2025年第2期的《衢州造价信息》（开化）及市场询价。 三、说明： 1.市政道路部分土方开挖暂按道路面积计算，厚度按0.5m考虑，结算按实调整； 2.窗帘暂未计入预算； 3.多功能活动室墙面20mm厚木饰面(阻燃)护墙板与乳胶漆饰面界限不明，工程量结算按实计算； 4.铝板雨棚及建筑天棚2铝板吊顶厚度均按3mm厚计入； 5.坡道花岗岩按20mm厚芝麻灰花岗岩计入； 6.装饰顶棚4无机涂料遍数按两遍考虑； 7.市政道路工程考虑原路面破除等拆除内容，拆除厚度按30cm计入，工程量暂估，结算按实调整； 8.电源线引自变电所低压柜电缆及排管暂按50米考虑，结算时按实调整。

## 表10_2_2-12 招标控制价费用表
【表10.2.2-12】
预算价费用表
工程名称:音坑乡残疾人之家建设工程 |  |  |  |  | 第1页 共1页
序号 | 工程名称 | 金额(元) | 其中：（元） |  |  |  | 备注
|  |  | 暂估价 | 安全文明 施工基本费 | 规费 | 税金
1 | 单项工程 | 3405858.00 |  | 52088.55 | 178538.81 | 281217.63
1.1 | 建筑 | 2791891.00 |  | 46009.31 | 149573.78 | 230523.12
1.2 | 市政 | 83772.00 |  | 1196.78 | 3073.92 | 6916.97
1.3 | 园林 | 80443.00 |  | 928.28 | 5403.91 | 6642.09
1.4 | 安装 | 274182.00 |  | 2682.02 | 13876.74 | 22638.88
1.5 | 室外安装 | 175570.00 |  | 1272.16 | 6610.46 | 14496.57
合计 |  | 3405858 |  | 52088.55 | 178538.81 | 281217.63

## 0_1_表10_2_2-13 【含单列】单位(专业)工程
【表10.2.2-13】
单位（专业）工程预算价费用表
工程名称:单项工程-建筑 |  |  | 标段: | 第1页 共1页
序号 | 费用名称 |  | 计算公式 | 金额 (元) | 备注
1 | 分部分项工程费 |  | ∑(分部分项工程量×综合单价） | 2003741.19 | 见表10.2.2-16
1.1 | 其中 | 人工费+机械费 | ∑分部分项（定额人工费+定额机械费） | 382569.80
2 | 措施项目费 |  | （2.1+2.2） | 408053.02
2.1 | 施工技术措施项目费 |  | ∑(技措项目工程量×综合单价） | 362043.71 | 见表10.2.2-16
2.1.1 | 其中 | 人工费+机械费 | ∑技措项目（定额人工费+定额机械费） | 197623.29
2.2 | 施工组织措施项目费 |  | (1.1+2.1.1)×7.93% | 46009.31 | 见表10.2.2-20
2.2.1 | 其中 | 安全文明施工基本费 | (1.1+2.1.1)×7.93% | 46009.31 | 见表10.2.2-20
3 | 其他项目费 |  | （3.1+3.2+3.3+3.4）
3.1 | 暂列金额 |  | 3.1.1+3.1.2+3.1.3 |  | 见表10.2.2-21
3.1.1 | 其中 | 标化工地增加费 | 按招标文件规定额度列计 |  | 见表10.2.2-22
3.1.2 |  | 优质工程增加费 | 按招标文件规定额度列计 |  | 见表10.2.2-22
3.1.3 |  | 其他暂列金额 | 按招标文件规定额度列计 |  | 见表10.2.2-22
3.2 | 暂估价 |  | 3.2.1+3.2.2+3.2.3 |  | 见表10.2.2-21
3.2.1 | 其中 | 材料（工程设备）暂估价 | 按招标文件规定额度列计 (或计入综合单价) |  | 见表10.2.2-23
3.2.2 |  | 专业工程暂估价 | 按招标文件规定额度列计 |  | 见表10.2.2-24
3.2.3 |  | 专项技术措施暂估价 | 按招标文件规定额度列计 |  | 见表10.2.2-25
3.3 | 计日工 |  | ∑计日工(暂估数量×综合单价） |  | 见表10.2.2-21
3.4 | 施工总承包服务费 |  | 3.4.1+3.4.2 |  | 见表10.2.2-21
3.4.1 | 其中 | 专业发包工程管理费 | ∑专业发包工程（暂估金额×费率） |  | 见表10.2.2-27
3.4.2 |  | 甲供材料设备管理费 | 甲供材料暂估金额×费率+甲供设备暂估金额×费率 |  | 见表10.2.2-27
4 | 规费 |  | (1.1+2.1.1)×25.78% | 149573.78
5 | 单列费用 |  | 单列费用
6 | 税金 |  | (1+2+3+4+计税不计费+计税不计费不下浮)×9% | 230523.12
7 | 下浮 |  | (1+2+3+4+5+6-不计税不计费不下浮-计税不计费不下浮-暂估材料)×0%
其中 | 甲供费（不计入造价） |  | 甲供材料费+甲供主材费+甲供设备费
招标控制价合计 |  |  | 1+2+3+4+5+6-7 | 2791891.00

## 0_1_表10_2_2-16 分部分项工程清单与计价表
【表10.2.2-16】
分部分项工程清单与计价表
单位(专业)工程名称:单项工程-建筑 | [5 empty] | 标段: |  |  | 第1页 共19页
序号 | 项目编码 | 项目名称 | 项目特征 | 计量 单位 | 工程量 | 金 额 (元) |  |  |  |  | 备注
[6 empty] | 综合单价 | 合价 | 其中
[8 empty] | 人工费 | 机械费 | 暂估价
| 0101 | A 土石方工程 |  |  |  |  | 10931.51 | 5969.80 | 3016.53
1 | 010101003001 | 挖沟槽土方 | 挖掘机挖槽坑土方 不装车 三类土 | m3 | 460.72 | 6.93 | 3192.79 | 1368.34 | 1262.37
2 | 010103001001 | 回填方 | 人工就地回填土 夯实 | m3 | 342.34 | 16.63 | 5693.11 | 4494.92 | 164.32
3 | 010103002001 | 余方弃置 | 1.挖掘机装车 土方 2.自卸汽车运土 ~运距3000(m) | m3 | 118.38 | 17.28 | 2045.61 | 106.54 | 1589.84
| 0104 | D 砌筑工程 |  |  |  |  | 80828.35 | 21264.08 | 175.61
4 | 010401001001 | 砖基础 | 混凝土实心砖基础,M10水泥砂浆砌筑 | m3 | 4.45 | 540.17 | 2403.76 | 634.30 | 11.48
5 | 010402001001 | 砌块墙 | A5.0蒸压砂加气混凝土砌块，墙厚100mm，Mb5专用砂浆砌筑 | m3 | 16.78 | 384.13 | 6445.70 | 1925.67 | 12.59
6 | 010402001002 | 砌块墙 | A5.0蒸压砂加气混凝土砌块，墙厚200mm，Mb5专用砂浆砌筑 | m3 | 173.31 | 357.55 | 61966.99 | 16225.28 | 129.98
7 | 010402001003 | 砌块墙 | A5.0蒸压砂加气混凝土砌块，墙厚300mm，Mb5专用砂浆砌筑 | m3 | 28.75 | 348.24 | 10011.90 | 2478.83 | 21.56
| 0105 | E 混凝土及钢筋混凝土工程 |  |  |  |  | 518007.28 | 74589.18 | 4036.81
8 | 010501001001 | 垫层 | 非泵送商品砼C15 | m3 | 24.76 | 443.49 | 10980.81 | 1132.03 | 16.59
9 | 010501003001 | 独立基础 | 泵送商品砼C30 | m3 | 66.48 | 461.98 | 30712.43 | 1787.65 | 15.29
10 | 010501004001 | 满堂基础 | 泵送商品砼C30/P8 | m3 | 1.82 | 493.03 | 897.31 | 44.06 | 0.42
本页小计 | [6 empty] | 134350.41 | 30197.62 | 3224.44
【表10.2.2-16】
分部分项工程清单与计价表
单位(专业)工程名称:单项工程-建筑 | [5 empty] | 标段: |  |  | 第2页 共19页
序号 | 项目编码 | 项目名称 | 项目特征 | 计量 单位 | 工程量 | 金 额 (元) |  |  |  |  | 备注
[6 empty] | 综合单价 | 合价 | 其中
[8 empty] | 人工费 | 机械费 | 暂估价
11 | 010502001001 | 矩形柱 | 泵送商品砼C30 | m3 | 50.87 | 550.99 | 28028.86 | 4985.26 | 19.84
12 | 010502002001 | 构造柱 | 非泵送商品砼C25 | m3 | 9.16 | 609.16 | 5579.91 | 1523.31 | 5.40
13 | 010503001001 | 基础梁 | 泵送商品砼C30 | m3 | 17.93 | 468.79 | 8405.40 | 544.71 | 6.99
14 | 010503002001 | 矩形梁 | 泵送商品砼C30 | m3 | 96.20 | 481.71 | 46340.50 | 3944.20 | 37.52
15 | 010503002002 | 斜梁 | 泵送商品砼C30 | m3 | 26.60 | 487.03 | 12955.00 | 1163.48 | 10.37
16 | 010503004001 | 圈梁 | 非泵送商品砼C25 | m3 | 1.77 | 548.71 | 971.22 | 197.48 | 1.04
17 | 010503005001 | 过梁 | 非泵送商品砼C25 | m3 | 5.94 | 548.71 | 3259.34 | 662.73 | 3.50
18 | 010504001001 | 直形墙 | 泵送商品砼C30/P8 | m3 | 3.35 | 514.98 | 1725.18 | 147.20 | 1.31
19 | 010504001002 | 直形墙 | 泵送商品砼C30 | m3 | 3.96 | 496.63 | 1966.65 | 222.63 | 1.54
20 | 010505003001 | 平板 | 泵送商品砼C30 | m3 | 84.28 | 493.99 | 41633.48 | 3988.13 | 63.21
21 | 010505003002 | 斜板 | 泵送商品砼C30 | m3 | 31.34 | 502.11 | 15736.13 | 1629.37 | 23.51
22 | 010505006001 | 栏板 | 泵送商品砼C30 | m3 | 1.58 | 609.30 | 962.69 | 232.31 | 0.93
23 | 010505007001 | 天沟(檐沟）、挑檐板 | 泵送商品砼C30 | m3 | 18.55 | 550.50 | 10211.78 | 1700.29 | 31.16
24 | 010505008001 | 雨篷 | 泵送商品砼C30 | m3 | 0.38 | 535.20 | 203.38 | 30.09 | 0.22
25 | 010506001001 | 直形楼梯 | 泵送商品砼C30 | m2 | 91.24 | 126.47 | 11539.12 | 1591.23 | 12.77
本页小计 | [6 empty] | 189518.64 | 22562.42 | 219.31
【表10.2.2-16】
分部分项工程清单与计价表
单位(专业)工程名称:单项工程-建筑 | [5 empty] | 标段: |  |  | 第3页 共19页
序号 | 项目编码 | 项目名称 | 项目特征 | 计量 单位 | 工程量 | 金 额 (元) |  |  |  |  | 备注
[6 empty] | 综合单价 | 合价 | 其中
[8 empty] | 人工费 | 机械费 | 暂估价
26 | 010507007001 | 其他构件 | 非泵送商品砼C25 | m3 | 0.04 | 662.84 | 26.51 | 7.45 | 0.02
27 | 010507001001 | 坡道 | (1)花岗岩面层(粗麻面)80宽2深,通长凹缝烧毛; (2)30厚 1:3干硬性水泥砂浆结合层; (3)刷素水泥浆一道(内掺建筑胶); (4)100厚 C15砼垫层; (5)80厚碎石垫层; | m2 | 15.60 | 307.43 | 4795.91 | 1153.62 | 8.11
28 | 010507001002 | 散水 | 砼面墙脚护坡 | m2 | 55.16 | 82.69 | 4561.18 | 1403.27 | 20.41
29 | 010515001001 | 现浇构件钢筋 | 现浇构件带肋钢筋 HRB400以内 直径（mm以内）10 | t | 17.197 | 4245.90 | 73016.74 | 10664.89 | 387.28
30 | 010515001002 | 现浇构件钢筋 | 现浇构件带肋钢筋 HRB400以内 直径（mm以内）12 | t | 2.422 | 4156.52 | 10067.09 | 1293.57 | 151.18
31 | 010515001003 | 现浇构件钢筋 | 现浇构件带肋钢筋 HRB400以内 直径（mm以内）14 | t | 2.126 | 4120.64 | 8760.48 | 1135.48 | 132.70
32 | 010515001004 | 现浇构件钢筋 | 现浇构件带肋钢筋 HRB400以内 直径（mm以内）16 | t | 5.426 | 4070.42 | 22086.10 | 2897.97 | 338.69
33 | 010515001005 | 现浇构件钢筋 | 现浇构件带肋钢筋 HRB400以内 直径（mm以内）18 | t | 3.293 | 4070.42 | 13403.89 | 1758.76 | 205.55
34 | 010515001006 | 现浇构件钢筋 | 现浇构件带肋钢筋 HRB400以内 直径（mm以内）20 | t | 10.803 | 3836.97 | 41450.79 | 3963.94 | 548.79
35 | 010515001007 | 现浇构件钢筋 | 现浇构件带肋钢筋 HRB400以内 直径（mm以内）22 | t | 3.090 | 3836.97 | 11856.24 | 1133.81 | 156.97
本页小计 | [6 empty] | 190024.93 | 25412.76 | 1949.70
【表10.2.2-16】
分部分项工程清单与计价表
单位(专业)工程名称:单项工程-建筑 | [5 empty] | 标段: |  |  | 第4页 共19页
序号 | 项目编码 | 项目名称 | 项目特征 | 计量 单位 | 工程量 | 金 额 (元) |  |  |  |  | 备注
[6 empty] | 综合单价 | 合价 | 其中
[8 empty] | 人工费 | 机械费 | 暂估价
36 | 010515001008 | 现浇构件钢筋 | 现浇构件带肋钢筋 HRB400以内 直径（mm以内）25 | t | 4.357 | 3864.65 | 16838.28 | 1598.71 | 221.34
37 | 010515001009 | 现浇构件钢筋 | 箍筋 带肋钢筋 HRB400以内 直径（mm以内）10 | t | 12.582 | 5058.96 | 63651.83 | 15523.92 | 687.35
38 | 010515001010 | 现浇构件钢筋 | 砌体内加固钢筋 | t | 1.636 | 5944.36 | 9724.97 | 3012.35 | 88.29
39 | Z010515011001 | 钢筋连接 | 电渣压力焊接 直径（mm以内）18 | 个 | 42 | 6.25 | 262.50 | 168.84 | 40.74
40 | Z010515011002 | 钢筋连接 | 电渣压力焊接 直径（mm以内）32 | 个 | 706 | 7.43 | 5245.58 | 3346.44 | 797.78
41 | 01B001 | 沉降观测点 | 建筑沉降观测点 | 个 | 6 | 25.00 | 150.00
| 0108 | H 门窗工程 |  |  |  |  | 234482.38 | 2018.73
42 | 010801001001 | 木质门 | 成品套装门M1023，含五金配件及锁 | 樘 | 12 | 952.47 | 11429.64 | 1134.48
43 | 010801001002 | 木质门 | 成品套装门(设置观察窗口)M1023，含五金配件及锁 | 樘 | 2 | 1182.47 | 2364.94 | 189.08
44 | 010801001003 | 木质门 | 成品套装门M1523，含五金配件及锁 | 樘 | 1 | 1447.36 | 1447.36 | 160.59
45 | 010801004001 | 木质防火门 | 丙级防火门，含五金配件及锁 | m2 | 10.08 | 411.48 | 4147.72 | 164.51
46 | 010801004002 | 木质防火门 | 木装饰乙级防火门，含五金配件及锁 | m2 | 28.98 | 424.24 | 12294.48 | 370.07
本页小计 | [6 empty] | 127557.30 | 25668.99 | 1835.50
【表10.2.2-16】
分部分项工程清单与计价表
单位(专业)工程名称:单项工程-建筑 | [5 empty] | 标段: |  |  | 第5页 共19页
序号 | 项目编码 | 项目名称 | 项目特征 | 计量 单位 | 工程量 | 金 额 (元) |  |  |  |  | 备注
[6 empty] | 综合单价 | 合价 | 其中
[8 empty] | 人工费 | 机械费 | 暂估价
47 | 010802001001 | 金属（塑钢）门 | 断热铝合金单框中空玻璃平开门 70系列断热铝合金框(34mm隔热条)5中透光Low-E(单银)钢化玻璃+12氩气+5透明钢化玻璃 | m2 | 23.04 | 630.00 | 14515.20
48 | 010802001002 | 金属（塑钢）门 | 铝合金玻璃无障碍滑动门WZM1023 | m2 | 9.20 | 650.00 | 5980.00
49 | 010807001001 | 金属（塑钢、断桥）窗 | 断热铝合金单框中空玻璃平开窗 70系列断热铝合金框(34mm隔热条)5中透光Low-E(单银)+12氩气+5透明玻璃 | m2 | 291.52 | 606.00 | 176661.12
50 | 010807003001 | 金属百叶窗 | 成品铝合金防雨消声百叶窗(可拆卸,重新安装) | m2 | 19.59 | 288.00 | 5641.92
| 0109 | J 屋面及防水工程 |  |  |  |  | 117735.61 | 19053.52 | 211.62
本页小计 | [6 empty] | 202798.24
【表10.2.2-16】
分部分项工程清单与计价表
单位(专业)工程名称:单项工程-建筑 | [5 empty] | 标段: |  |  | 第6页 共19页
序号 | 项目编码 | 项目名称 | 项目特征 | 计量 单位 | 工程量 | 金 额 (元) |  |  |  |  | 备注
[6 empty] | 综合单价 | 合价 | 其中
[8 empty] | 人工费 | 机械费 | 暂估价
51 | 010901001001 | 瓦屋面 | 屋面1： (1)灰色水泥瓦含屋脊 (2)挂瓦条30X30(h),中距按瓦材规格 (3)顺水条30X30(h),@500 (4)C20细石混凝土找平层,厚40(配C4@150X150钢筋网) (5)干铺聚酯无纺布200g/m2隔离层一道 (6)一道4厚SBS改性沥青防水卷材防水层 (7)一道3厚SBS改性沥青防水卷材防水层 (8)15厚1:3水泥砂浆找平层 (9)135厚挤塑聚苯板(XPS)(燃烧性能B1级),使用寿命满足15年,压缩强度不小于150Kpa,体积吸水率不大于3% (10)一道2厚高聚物改性沥青防水涂料防水层 | m2 | 306.71 | 310.75 | 95310.13 | 14903.04 | 113.48
本页小计 | [6 empty] | 95310.13 | 14903.04 | 113.48
【表10.2.2-16】
分部分项工程清单与计价表
单位(专业)工程名称:单项工程-建筑 | [5 empty] | 标段: |  |  | 第7页 共19页
序号 | 项目编码 | 项目名称 | 项目特征 | 计量 单位 | 工程量 | 金 额 (元) |  |  |  |  | 备注
[6 empty] | 综合单价 | 合价 | 其中
[8 empty] | 人工费 | 机械费 | 暂估价
52 | 010901001002 | 瓦屋面 | 屋面2： (1)灰色水泥瓦含屋脊 (2)挂瓦条30X30(h),中距按瓦材规格 (3)顺水条30X30(h),@500 (4)一道4厚SBS改性沥青防水卷材防水层 (5)一道3厚SBS改性沥青防水卷材防水层 (6)一道2厚高聚物改性沥青防水涂料防水层 (7)15厚1:3水泥砂浆找平层 | m2 | 75.58 | 173.03 | 13077.61 | 2224.32 | 12.85
53 | 010902003001 | 屋面刚性层 | 屋面3： (1)10厚1:2水泥防水砂浆保护层 (2)2道3厚SBS改性沥青防水卷材防水层+一道2厚高聚物改性沥青防水涂料防水层 (3)最薄处15厚1:3水泥砂浆找坡2%,抹平 | m2 | 11.02 | 136.50 | 1504.23 | 310.76 | 3.42
54 | 010902003002 | 屋面刚性层 | 檐沟、雨蓬、设备平台：清单工程量按水平投影面积计算，四周上翻结构定额综合计算 (1)10厚1:2水泥防水砂浆保护层 (2)2道3厚SBS改性沥青防水卷材防水层+一道2厚高聚物改性沥青防水涂料防水层 (3)最薄处15厚1:3水泥砂浆找坡2%,抹平 | m2 | 30.16 | 165.16 | 4981.23 | 945.52 | 9.35
本页小计 | [6 empty] | 19563.07 | 3480.60 | 25.62
【表10.2.2-16】
分部分项工程清单与计价表
单位(专业)工程名称:单项工程-建筑 | [5 empty] | 标段: |  |  | 第8页 共19页
序号 | 项目编码 | 项目名称 | 项目特征 | 计量 单位 | 工程量 | 金 额 (元) |  |  |  |  | 备注
[6 empty] | 综合单价 | 合价 | 其中
[8 empty] | 人工费 | 机械费 | 暂估价
55 | 01B002 | 轻骨料混凝土回填 | 檐沟内轻骨料混凝土回填 | m3 | 4.89 | 585.36 | 2862.41 | 669.88 | 72.52
| 0110 | K 保温、隔热、防腐工程 |  |  |  |  | 107928.97 | 23317.16 | 112.69
56 | 011001003001 | 保温隔热墙面 | 外墙1： (4)6厚聚合物防裂抗渗砂浆,压入耐碱玻纤网格布(克数控制在130g/m2)与加设加强型耐碱玻纤网格布各一层 (5)40厚无机轻集料保温板Ⅰ型+锚栓、支承托架 (6)胶粘剂 | m2 | 1024.48 | 105.35 | 107928.97 | 23317.16 | 112.69
| 0111 | L 楼地面装饰工程 |  |  |  |  | 25887.65 | 6450.34 | 159.31
57 | 011101003001 | 细石混凝土楼地面 | 建筑地面1： (6)水泥浆一道(内掺建筑胶) (7)100厚C20混凝土垫层 (8)100厚碎石灌M2.5混合砂浆振捣密实 | m2 | 52.46 | 83.13 | 4361.00 | 751.23 | 27.80
58 | 011101003002 | 细石混凝土楼地面 | 建筑地面2： (1)50厚C20细石混凝土表面撒1:1水泥砂子随打随抹光 (2)水泥浆一道(内掺建筑胶) (3)100厚C20混凝土垫层 (4)100厚碎石灌M2.5混合砂浆振捣密实 | m2 | 1.53 | 126.41 | 193.41 | 49.39 | 0.92
本页小计 | [6 empty] | 115345.79 | 24787.66 | 213.93
【表10.2.2-16】
分部分项工程清单与计价表
单位(专业)工程名称:单项工程-建筑 | [5 empty] | 标段: |  |  | 第9页 共19页
序号 | 项目编码 | 项目名称 | 项目特征 | 计量 单位 | 工程量 | 金 额 (元) |  |  |  |  | 备注
[6 empty] | 综合单价 | 合价 | 其中
[8 empty] | 人工费 | 机械费 | 暂估价
59 | 011101003003 | 细石混凝土楼地面 | 建筑地面3： (1)10厚1:3水泥砂浆拉毛(平整、修补) (2)水泥浆一道(内掺建筑胶) (3)100厚C20混凝土垫层 (4)100厚碎石灌M2.5混合砂浆振捣密实 | m2 | 197.23 | 96.27 | 18987.33 | 4252.28 | 126.23
60 | 011101001001 | 水泥砂浆楼地面 | 建筑楼面1： (6)水泥浆一道(内掺建筑胶) | m2 | 658.63 | 2.38 | 1567.54 | 987.95
61 | 011101003004 | 细石混凝土楼地面 | 建筑楼面2： (1)50厚C20细石混凝土表面撒1:1水泥砂子随打随抹光 (2)水泥浆一道(内掺建筑胶) | m2 | 4.66 | 41.94 | 195.44 | 81.22 | 0.23
62 | 011101001002 | 水泥砂浆楼地面 | 建筑楼面3： (1)10厚1:3水泥砂浆拉毛(平整、修补) (2)水泥浆一道(内掺建筑胶) | m2 | 37.56 | 15.52 | 582.93 | 328.27 | 4.13
| 0112 | M 墙、柱面装饰与隔断、幕墙工程 |  |  |  |  | 143629.57 | 64091.81 | 493.60
本页小计 | [6 empty] | 21333.24 | 5649.72 | 130.59
【表10.2.2-16】
分部分项工程清单与计价表
单位(专业)工程名称:单项工程-建筑 | [5 empty] | 标段: |  |  | 第10页 共19页
序号 | 项目编码 | 项目名称 | 项目特征 | 计量 单位 | 工程量 | 金 额 (元) |  |  |  |  | 备注
[6 empty] | 综合单价 | 合价 | 其中
[8 empty] | 人工费 | 机械费 | 暂估价
63 | 011201001001 | 墙面一般抹灰 | 建筑内墙1： (4)6厚1:0.5:2.5水泥石灰膏砂浆分层压实抹平 (5)6厚1:1:6水泥石灰膏砂浆打底扫毛或划成纹道 (5)3厚外加剂专用砂浆基底刮糙(抹前用水喷湿墙面) | m2 | 505.43 | 26.34 | 13313.03 | 8061.61 | 70.76
64 | 011201001002 | 墙面一般抹灰 | 建筑内墙2： (1)5厚 1:0.5:2.5水泥石灰膏砂浆找平 (2)8厚 1:1:6水泥石灰膏砂浆打底扫毛或划出纹道 (3)3厚外加剂专用砂浆基底刮糙(抹前用水喷湿墙面) | m2 | 1700.22 | 26.80 | 45565.90 | 27118.51 | 255.03
65 | 011201001003 | 墙面一般抹灰 | 外墙1： (7)1.5厚聚合物水泥防水涂料 (8)10厚聚合物水泥防水砂浆 (9)3厚外加剂专用砂浆基底刮糙(抹前用水喷湿墙面) | m2 | 1024.48 | 56.83 | 58221.20 | 16791.23 | 112.69
本页小计 | [6 empty] | 117100.13 | 51971.35 | 438.48
【表10.2.2-16】
分部分项工程清单与计价表
单位(专业)工程名称:单项工程-建筑 | [5 empty] | 标段: |  |  | 第11页 共19页
序号 | 项目编码 | 项目名称 | 项目特征 | 计量 单位 | 工程量 | 金 额 (元) |  |  |  |  | 备注
[6 empty] | 综合单价 | 合价 | 其中
[8 empty] | 人工费 | 机械费 | 暂估价
66 | 011201001004 | 墙面一般抹灰 | 外墙2： (4)1.5厚聚合物水泥防水涂料 (5)10厚聚合物水泥防水砂浆 (6)3厚外加剂专用砂浆基底刮糙(抹前用水喷湿墙面) | m2 | 128.46 | 56.83 | 7300.38 | 2105.46 | 14.13
67 | 011201001005 | 墙面一般抹灰 | 管道井内15mm厚^`随砌随抹 | m2 | 171.36 | 16.07 | 2753.76 | 1358.88 | 29.13
68 | Z011201007001 | 装饰线抹灰增加费 | 装饰线条抹灰增加费(凸出宽度200以内) 三道以内 | m | 395.32 | 12.79 | 5056.14 | 3802.98 | 11.86
69 | 010607005001 | 砌块墙钢丝网加固 | 墙面挂钢丝网 | m2 | 1057.33 | 10.80 | 11419.16 | 4853.14
| 0113 | N 天棚工程 |  |  |  |  | 35231.03 | 19753.40
70 | 011301001001 | 天棚抹灰 | 建筑天棚1 (2)、刷素水泥浆一道甩毛(内掺建筑胶)+1.5厚非焦油型聚氨酯防水涂料(两道) (3)、3厚底基防裂腻子分遍刮平 (4)、2厚面层耐水腻子刮平 | m2 | 123.86 | 49.05 | 6075.33 | 1953.27
本页小计 | [6 empty] | 32604.77 | 14073.73 | 55.12
【表10.2.2-16】
分部分项工程清单与计价表
单位(专业)工程名称:单项工程-建筑 | [5 empty] | 标段: |  |  | 第12页 共19页
序号 | 项目编码 | 项目名称 | 项目特征 | 计量 单位 | 工程量 | 金 额 (元) |  |  |  |  | 备注
[6 empty] | 综合单价 | 合价 | 其中
[8 empty] | 人工费 | 机械费 | 暂估价
71 | 011302001001 | 吊顶天棚 | 建筑天棚2 (2)、刷素水泥浆一道甩毛(内掺建筑胶)+1.5厚非焦油型聚氨酯防水涂料(两道) (3)、95厚岩棉板(燃烧性能等级A级)(岩棉憎水率≥98%)安装前岩棉裸露部分作防水处理,按相应规程粘(胶粘剂)锚(锚栓)在楼板底面C6钢筋双向,间距200,与预留钢筋头连接 (5)、U60不上人型轻钢龙骨(吊筋C8吊筋固定于现浇板) (6)、铝板吊顶饰面层(燃烧性能等级A级) | m2 | 6.53 | 416.42 | 2719.22 | 231.23
72 | 011301001002 | 天棚抹灰 | 建筑天棚3 (2)、刷素水泥浆一道甩毛(内掺建筑胶) (3)、3厚底基防裂腻子分遍刮平 (4)、2厚面层耐水腻子刮平 | m2 | 1385.56 | 19.08 | 26436.48 | 17568.90
| 0114 | P 油漆、涂料、裱糊工程 |  |  |  |  | 208236.59 | 37784.94 | 7.63
73 | 011407001001 | 墙面喷刷涂料 | 外墙1/2： (1)外墙真石漆2遍(设800X800分格缝)(燃烧性能A级) (2)抗潮抗碱底漆1遍 (3)耐水腻子2遍 | m2 | 1152.94 | 73.98 | 85294.50 | 35233.85
74 | 01B003 | 蹲坑 | 卫生间蹲坑基层 | 个 | 12 | 130.76 | 1569.12 | 622.92 | 4.20
本页小计 | [6 empty] | 116019.32 | 53656.90 | 4.20
【表10.2.2-16】
分部分项工程清单与计价表
单位(专业)工程名称:单项工程-建筑 | [5 empty] | 标段: |  |  | 第13页 共19页
序号 | 项目编码 | 项目名称 | 项目特征 | 计量 单位 | 工程量 | 金 额 (元) |  |  |  |  | 备注
[6 empty] | 综合单价 | 合价 | 其中
[8 empty] | 人工费 | 机械费 | 暂估价
75 | 01B004 | 排气道风帽 | 卫生间排气道参16J916-1 F-W1-14/11 F系列排气道风帽参16J916-1 F-FY-400/44 | m | 14.85 | 192.74 | 2862.19 | 660.97 | 3.27
76 | 01B005 | 斜屋顶窗直口 | 斜屋顶窗直口参09J202-1 -/T19 | 个 | 1 | 1200.00 | 1200.00
77 | 01B006 | 不锈钢爬梯 | 不锈钢爬梯 | 个 | 1 | 500.00 | 500.00
78 | 011502001001 | 金属装饰线 | 巧克力棕色100x100x1.5铝合金方管 | m | 386.15 | 95.00 | 36684.25
79 | 01B007 | 预留空调洞口 | 预留空调洞口 | 个 | 19 | 20.00 | 380.00
80 | 011506001001 | 雨篷吊挂饰面 | 铝板雨棚,清单工程量按展开面积计算 | m2 | 16.44 | 392.93 | 6459.77 | 1267.20 | 0.16
81 | 011503001001 | 金属扶手、栏杆、栏板 | 楼梯不锈钢栏杆高1100mm | m | 53.16 | 221.00 | 11748.36
82 | 011503001002 | 金属扶手、栏杆、栏板 | 空调板处铝合金栏杆高600mm | m | 15.00 | 180.00 | 2700.00
83 | 011503001003 | 金属扶手、栏杆、栏板 | 护窗铝合金栏杆高400mm | m | 28.80 | 140.00 | 4032.00
84 | 011503001004 | 金属扶手、栏杆、栏板 | 缓冲扶手，具体做法详见图纸 | m | 301.29 | 160.00 | 48206.40
85 | 01B008 | 手动开启装置 | 手动开启装置 | 套 | 22 | 300.00 | 6600.00
|  | 装修部分 |  |  |  |  | 520842.25 | 145325.75 | 408.53
本页小计 | [6 empty] | 121372.97 | 1928.17 | 3.43
【表10.2.2-16】
分部分项工程清单与计价表
单位(专业)工程名称:单项工程-建筑 | [5 empty] | 标段: |  |  | 第14页 共19页
序号 | 项目编码 | 项目名称 | 项目特征 | 计量 单位 | 工程量 | 金 额 (元) |  |  |  |  | 备注
[6 empty] | 综合单价 | 合价 | 其中
[8 empty] | 人工费 | 机械费 | 暂估价
86 | 011102003001 | 块料楼地面 | 卫生间 1.10厚300x300防滑地砖,干水泥插缝 2.20厚1:3干硬性水泥砂浆结合层,表面撒水泥粉 3.1.5厚聚合物水泥基复合防水涂料防水层两道,四周上翻250mm 4.最薄处30厚C20细石混凝土找坡层抹平 5.水泥砂浆一道(内掺建筑胶) | m2 | 85.68 | 182.79 | 15661.45 | 4809.22 | 21.42
87 | 011102003002 | 块料楼地面 | 厨房 1.10厚600x600防滑地砖,干水泥插缝 2.20厚1:3干硬性水泥砂浆结合层,表面撒水泥粉 3.1.5厚聚合物水泥基复合防水涂料防水层两道,四周上翻250mm 4.最薄处30厚C20细石混凝土找坡层抹平 5.水泥砂浆一道(内掺建筑胶) | m2 | 24.51 | 191.46 | 4692.68 | 1379.91 | 6.13
88 | 011102003003 | 块料楼地面 | 四层多功能活动室/四层电梯厅 1.10厚800x800抛光砖,干水泥插缝 2.30厚1:3干硬性水泥砂浆结合层,表面撒水泥粉 3.水泥砂浆一道(内掺建筑胶) | m2 | 207.38 | 137.80 | 28576.96 | 8560.65 | 66.36
本页小计 | [6 empty] | 48931.09 | 14749.78 | 93.91
【表10.2.2-16】
分部分项工程清单与计价表
单位(专业)工程名称:单项工程-建筑 | [5 empty] | 标段: |  |  | 第15页 共19页
序号 | 项目编码 | 项目名称 | 项目特征 | 计量 单位 | 工程量 | 金 额 (元) |  |  |  |  | 备注
[6 empty] | 综合单价 | 合价 | 其中
[8 empty] | 人工费 | 机械费 | 暂估价
89 | 011103002001 | 橡胶板卷材楼地面 | 其他房间 1.2.0厚同质透心地胶 2.专用配套胶粘剂粘结 3.8mm厚自流平 4.30厚1:2干硬性水泥砂浆找平压光 5.水泥砂浆一道(内掺建筑胶) | m2 | 549.21 | 227.33 | 124851.91 | 28976.32 | 247.14
90 | 011102001001 | 石材楼地面 | 楼梯间楼面 1.铺20厚芝麻灰花岗岩面层,150mm宽走边采用15厚中国黑铺设,水泥浆擦缝 2.20厚1:3水泥砂浆结合层,表面撒水泥粉 3.水泥砂浆一道(内掺建筑胶) | m2 | 79.09 | 200.29 | 15840.94 | 3484.71 | 16.61
91 | 011108001001 | 石材零星项目 | 门槛石 1.25厚浅啡网纹大理石门槛石 2.20厚1:3水泥砂浆结合层,表面撒水泥粉 3.水泥砂浆一道(内掺建筑胶) | m2 | 7.80 | 258.20 | 2013.96 | 501.31 | 1.64
92 | 011106001001 | 石材楼梯面层 | 楼梯面 1.铺20厚芝麻灰花岗岩面层,150mm宽走边采用15厚中国黑铺设,水泥浆擦缝,楼梯开4条防滑槽 2.20厚1:3水泥砂浆结合层,表面撒水泥粉 3.水泥砂浆一道(内掺建筑胶) | m2 | 91.24 | 298.12 | 27200.47 | 6617.64 | 26.46
本页小计 | [6 empty] | 169907.28 | 39579.98 | 291.85
【表10.2.2-16】
分部分项工程清单与计价表
单位(专业)工程名称:单项工程-建筑 | [5 empty] | 标段: |  |  | 第16页 共19页
序号 | 项目编码 | 项目名称 | 项目特征 | 计量 单位 | 工程量 | 金 额 (元) |  |  |  |  | 备注
[6 empty] | 综合单价 | 合价 | 其中
[8 empty] | 人工费 | 机械费 | 暂估价
93 | 011105003001 | 块料踢脚线 | 地砖踢脚线高100mm 1.10厚地砖面层,稀水泥浆擦缝 2.5厚1:2建筑胶水泥砂浆粘结层 | m2 | 7.74 | 159.23 | 1232.44 | 501.17 | 0.85
94 | 011105004001 | 塑料板踢脚线 | 地胶踢脚线高100mm 1.2.0厚同质透心地胶 2.专用配套胶粘剂粘结 | m2 | 31.64 | 146.19 | 4625.45 | 453.08
95 | 011105002001 | 石材踢脚线 | 花岗岩踢脚线高100mm 1.10厚花岗岩面层,稀水泥浆擦缝 2.5厚1:2建筑胶水泥砂浆粘结层 | m2 | 18.11 | 205.95 | 3729.75 | 964.54 | 1.99
96 | 011407001002 | 墙面喷刷涂料 | 墙面1 1、无机涂料二道 2、封闭底涂料一道 3、刮腻子两遍 | m2 | 1703.20 | 32.11 | 54689.75 | 35528.75
97 | 011204003001 | 块料墙面 | 墙面2 1.300*600面砖留缝铺贴,勾缝 2.5厚1:2建筑胶水泥砂浆粘结层 3.1.5厚聚合物水泥基复合防水涂料防水层两道 | m2 | 328.59 | 158.12 | 51956.65 | 15992.48 | 16.43
98 | 011207001001 | 墙面装饰板 | 墙面3 1.3厚仿木纹铝板饰面 2.专用腻子两道 | m2 | 4.96 | 399.72 | 1982.61 | 190.66
99 | 011207001002 | 墙面装饰板 | 20厚木饰面(阻燃)护墙板 | m2 | 37.28 | 193.19 | 7202.12 | 682.97
100 | 011210005001 | 成品隔断 | 卫生间成品隔断 | m2 | 55.32 | 164.00 | 9072.48
本页小计 | [6 empty] | 134491.25 | 54313.65 | 19.27
【表10.2.2-16】
分部分项工程清单与计价表
单位(专业)工程名称:单项工程-建筑 | [5 empty] | 标段: |  |  | 第17页 共19页
序号 | 项目编码 | 项目名称 | 项目特征 | 计量 单位 | 工程量 | 金 额 (元) |  |  |  |  | 备注
[6 empty] | 综合单价 | 合价 | 其中
[8 empty] | 人工费 | 机械费 | 暂估价
101 | 011302001002 | 吊顶天棚 | 顶棚1 1.600*600矿棉板 2.U60不上人型轻钢龙骨 | m2 | 13.34 | 88.01 | 1174.05 | 380.72
102 | 011302001003 | 吊顶天棚 | 顶棚2 1.300X300铝扣板饰面 2.U60不上人型轻钢龙骨 | m2 | 85.47 | 136.63 | 11677.77 | 3040.17
103 | 011302001004 | 吊顶天棚 | 顶棚3 1.600X600铝扣板饰面 2.U60不上人型轻钢龙骨 | m2 | 24.44 | 118.06 | 2885.39 | 784.52
104 | 011302001005 | 吊顶天棚 | U60系列轻钢龙骨平面基层,9.5厚纸面石膏板饰面,板缝贴胶带、点锈,封闭底涂料一道,无机涂料二道 | m2 | 184.89 | 109.10 | 20171.50 | 9880.52
105 | 011302001006 | 吊顶天棚 | U60系列轻钢龙骨侧面基层,12厚木工板基层(防火涂料三遍),9.5厚纸面石膏板饰面,板缝贴胶带、点锈,封闭底涂料一道,无机涂料二道 | m2 | 17.19 | 175.45 | 3015.99 | 1346.15
106 | 011304001001 | 灯带（槽） | 12厚木工板基层(防火涂料三遍),9.5厚纸面石膏板饰面,板缝贴胶带、点锈,封闭底涂料一道,无机涂料二道 | m2 | 35.12 | 194.88 | 6844.19 | 3001.00 | 2.11
107 | 011407002001 | 天棚喷刷涂料 | 顶棚4 1.无机涂料顶棚刷白 | m2 | 1092.67 | 11.43 | 12489.22 | 7834.44
108 | 010809004001 | 石材窗台板 | 15厚大理石窗台板 | m2 | 19.30 | 411.18 | 7935.77 | 1172.67
109 | 010808007001 | 成品木门窗套 | 成品实木(阻燃)免漆窗套 | m | 458.20 | 157.92 | 72358.94 | 4783.61
本页小计 | [6 empty] | 138552.82 | 32223.80 | 2.11
【表10.2.2-16】
分部分项工程清单与计价表
单位(专业)工程名称:单项工程-建筑 | [5 empty] | 标段: |  |  | 第18页 共19页
序号 | 项目编码 | 项目名称 | 项目特征 | 计量 单位 | 工程量 | 金 额 (元) |  |  |  |  | 备注
[6 empty] | 综合单价 | 合价 | 其中
[8 empty] | 人工费 | 机械费 | 暂估价
110 | 010808004001 | 金属门窗套 | 18厚阻燃胶合板基层,1.2mm厚拉丝不锈钢饰面，含折边费用 | m2 | 12.08 | 490.54 | 5925.72 | 705.23 | 0.60
111 | 010810002001 | 木窗帘盒 | 12厚木工板基层(防火涂料三遍),9.5厚纸面石膏板饰面,板缝贴胶带、点锈,封闭底涂料一道,无机涂料二道 | m2 | 26.38 | 169.16 | 4462.44 | 2164.48 | 0.79
112 | 01B009 | 装饰柜 | 实木免漆(背板12,柜门15,外框和隔间板均为18)无把手装饰柜 | m2 | 10.88 | 1000.00 | 10880.00
113 | 011505001001 | 洗漱台 | 花岗岩洗漱台，含开孔磨边等，参02J915，49/2、7 | m2 | 6.25 | 476.95 | 2980.94 | 1388.38
114 | 011505010001 | 镜面玻璃 | 无框镜面玻璃安装，参02J915，50 | m2 | 5.76 | 126.86 | 730.71 | 200.45
115 | 01B010 | 无障碍设施 | 无障碍坐便器抓杆参12J926 3/ J10 | 套 | 4 | 150.00 | 600.00
116 | 01B011 | 无障碍设施 | 无障碍立式洗手盘抓杆参12J926 1/ J14 | 套 | 4 | 200.00 | 800.00
117 | 01B012 | 无障碍设施 | 淋浴抓杆参12J926 3/K5 | 套 | 4 | 180.00 | 720.00
118 | 01B013 | 多功能台 | 400X700X600高多功能台 | 套 | 4 | 350.00 | 1400.00
119 | 01B014 | 低位毛巾架 | 低位毛巾架 | 套 | 4 | 85.00 | 340.00
120 | 01B015 | 挂衣钩 | 挂衣钩 | 个 | 4 | 30.00 | 120.00
本页小计 | [6 empty] | 28959.81 | 4458.54 | 1.39
【表10.2.2-16】
分部分项工程清单与计价表
单位(专业)工程名称:单项工程-建筑 | [5 empty] | 标段: |  |  | 第19页 共19页
序号 | 项目编码 | 项目名称 | 项目特征 | 计量 单位 | 工程量 | 金 额 (元) |  |  |  |  | 备注
[6 empty] | 综合单价 | 合价 | 其中
[8 empty] | 人工费 | 机械费 | 暂估价
合计 | [6 empty] | 2003741.19 | 419618.71 | 8622.33

## 0_1_表10_2_2-16 施工技术措施项目清单与计价
【表10.2.2-16】
施工技术措施项目清单与计价表
单位(专业)工程名称:单项工程-建筑 | [5 empty] | 标段: |  |  | 第1页 共3页
序号 | 项目编码 | 项目名称 | 项目特征 | 计量 单位 | 工程量 | 金 额 (元) |  |  |  |  | 备注
[6 empty] | 综合单价 | 合价 | 其中
[8 empty] | 人工费 | 机械费 | 暂估价
|  | [请输入分部名称,电子评标勿删] |  |  |  |  | 362043.71 | 194329.09 | 25790.78
1 | 011701001001 | 综合脚手架 | 混凝土结构综合脚手架 檐高20m以内 ~层高6m以内 | m2 | 1196.34 | 26.83 | 32097.80 | 17669.94 | 1351.86
2 | 011701006001 | 满堂脚手架 | 满堂脚手架 ~基本层3.6m～5.2m | m2 | 597.32 | 12.99 | 7759.19 | 5381.85 | 250.87
3 | Z011701009001 | 电梯井脚手架 | 电梯安装井道脚手架 高度20m以内 | 座 | 1 | 1443.90 | 1443.90 | 881.39 | 98.80
4 | 011702001001 | 基础 | 现浇混凝土模板 基础垫层模板 | m2 | 63.03 | 48.01 | 3026.07 | 1844.89 | 63.03
5 | 011702001002 | 基础 | 现浇混凝土 独立基础 复合木模 | m2 | 66.41 | 42.92 | 2850.32 | 1441.10 | 53.13
6 | 011702001003 | 基础 | 现浇混凝土 满堂基础 复合木模 | m2 | 2.70 | 45.18 | 121.99 | 70.66 | 2.19
7 | 011702002001 | 矩形柱 | 建筑物模板 矩形柱 复合木模 | m2 | 445.43 | 68.31 | 30427.32 | 17006.52 | 26.73
8 | 011702003001 | 构造柱 | 建筑物模板 构造柱 复合木模 | m2 | 106.52 | 56.29 | 5996.01 | 3227.56 | 6.39
9 | 011702005001 | 基础梁 | 现浇混凝土 基础梁 复合木模 | m2 | 176.15 | 52.38 | 9226.74 | 4505.92 | 406.91
10 | 011702006001 | 矩形梁 | 建筑物模板 矩形梁 复合木模 | m2 | 884.81 | 67.82 | 60007.81 | 31817.77 | 53.09
11 | 011702006002 | 矩形梁 | 建筑物模板 斜梁 复合木模 | m2 | 249.23 | 81.44 | 20297.29 | 11292.61 | 14.95
12 | 011702008001 | 圈梁 | 建筑物模板 直形圈梁 复合木模 | m2 | 18.18 | 87.30 | 1587.11 | 803.01 | 1.09
13 | 011702009001 | 过梁 | 建筑物模板 直形过梁 复合木模 | m2 | 67.27 | 87.30 | 5872.67 | 2971.32 | 4.04
本页小计 | [6 empty] | 180714.22 | 98914.54 | 2333.08
【表10.2.2-16】
施工技术措施项目清单与计价表
单位(专业)工程名称:单项工程-建筑 | [5 empty] | 标段: |  |  | 第2页 共3页
序号 | 项目编码 | 项目名称 | 项目特征 | 计量 单位 | 工程量 | 金 额 (元) |  |  |  |  | 备注
[6 empty] | 综合单价 | 合价 | 其中
[8 empty] | 人工费 | 机械费 | 暂估价
14 | 011702011001 | 直形墙 | 1.建筑物模板 电梯井井壁 直形 复合木模 2.对拉螺栓堵眼增加费 | m2 | 23.13 | 91.38 | 2113.62 | 902.30 | 1.39
15 | 011702011002 | 直形墙 | 建筑物模板 直形墙 复合木模 | m2 | 28.46 | 51.90 | 1477.07 | 806.84 | 1.71
16 | 011702016001 | 平板 | 建筑物模板 板 复合木模 | m2 | 715.11 | 39.57 | 28296.90 | 15103.12 | 42.91
17 | 011702016002 | 平板 | 建筑物模板 斜板、坡屋面板 复合木模 | m2 | 259.38 | 52.47 | 13609.67 | 7711.37 | 18.16
18 | 011702021001 | 栏板 | 栏板、翻檐 直形 复合木模 | m2 | 99.97 | 65.08 | 6506.05 | 3755.87 | 6.00
19 | 011702022001 | 檐沟 | 檐沟 直形 复合木模 | m2 | 163.45 | 65.08 | 10637.33 | 6140.82 | 9.81
20 | 011702023001 | 雨篷、悬挑板、阳台板 | 雨篷 复合木模 | m2 | 8.35 | 138.85 | 1159.40 | 801.18 | 1.09
21 | 011702024001 | 楼梯 | 建筑物模板 楼梯 直形 复合木模 | m2 | 91.24 | 191.86 | 17505.31 | 11624.89 | 11.86
22 | 011702025001 | 其他现浇构件 | 小型构件 复合木模 | m2 | 1.63 | 77.62 | 126.52 | 71.26 | 0.10
23 | Z011702033001 | 线条模板增加费 | 建筑物模板 线条模板增加费 三道以内 复合木模 | m | 395.32 | 5.75 | 2273.09 | 952.72 | 7.91
24 | Z011702035001 | 支撑架 | 一般支撑架 盘扣式钢管模板支架 地上结构层高（m 以内）3.5，使用时间按40天计算 | m3 | 1976.77 | 14.73 | 29117.82 | 19886.31 | 336.05
本页小计 | [6 empty] | 112822.78 | 67756.68 | 436.99
【表10.2.2-16】
施工技术措施项目清单与计价表
单位(专业)工程名称:单项工程-建筑 | [5 empty] | 标段: |  |  | 第3页 共3页
序号 | 项目编码 | 项目名称 | 项目特征 | 计量 单位 | 工程量 | 金 额 (元) |  |  |  |  | 备注
[6 empty] | 综合单价 | 合价 | 其中
[8 empty] | 人工费 | 机械费 | 暂估价
25 | Z011702035002 | 支撑架 | 一般支撑架 盘扣式钢管模板支架 地上结构层高（m 以内）5，使用时间按40天计算 | m3 | 2446.10 | 15.81 | 38672.84 | 27053.87 | 415.84
26 | 011703001001 | 垂直运输 | 混凝土结构建筑物垂直运输 檐高20m内~层高4.3(m) | m2 | 299.51 | 23.39 | 7005.54 |  | 5681.70
27 | 011703001002 | 垂直运输 | 混凝土结构建筑物垂直运输 檐高20m内~层高3.9(m) | m2 | 297.81 | 22.11 | 6584.58 |  | 5339.73
28 | 011703001003 | 垂直运输 | 混凝土结构建筑物垂直运输 檐高20m内~层高3.3(m) | m2 | 599.02 | 20.16 | 12076.24 |  | 9793.98
29 | 011705001001 | 大型机械设备进出场及安拆 | 大型机械设备进出场及安拆，投标单位综合考虑，一次性包干，结算不做调整 | 项 | 1 | 4167.51 | 4167.51 | 604.00 | 1789.46
本页小计 | [6 empty] | 68506.71 | 27657.87 | 23020.71
合计 | [6 empty] | 362043.71 | 194329.09 | 25790.78

## 0_2_表10_2_2-13 【含单列】单位(专业)工程
【表10.2.2-13】
单位（专业）工程预算价费用表
工程名称:单项工程-市政 |  |  | 标段: | 第1页 共1页
序号 | 费用名称 |  | 计算公式 | 金额 (元) | 备注
1 | 分部分项工程费 |  | ∑(分部分项工程量×综合单价） | 69012.22 | 见表10.2.2-16
1.1 | 其中 | 人工费+机械费 | ∑分部分项（定额人工费+定额机械费） | 14690.40
2 | 措施项目费 |  | （2.1+2.2） | 4769.13
2.1 | 施工技术措施项目费 |  | ∑(技措项目工程量×综合单价） | 3572.35 | 见表10.2.2-16
2.1.1 | 其中 | 人工费+机械费 | ∑技措项目（定额人工费+定额机械费） | 1703.83
2.2 | 施工组织措施项目费 |  | (1.1+2.1.1)×7.3% | 1196.78 | 见表10.2.2-20
2.2.1 | 其中 | 安全文明施工基本费 | (1.1+2.1.1)×7.3% | 1196.78 | 见表10.2.2-20
3 | 其他项目费 |  | （3.1+3.2+3.3+3.4）
3.1 | 暂列金额 |  | 3.1.1+3.1.2+3.1.3 |  | 见表10.2.2-21
3.1.1 | 其中 | 标化工地增加费 | 按招标文件规定额度列计 |  | 见表10.2.2-22
3.1.2 |  | 优质工程增加费 | 按招标文件规定额度列计 |  | 见表10.2.2-22
3.1.3 |  | 其他暂列金额 | 按招标文件规定额度列计 |  | 见表10.2.2-22
3.2 | 暂估价 |  | 3.2.1+3.2.2+3.2.3 |  | 见表10.2.2-21
3.2.1 | 其中 | 材料（工程设备）暂估价 | 按招标文件规定额度列计 (或计入综合单价) |  | 见表10.2.2-23
3.2.2 |  | 专业工程暂估价 | 按招标文件规定额度列计 |  | 见表10.2.2-24
3.2.3 |  | 专项技术措施暂估价 | 按招标文件规定额度列计 |  | 见表10.2.2-25
3.3 | 计日工 |  | ∑计日工(暂估数量×综合单价） |  | 见表10.2.2-21
3.4 | 施工总承包服务费 |  | 3.4.1+3.4.2 |  | 见表10.2.2-21
3.4.1 | 其中 | 专业发包工程管理费 | ∑专业发包工程（暂估金额×费率） |  | 见表10.2.2-27
3.4.2 |  | 甲供材料设备管理费 | 甲供材料暂估金额×费率+甲供设备暂估金额×费率 |  | 见表10.2.2-27
4 | 规费 |  | (1.1+2.1.1)×18.75% | 3073.92
5 | 单列费用 |  | 单列费用
6 | 税金 |  | (1+2+3+4+计税不计费+计税不计费不下浮)×9% | 6916.97
7 | 下浮 |  | (1+2+3+4+5+6-不计税不计费不下浮-计税不计费不下浮-暂估材料)×0%
其中 | 甲供费（不计入造价） |  | 甲供材料费+甲供主材费+甲供设备费
招标控制价合计 |  |  | 1+2+3+4+5+6-7 | 83772.00

## 0_2_表10_2_2-16 分部分项工程清单与计价表
【表10.2.2-16】
分部分项工程清单与计价表
单位(专业)工程名称:单项工程-市政 | [5 empty] | 标段: |  |  | 第1页 共1页
序号 | 项目编码 | 项目名称 | 项目特征 | 计量 单位 | 工程量 | 金 额 (元) |  |  |  |  | 备注
[6 empty] | 综合单价 | 合价 | 其中
[8 empty] | 人工费 | 机械费 | 暂估价
|  | 道路 |  |  |  |  | 69012.22 | 10980.83 | 5689.07
1 | 040101001001 | 挖一般土方 | 挖掘机挖土 装车三类土 | m3 | 152.86 | 5.19 | 793.34 | 61.14 | 583.93
2 | 040103002001 | 余方弃置 | 自卸汽车运土方~运距3(km) | m3 | 152.86 | 12.78 | 1953.55 |  | 1594.33
3 | 040202001001 | 路床（槽）整形 | 路床（槽）整形 路床碾压检验 | m2 | 305.71 | 1.90 | 580.85 | 88.66 | 385.19
4 | 040202015001 | 水泥稳定碎（砾）石 | 200mm厚5%水泥稳定碎石层 | m2 | 278.69 | 48.23 | 13441.22 | 1468.70 | 234.10
5 | 040202015002 | 水泥稳定碎（砾）石 | 150mm厚5%水泥稳定碎石层 | m2 | 42.30 | 36.77 | 1555.37 | 178.08 | 35.53
6 | 040203007001 | 水泥混凝土 | 250mm厚C25混凝土路面，含路面防滑条、养护及模板 | m2 | 265.42 | 133.24 | 35364.56 | 4190.98 | 828.11
7 | 040203007002 | 水泥混凝土 | 100mm厚C25混凝土路面，含路面防滑条、养护及模板 | m2 | 40.29 | 69.88 | 2815.47 | 592.26 | 121.68
8 | 040204004001 | 安砌侧（平、缘）石 | C30预制砼立缘石120×300×1000，20厚1:3水泥砂浆结合层 | m | 128.56 | 40.48 | 5204.11 | 965.49 | 6.43
9 | 040205006001 | 标线 | 热熔型地面标线,工程量暂估结算按实调整 | m2 | 35.00 | 35.51 | 1242.85 | 262.15 | 215.25
10 | 041001001001 | 拆除路面 | 原路面破除，垃圾清理外运运距3km | m2 | 152.86 | 39.65 | 6060.90 | 3173.37 | 1684.52
本页小计 | [6 empty] | 69012.22 | 10980.83 | 5689.07
合计 | [6 empty] | 69012.22 | 10980.83 | 5689.07

## 0_2_表10_2_2-16 施工技术措施项目清单与计价
【表10.2.2-16】
施工技术措施项目清单与计价表
单位(专业)工程名称:单项工程-市政 | [5 empty] | 标段: |  |  | 第1页 共1页
序号 | 项目编码 | 项目名称 | 项目特征 | 计量 单位 | 工程量 | 金 额 (元) |  |  |  |  | 备注
[6 empty] | 综合单价 | 合价 | 其中
[8 empty] | 人工费 | 机械费 | 暂估价
|  | [请输入分部名称,电子评标勿删] |  |  |  |  | 3572.35 | 453.00 | 1520.91
1 | 041106001001 | 大型机械设备进出场及安拆 | 压路机进出场及安拆 | 台·次 | 1 | 3572.35 | 3572.35 | 453.00 | 1520.91
本页小计 | [6 empty] | 3572.35 | 453.00 | 1520.91
合计 | [6 empty] | 3572.35 | 453.00 | 1520.91

## 0_3_表10_2_2-13 【含单列】单位(专业)工程
【表10.2.2-13】
单位（专业）工程预算价费用表
工程名称:单项工程-园林 |  |  | 标段: | 第1页 共1页
序号 | 费用名称 |  | 计算公式 | 金额 (元) | 备注
1 | 分部分项工程费 |  | ∑(分部分项工程量×综合单价） | 66065.30 | 见表10.2.2-16
1.1 | 其中 | 人工费+机械费 | ∑分部分项（定额人工费+定额机械费） | 17240.78
2 | 措施项目费 |  | （2.1+2.2） | 2331.80
2.1 | 施工技术措施项目费 |  | ∑(技措项目工程量×综合单价） | 1403.52 | 见表10.2.2-16
2.1.1 | 其中 | 人工费+机械费 | ∑技措项目（定额人工费+定额机械费） | 208.08
2.2 | 施工组织措施项目费 |  | (1.1+2.1.1)×5.32% | 928.28 | 见表10.2.2-20
2.2.1 | 其中 | 安全文明施工基本费 | (1.1+2.1.1)×5.32% | 928.28 | 见表10.2.2-20
3 | 其他项目费 |  | （3.1+3.2+3.3+3.4）
3.1 | 暂列金额 |  | 3.1.1+3.1.2+3.1.3 |  | 见表10.2.2-21
3.1.1 | 其中 | 标化工地增加费 | 按招标文件规定额度列计 |  | 见表10.2.2-22
3.1.2 |  | 优质工程增加费 | 按招标文件规定额度列计 |  | 见表10.2.2-22
3.1.3 |  | 其他暂列金额 | 按招标文件规定额度列计 |  | 见表10.2.2-22
3.2 | 暂估价 |  | 3.2.1+3.2.2+3.2.3 |  | 见表10.2.2-21
3.2.1 | 其中 | 材料（工程设备）暂估价 | 按招标文件规定额度列计 (或计入综合单价) |  | 见表10.2.2-23
3.2.2 |  | 专业工程暂估价 | 按招标文件规定额度列计 |  | 见表10.2.2-24
3.2.3 |  | 专项技术措施暂估价 | 按招标文件规定额度列计 |  | 见表10.2.2-25
3.3 | 计日工 |  | ∑计日工(暂估数量×综合单价） |  | 见表10.2.2-21
3.4 | 施工总承包服务费 |  | 3.4.1+3.4.2 |  | 见表10.2.2-21
3.4.1 | 其中 | 专业发包工程管理费 | ∑专业发包工程（暂估金额×费率） |  | 见表10.2.2-27
3.4.2 |  | 甲供材料设备管理费 | 甲供材料暂估金额×费率+甲供设备暂估金额×费率 |  | 见表10.2.2-27
4 | 规费 |  | (1.1+2.1.1)×30.97% | 5403.91
5 | 单列费用 |  | 单列费用
6 | 税金 |  | (1+2+3+4+计税不计费+计税不计费不下浮)×9% | 6642.09
7 | 下浮 |  | (1+2+3+4+5+6-不计税不计费不下浮-计税不计费不下浮-暂估材料)×0%
其中 | 甲供费（不计入造价） |  | 甲供材料费+甲供主材费+甲供设备费
招标控制价合计 |  |  | 1+2+3+4+5+6-7 | 80443.00

## 0_3_表10_2_2-16 分部分项工程清单与计价表
【表10.2.2-16】
分部分项工程清单与计价表
单位(专业)工程名称:单项工程-园林 | [5 empty] | 标段: |  |  | 第1页 共3页
序号 | 项目编码 | 项目名称 | 项目特征 | 计量 单位 | 工程量 | 金 额 (元) |  |  |  |  | 备注
[6 empty] | 综合单价 | 合价 | 其中
[8 empty] | 人工费 | 机械费 | 暂估价
|  | 绿化 |  |  |  |  | 66065.30 | 15939.92 | 3631.62
1 | 050101009001 | 种植土回（换）填 | 人工回填种植土 | m3 | 78.06 | 30.00 | 2341.80
2 | 050101010001 | 整理绿化用地 | 绿地细平整 | m2 | 260.21 | 5.38 | 1399.93 | 1108.49
3 | 050102001001 | 栽植乔木 | 女贞,胸径12-14cm,高度320-350cm,蓬径260-300cm,全冠,分支点1.2m,含养护一年 | 株 | 14 | 1026.25 | 14367.50 | 2213.68 | 387.10
4 | 050102001002 | 栽植乔木 | 金桂,高度201-250cm,蓬径180-220cm,全冠,树形匀称,美观,分支点1m,含养护一年 | 株 | 2 | 793.95 | 1587.90 | 316.24 | 55.30
5 | 050102001003 | 栽植乔木 | 银杏,胸径12-13cm,高度>550cm,蓬径240-260cm,实生(起蓬点统一高度) ,全冠,含养护一年 | 株 | 3 | 702.04 | 2106.12 | 474.36 | 82.95
6 | 050102001004 | 栽植乔木 | 红玉兰,高度200-250cm,蓬径160-200cm,树型美观,全冠,分支点0.8m,含养护一年 | 株 | 34 | 603.06 | 20504.04 | 5376.08 | 940.10
7 | 050102001005 | 栽植乔木 | 鸡爪槭,地径9-10cm,高度180-200cm,蓬径180-250cm,树型美观,姿态优美 ,分支点0.6m,含养护一年 | 株 | 9 | 746.51 | 6718.59 | 644.58 | 166.14
8 | 050102001006 | 栽植乔木 | 樱花,地径6-8cm,高度200-250cm,蓬径180-220cm,树型美观,整齐,全冠 分支点1m,含养护一年 | 株 | 1 | 225.86 | 225.86 | 54.15 | 5.12
本页小计 | [6 empty] | 49251.74 | 10187.58 | 1636.71
【表10.2.2-16】
分部分项工程清单与计价表
单位(专业)工程名称:单项工程-园林 | [5 empty] | 标段: |  |  | 第2页 共3页
序号 | 项目编码 | 项目名称 | 项目特征 | 计量 单位 | 工程量 | 金 额 (元) |  |  |  |  | 备注
[6 empty] | 综合单价 | 合价 | 其中
[8 empty] | 人工费 | 机械费 | 暂估价
9 | 050102001007 | 栽植乔木 | 红叶李,地径5-6cm,高度180-200cm,蓬径180-200cm,树型美观,整齐,全冠 分支点0.5m,含养护一年 | 株 | 5 | 163.56 | 817.80 | 270.75 | 25.60
10 | 050102002001 | 栽植灌木 | 茶梅球,高度100cm,蓬径80-100cm,造型好,玫瑰红,含养护一年 | 株 | 6 | 138.66 | 831.96 | 40.56 | 24.42
11 | 050102002002 | 栽植灌木 | 海桐球,高度100cm,蓬径100-120cm,造型好,含养护一年 | 株 | 6 | 113.10 | 678.60 | 40.56 | 24.42
12 | 050102002003 | 栽植灌木 | 红花檵木球,高度80cm,蓬径80cm,造型好,含养护一年 | 株 | 16 | 51.39 | 822.24 | 108.16 | 65.12
13 | 050102003001 | 栽植竹类 | 慈孝竹,350-400,2*1丛/平米,12株/丛,含养护一年 | 丛 | 8 | 21.38 | 171.04 | 49.20 | 4.24
14 | 050102007001 | 栽植色带 | 红叶石楠,高度45-50cm,蓬径35-40cm,16株/平方米,含养护一年 | m2 | 4.69 | 40.30 | 189.01 | 41.55 | 14.87
15 | 050102007002 | 栽植色带 | 金森女贞,高度40-50cm,蓬径40-50cm,25株/平方米,含养护一年 | m2 | 4.88 | 72.26 | 352.63 | 55.39 | 15.47
16 | 050102007003 | 栽植色带 | 红花檵木,高度40-45cm,蓬径40-50cm,25株/平方米,含养护一年 | m2 | 3.92 | 85.38 | 334.69 | 44.49 | 12.43
17 | 050102007004 | 栽植色带 | 龟甲冬青,高度30-35cm,蓬径25-30cm,25株/平方米,含养护一年 | m2 | 4.74 | 46.79 | 221.78 | 53.80 | 15.03
18 | 050102007005 | 栽植色带 | 夏鹃,高度25-30cm,蓬径25-30cm,25株/平方米,含养护一年 | m2 | 0.80 | 56.51 | 45.21 | 9.08 | 2.54
本页小计 | [6 empty] | 4464.96 | 713.54 | 204.14
【表10.2.2-16】
分部分项工程清单与计价表
单位(专业)工程名称:单项工程-园林 | [5 empty] | 标段: |  |  | 第3页 共3页
序号 | 项目编码 | 项目名称 | 项目特征 | 计量 单位 | 工程量 | 金 额 (元) |  |  |  |  | 备注
[6 empty] | 综合单价 | 合价 | 其中
[8 empty] | 人工费 | 机械费 | 暂估价
19 | 050102007006 | 栽植色带 | 小叶栀子,高度20-25cm,蓬径20-25cm,25株/平方米,含养护一年 | m2 | 0.93 | 45.48 | 42.30 | 10.56 | 2.95
20 | 050102002004 | 栽植灌木 | 珊瑚树,高度80cm,蓬径150cm,含养护一年 | 株 | 99 | 63.96 | 6332.04 | 2740.32 | 1425.60
21 | 050102012001 | 铺种草皮 | 马尼拉草皮满铺,含养护一年 | m2 | 229.25 | 26.06 | 5974.26 | 2287.92 | 362.22
本页小计 | [6 empty] | 12348.60 | 5038.80 | 1790.77
合计 | [6 empty] | 66065.30 | 15939.92 | 3631.62

## 0_3_表10_2_2-16 施工技术措施项目清单与计价
【表10.2.2-16】
施工技术措施项目清单与计价表
单位(专业)工程名称:单项工程-园林 | [5 empty] | 标段: |  |  | 第1页 共1页
序号 | 项目编码 | 项目名称 | 项目特征 | 计量 单位 | 工程量 | 金 额 (元) |  |  |  |  | 备注
[6 empty] | 综合单价 | 合价 | 其中
[8 empty] | 人工费 | 机械费 | 暂估价
|  | [请输入分部名称,电子评标勿删] |  |  |  |  | 1403.52 | 233.24
1 | 050403001001 | 树木支撑架 | 树棍支撑三脚桩 | 株 | 68 | 20.64 | 1403.52 | 233.24
本页小计 | [6 empty] | 1403.52 | 233.24
合计 | [6 empty] | 1403.52 | 233.24

## 0_4_表10_2_2-13 【含单列】单位(专业)工程
【表10.2.2-13】
单位（专业）工程预算价费用表
工程名称:单项工程-安装 |  |  | 标段: | 第1页 共1页
序号 | 费用名称 |  | 计算公式 | 金额 (元) | 备注
1 | 分部分项工程费 |  | ∑(分部分项工程量×综合单价） | 233368.54 | 见表10.2.2-16
1.1 | 其中 | 人工费+机械费 | ∑分部分项（定额人工费+定额机械费） | 44953.21
2 | 措施项目费 |  | （2.1+2.2） | 4297.86
2.1 | 施工技术措施项目费 |  | ∑(技措项目工程量×综合单价） | 1615.84 | 见表10.2.2-16
2.1.1 | 其中 | 人工费+机械费 | ∑技措项目（定额人工费+定额机械费） | 351.21
2.2 | 施工组织措施项目费 |  | (1.1+2.1.1)×5.92% | 2682.02 | 见表10.2.2-20
2.2.1 | 其中 | 安全文明施工基本费 | (1.1+2.1.1)×5.92% | 2682.02 | 见表10.2.2-20
3 | 其他项目费 |  | （3.1+3.2+3.3+3.4）
3.1 | 暂列金额 |  | 3.1.1+3.1.2+3.1.3 |  | 见表10.2.2-21
3.1.1 | 其中 | 标化工地增加费 | 按招标文件规定额度列计 |  | 见表10.2.2-22
3.1.2 |  | 优质工程增加费 | 按招标文件规定额度列计 |  | 见表10.2.2-22
3.1.3 |  | 其他暂列金额 | 按招标文件规定额度列计 |  | 见表10.2.2-22
3.2 | 暂估价 |  | 3.2.1+3.2.2+3.2.3 |  | 见表10.2.2-21
3.2.1 | 其中 | 材料（工程设备）暂估价 | 按招标文件规定额度列计 (或计入综合单价) |  | 见表10.2.2-23
3.2.2 |  | 专业工程暂估价 | 按招标文件规定额度列计 |  | 见表10.2.2-24
3.2.3 |  | 专项技术措施暂估价 | 按招标文件规定额度列计 |  | 见表10.2.2-25
3.3 | 计日工 |  | ∑计日工(暂估数量×综合单价） |  | 见表10.2.2-21
3.4 | 施工总承包服务费 |  | 3.4.1+3.4.2 |  | 见表10.2.2-21
3.4.1 | 其中 | 专业发包工程管理费 | ∑专业发包工程（暂估金额×费率） |  | 见表10.2.2-27
3.4.2 |  | 甲供材料设备管理费 | 甲供材料暂估金额×费率+甲供设备暂估金额×费率 |  | 见表10.2.2-27
4 | 规费 |  | (1.1+2.1.1)×30.63% | 13876.74
5 | 单列费用 |  | 单列费用
6 | 税金 |  | (1+2+3+4+计税不计费+计税不计费不下浮)×9% | 22638.88
7 | 下浮 |  | (1+2+3+4+5+6-不计税不计费不下浮-计税不计费不下浮-暂估材料)×0%
其中 | 甲供费（不计入造价） |  | 甲供材料费+甲供主材费+甲供设备费
预算价合计 |  |  | 1+2+3+4+5+6-7 | 274182.00

## 0_4_表10_2_2-16 分部分项工程清单与计价表
【表10.2.2-16】
分部分项工程清单与计价表
单位(专业)工程名称:单项工程-安装 | [5 empty] | 标段: |  |  | 第1页 共16页
序号 | 项目编码 | 项目名称 | 项目特征 | 计量 单位 | 工程量 | 金 额 (元) |  |  |  |  | 备注
[6 empty] | 综合单价 | 合价 | 其中
[8 empty] | 人工费 | 机械费 | 暂估价
| 0304 | D 电气设备安装工程 |  |  |  |  | 137600.58 | 33682.79 | 2093.39
1 | 030404017001 | 配电箱 | 1.名称：一层配电总箱1AZ1 2.规 格：非标，挂墙，详见图纸 3.安装方式：底边离地1.5m | 台 | 1 | 4828.40 | 4828.40 | 220.46 | 6.20
2 | 030404017002 | 配电箱 | 1.名称：一层照明配电箱1AL1 2.规 格：PZ30系列，嵌墙，详见图纸 3.安装方式：底边离地1.5m | 台 | 1 | 1994.08 | 1994.08 | 264.55 | 7.44
3 | 030404017003 | 配电箱 | 1.名称：二层照明配电箱2AL1 2.规 格：PZ30系列，嵌墙，详见图纸 3.安装方式：底边离地1.5m | 台 | 1 | 1894.08 | 1894.08 | 264.55 | 7.44
4 | 030404017004 | 配电箱 | 1.名称：三层照明配电箱3AL1 2.规 格：PZ30系列，嵌墙，详见图纸 3.安装方式：底边离地1.5m | 台 | 1 | 1594.08 | 1594.08 | 264.55 | 7.44
5 | 030404017005 | 配电箱 | 1.名称：四层照明配电箱4AL1 2.规 格：PZ30系列，嵌墙，详见图纸 3.安装方式：底边离地1.5m | 台 | 1 | 1694.08 | 1694.08 | 264.55 | 7.44
6 | 030404017006 | 配电箱 | 1.名称：一层厨房配电箱1CF1 2.规 格：非标，嵌墙，详见图纸 3.安装方式：底边离地1.5m | 台 | 1 | 1194.08 | 1194.08 | 264.55 | 7.44
7 | 030404017007 | 配电箱 | 1.名称：电梯配电箱4DT1 2.规 格：非标，嵌墙，详见图纸 3.安装方式：底边离地1.5m | 台 | 1 | 928.40 | 928.40 | 220.46 | 6.20
本页小计 | [6 empty] | 14127.20 | 1763.67 | 49.60
【表10.2.2-16】
分部分项工程清单与计价表
单位(专业)工程名称:单项工程-安装 | [5 empty] | 标段: |  |  | 第2页 共16页
序号 | 项目编码 | 项目名称 | 项目特征 | 计量 单位 | 工程量 | 金 额 (元) |  |  |  |  | 备注
[6 empty] | 综合单价 | 合价 | 其中
[8 empty] | 人工费 | 机械费 | 暂估价
8 | 030408001001 | 电力电缆 | 1.电缆名称：排管内铜芯电力电缆 2.电缆规格：YJV-4*150+1*95 | m | 50.00 | 515.82 | 25791.00 | 633.50 | 223.00
9 | 030408006001 | 电力电缆头 | 1.户内干包式电力电缆头制作、安装 干包终端头（1kV以下截面mm2以下）240 | 个 | 2 | 263.99 | 527.98 | 137.10
10 | 030411001001 | 配管 | 1.名称：配管 2.规格：SC125 | m | 50.00 | 98.44 | 4922.00 | 1625.50 | 32.50
11 | 030408001002 | 电力电缆 | 1.电缆名称：铜芯电力电缆 2.电缆规格：YJV-4*35+1*16 | m | 25.12 | 121.21 | 3044.80 | 119.57 | 3.01
12 | 030408006002 | 电力电缆头 | 1.户内干包式电力电缆头制作、安装 干包终端头（1kV以下截面mm2以下）35`铜芯35mm2及以上双芯电缆头制安 | 个 | 2 | 92.00 | 184.00 | 64.62
13 | 030408001003 | 电力电缆 | 1.电缆名称：铜芯电力电缆 2.电缆规格：YJV-5*16 | m | 12.78 | 60.50 | 773.19 | 30.42 | 0.77
14 | 030408006003 | 电力电缆头 | 1.户内干包式电力电缆头制作、安装 干包终端头（1kV以下截面mm2以下）35`铜芯25mm2及以下三芯及以上电缆头制安 | 个 | 12 | 36.81 | 441.72 | 155.16
15 | 030408001004 | 电力电缆 | 1.电缆名称：铜芯电力电缆 2.电缆规格：YJV-5*10 | m | 37.01 | 40.15 | 1485.95 | 70.69 | 1.85
本页小计 | [6 empty] | 37170.64 | 2836.56 | 261.13
【表10.2.2-16】
分部分项工程清单与计价表
单位(专业)工程名称:单项工程-安装 | [5 empty] | 标段: |  |  | 第3页 共16页
序号 | 项目编码 | 项目名称 | 项目特征 | 计量 单位 | 工程量 | 金 额 (元) |  |  |  |  | 备注
[6 empty] | 综合单价 | 合价 | 其中
[8 empty] | 人工费 | 机械费 | 暂估价
16 | 030408006004 | 电力电缆头 | 1.户内干包式电力电缆头制作、安装 干包终端头（1kV以下截面mm2以下）35`铜芯10mm2及以下三芯及以上电缆头制安 | 个 | 10 | 27.60 | 276.00 | 96.90
17 | 030408001005 | 电力电缆 | 1.电缆名称：铜芯电力电缆 2.电缆规格：YJV-5*4 | m | 16.02 | 18.65 | 298.77 | 30.60 | 0.80
18 | 030411004001 | 配线 | 1.名 称：配线 2.配线型号：BV-2.5 | m | 2066.00 | 2.83 | 5846.78 | 1404.88
19 | 030411004002 | 配线 | 1.名 称：配线 2.配线型号：BVR-2.5 | m | 881.37 | 2.93 | 2582.41 | 599.33
20 | 030411004003 | 配线 | 1.名 称：配线 2.配线型号：BV-4 | m | 525.14 | 3.55 | 1864.25 | 267.82
21 | 030411004004 | 配线 | 1.名 称：配线 2.配线型号：BVR-4 | m | 262.57 | 3.72 | 976.76 | 133.91
22 | 030411004005 | 配线 | 1.名 称：配线 2.配线型号：ZN-BV-2.5 | m | 15.40 | 2.83 | 43.58 | 10.47
23 | 030411004006 | 配线 | 1.名 称：配线 2.配线型号：ZN-BVR-2.5 | m | 7.70 | 2.93 | 22.56 | 5.24
24 | 030411004007 | 配线 | 1.名 称：配线 2.配线型号：ZN-RVS-2*2.5 | m | 452.51 | 5.07 | 2294.23 | 271.51
25 | 030411003001 | 桥架 | 1.名 称：槽式金属桥架 2.规 格：150*75mm | m | 45.86 | 67.62 | 3101.05 | 904.36 | 48.15
本页小计 | [6 empty] | 17306.39 | 3725.02 | 48.95
【表10.2.2-16】
分部分项工程清单与计价表
单位(专业)工程名称:单项工程-安装 | [5 empty] | 标段: |  |  | 第4页 共16页
序号 | 项目编码 | 项目名称 | 项目特征 | 计量 单位 | 工程量 | 金 额 (元) |  |  |  |  | 备注
[6 empty] | 综合单价 | 合价 | 其中
[8 empty] | 人工费 | 机械费 | 暂估价
26 | 030413001001 | 铁构件 | 1.名 称：桥架支撑架制作安装 | kg | 61.08 | 16.17 | 987.66 | 506.35 | 54.97
27 | 031201003001 | 金属结构刷油 | 1、一般铁构件除锈刷油，防锈漆两遍，调和漆两遍 | kg | 61.08 | 2.03 | 123.99 | 57.42 | 18.32
28 | 030411001002 | 配管 | 1.名称：配管 2.规格：JDG20 3.配置形式：暗配 | m | 657.09 | 10.53 | 6919.16 | 2766.35 | 32.85
29 | 030411001003 | 配管 | 1.名称：配管 2.规格：PVC20 3.配置形式：暗配 | m | 409.75 | 7.47 | 3060.83 | 1794.71
30 | 030411001004 | 配管 | 1.名称：配管 2.规格：PVC32 3.配置形式：暗配 | m | 13.36 | 10.04 | 134.13 | 66.00
31 | 030411001005 | 配管 | 1.名称：配管 2.规格：RC20 3.配置形式：暗配 | m | 447.59 | 16.92 | 7573.22 | 2609.45 | 22.38
32 | 030411001006 | 配管 | 1.名称：配管 2.规格：SC20 3.配置形式：暗配 | m | 5.24 | 14.52 | 76.08 | 29.71 | 1.21
33 | 030411001007 | 配管 | 1.名称：配管 2.规格：SC40 3.配置形式：暗配 | m | 24.78 | 31.79 | 787.76 | 290.92 | 10.41
本页小计 | [6 empty] | 19662.83 | 8120.91 | 140.14
【表10.2.2-16】
分部分项工程清单与计价表
单位(专业)工程名称:单项工程-安装 | [5 empty] | 标段: |  |  | 第5页 共16页
序号 | 项目编码 | 项目名称 | 项目特征 | 计量 单位 | 工程量 | 金 额 (元) |  |  |  |  | 备注
[6 empty] | 综合单价 | 合价 | 其中
[8 empty] | 人工费 | 机械费 | 暂估价
34 | 030411001008 | 配管 | 1.名称：配管 2.规格：SC50 3.配置形式：暗配 | m | 10.20 | 38.57 | 393.41 | 127.70 | 4.79
35 | 030411001009 | 配管 | 1.名称：配管 2.规格：SC70 3.配置形式：暗配 | m | 10.20 | 53.16 | 542.23 | 185.33 | 5.61
36 | 030412001001 | 普通灯具 | 1.灯具名称：嵌入式照明灯LED 2.灯具规格：600*600mm，68W | 套 | 9 | 153.56 | 1382.04 | 212.85
37 | 030412001002 | 普通灯具 | 1.灯具名称：嵌入式照明灯LED 2.灯具规格：300*300mm，28W | 套 | 16 | 121.70 | 1947.20 | 289.92
38 | 030412001003 | 普通灯具 | 1.灯具名称：LED天棚灯 2.灯具规格：LED-1*22W 3.类 型：吸顶式 | 套 | 10 | 146.95 | 1469.50 | 181.20
39 | 030412001004 | 普通灯具 | 1.灯具名称：防潮节能灯 2.灯具规格：LED-1*22W 3.类 型：吸顶式 | 套 | 3 | 39.02 | 117.06 | 54.36
40 | 030412005001 | 荧光灯 | 1.荧光灯名称：单管LED灯(LED-1x16W) 2.规 格：LED-1x16W 3.安装形式：吸顶式 | 套 | 2 | 32.04 | 64.08 | 33.64
41 | 030412005002 | 荧光灯 | 1.荧光灯名称：双管LED灯 2.规 格：LED-1x32W 3.安装形式：吸顶式 | 套 | 36 | 45.90 | 1652.40 | 761.76
本页小计 | [6 empty] | 7567.92 | 1846.76 | 10.40
【表10.2.2-16】
分部分项工程清单与计价表
单位(专业)工程名称:单项工程-安装 | [5 empty] | 标段: |  |  | 第6页 共16页
序号 | 项目编码 | 项目名称 | 项目特征 | 计量 单位 | 工程量 | 金 额 (元) |  |  |  |  | 备注
[6 empty] | 综合单价 | 合价 | 其中
[8 empty] | 人工费 | 机械费 | 暂估价
42 | 030412004001 | 装饰灯 | 1.装饰灯名称：LED筒灯 2.装饰灯规格：φ130mm，20W | 套 | 33 | 87.68 | 2893.44 | 674.19
43 | 030412001005 | 普通灯具 | 1.灯具名称：红外感应灯 2.灯具规格：LED-1x22W | 套 | 30 | 85.31 | 2559.30 | 543.60
44 | 030404033001 | 风扇 | 1.名 称：换气扇 2.型 号：55W,220V 3.安装方式：吸顶安装 | 台 | 10 | 262.23 | 2622.30 | 317.10
45 | 030412004002 | 装饰灯 | 1.装饰灯名称：持续型安全出口标志灯 2.装饰灯规格：高亮度绿色LED，A型DC36V，1W 3.安装形式：门框上方0.2m暗装 | 套 | 3 | 76.39 | 229.17 | 66.06
46 | 030412004003 | 装饰灯 | 1.装饰灯名称：持续型多信息复合标志灯 2.装饰灯规格：高亮度绿色LED，A型DC36V，1W 3.安装形式：门框上方0.2m暗装 | 套 | 5 | 81.54 | 407.70 | 110.10
47 | 030412004004 | 装饰灯 | 1.装饰灯名称：持续型楼层标志灯 2.装饰灯规格：高亮度绿色LED，A型DC36V，1W 3.安装形式：门框上方0.2m暗装 | 套 | 8 | 81.54 | 652.32 | 176.16
本页小计 | [6 empty] | 9364.23 | 1887.21
【表10.2.2-16】
分部分项工程清单与计价表
单位(专业)工程名称:单项工程-安装 | [5 empty] | 标段: |  |  | 第7页 共16页
序号 | 项目编码 | 项目名称 | 项目特征 | 计量 单位 | 工程量 | 金 额 (元) |  |  |  |  | 备注
[6 empty] | 综合单价 | 合价 | 其中
[8 empty] | 人工费 | 机械费 | 暂估价
48 | 030412004005 | 装饰灯 | 1.装饰灯名称：持续型疏散指示标志灯 2.装饰灯规格：高亮度绿色LED，A型DC36V，1W 3.安装形式：距地0.5m安装 | 套 | 26 | 81.54 | 2120.04 | 572.52
49 | 030412004006 | 装饰灯 | 1.装饰灯名称：持续型疏散出口标志灯 2.装饰灯规格：高亮度绿色LED，A型DC36V，1W 3.安装形式：门框上方0.2m暗装 | 套 | 8 | 81.54 | 652.32 | 176.16
50 | 030412004007 | 装饰灯 | 1.装饰灯名称：防水型消防应急照明灯 2.装饰灯规格：LED，A型DC36V，6W 3.安装形式：距地2.5壁装 | 套 | 2 | 114.15 | 228.30 | 33.98
51 | 030412004008 | 装饰灯 | 1.装饰灯名称：消防应急照明灯 2.装饰灯规格：LED，A型DC36V，6W 3.安装形式：距地2.5壁装 | 套 | 40 | 99.57 | 3982.80 | 753.20
52 | 030412004009 | 装饰灯 | 1.装饰灯名称：LED灯带 2.装饰灯型号：10W/米 3.安装形式：吸顶式 | m | 101.27 | 41.83 | 4236.12 | 1538.29
53 | 030404034001 | 照明开关 | 1.名 称：单位开关 2.规 格：250V,10A,86系列 3.安装方式：底边距地1.3m暗装 | 个 | 5 | 12.07 | 60.35 | 32.10
本页小计 | [6 empty] | 11279.93 | 3106.25
【表10.2.2-16】
分部分项工程清单与计价表
单位(专业)工程名称:单项工程-安装 | [5 empty] | 标段: |  |  | 第8页 共16页
序号 | 项目编码 | 项目名称 | 项目特征 | 计量 单位 | 工程量 | 金 额 (元) |  |  |  |  | 备注
[6 empty] | 综合单价 | 合价 | 其中
[8 empty] | 人工费 | 机械费 | 暂估价
54 | 030404034002 | 照明开关 | 1.名 称：双位开关 2.规 格：250V,10A,86系列 3.安装方式：底边距地1.3m暗装 | 个 | 9 | 14.10 | 126.90 | 66.60
55 | 030404034003 | 照明开关 | 1.名 称：三位开关 2.规 格：250V,10A,86系列 3.安装方式：底边距地1.3m暗装 | 个 | 13 | 16.81 | 218.53 | 96.20
56 | 030404034004 | 照明开关 | 1.名 称：单位双控开关 2.规 格：250V,10A,86系列 3.安装方式：底边距地1.3m暗装 | 个 | 2 | 14.49 | 28.98 | 15.10
57 | 030404034005 | 照明开关 | 1.名 称：残疾人专用开关 2.规 格：250V,10A,86系列 3.安装方式：底边距地0.9m暗装明确易于识别 | 个 | 4 | 14.49 | 57.96 | 30.20
58 | 030404035001 | 插座 | 1.名 称：安全型普通插座 2.规 格：250V,10A 86系列 3.安装方式：底边距地0.3m暗装 | 个 | 45 | 21.09 | 949.05 | 439.65
59 | 030404035002 | 插座 | 1.名 称：安全型防水型插座 2.规 格：250V,10A 86系列 3.安装方式：底边距地1.5m暗装 | 个 | 4 | 21.09 | 84.36 | 39.08
60 | 030404035003 | 插座 | 1.名 称：安全型壁挂式空调插座 2.规 格：250V,16A 86系列 3.安装方式：底边距地2.0m暗装 | 个 | 5 | 23.80 | 119.00 | 48.85
本页小计 | [6 empty] | 1584.78 | 735.68
【表10.2.2-16】
分部分项工程清单与计价表
单位(专业)工程名称:单项工程-安装 | [5 empty] | 标段: |  |  | 第9页 共16页
序号 | 项目编码 | 项目名称 | 项目特征 | 计量 单位 | 工程量 | 金 额 (元) |  |  |  |  | 备注
[6 empty] | 综合单价 | 合价 | 其中
[8 empty] | 人工费 | 机械费 | 暂估价
61 | 030404035004 | 插座 | 1.名 称：安全型柜式空调插座 2.规 格：250V,16A 86系列 3.安装方式：底边距地0.3m暗装 | 个 | 8 | 23.80 | 190.40 | 78.16
62 | 030404035005 | 插座 | 1.名 称：安全型热水器插座 2.规 格：250V,16A 86系列 3.安装方式：底边距地1.8m暗装 | 个 | 2 | 23.80 | 47.60 | 19.54
63 | 030904003001 | 按钮 | 1.名 称：求助报警按钮 2.安装方式：安装在马桶边，距地1.0m安装，需设置明显标识 | 个 | 4 | 62.05 | 248.20 | 57.40 | 0.28
64 | 030904004001 | 消防警铃 | 1.名 称：求助警铃 2.规 格：内带220V/24V,50VA隔离变压器 3.安装方式：门框上方0.2m安装 | 个 | 4 | 100.01 | 400.04 | 172.16 | 0.28
65 | 030411006001 | 接线盒 | 1.开关盒、插座盒安装 | 个 | 55 | 7.53 | 414.15 | 180.40
66 | 030411006002 | 接线盒 | 1.暗装接线盒 | 个 | 230 | 7.78 | 1789.40 | 715.30
67 | 030409005001 | 避雷网 | 1.避雷网安装 沿混凝土块敷设 | m | 539.57 | 15.35 | 8282.40 | 4246.42 | 431.66
68 | 030409006001 | 避雷针 | 1.避雷针制作 钢管避雷针针长（m）≤2`避雷针为成品供应时 | 根 | 122 | 33.88 | 4133.36 | 2254.56 | 273.28
69 | 030409003001 | 避雷引下线 | 1.避雷引下线敷设 利用建筑结构钢筋引下 2.断接卡子 | m | 175.90 | 14.98 | 2634.98 | 1248.89 | 691.29
本页小计 | [6 empty] | 18140.53 | 8972.83 | 1396.79
【表10.2.2-16】
分部分项工程清单与计价表
单位(专业)工程名称:单项工程-安装 | [5 empty] | 标段: |  |  | 第10页 共16页
序号 | 项目编码 | 项目名称 | 项目特征 | 计量 单位 | 工程量 | 金 额 (元) |  |  |  |  | 备注
[6 empty] | 综合单价 | 合价 | 其中
[8 empty] | 人工费 | 机械费 | 暂估价
70 | 030409004001 | 均压环 | 1.避雷网安装 均压环敷设利用圈梁钢筋 | m | 152.43 | 5.31 | 809.40 | 400.89 | 163.10
71 | 030409008001 | 等电位端子箱、 测试板 | 1.名 称：总等电位端子箱 MEB 2.规 格：具体施工内容,详设计图 | 台 | 2 | 122.98 | 245.96 | 88.66
72 | 030409008002 | 等电位端子箱、 测试板 | 1.名 称：局部等电位箱 2.规 格：具体施工内容,详设计图 | 台 | 1 | 107.98 | 107.98 | 44.33
73 | 030414002001 | 送配电装置系统 | 1.送配电装置系统调试 1kV以下交流供电(综 合) | 系统 | 1 | 232.79 | 232.79 | 154.02 | 23.28
| 0310 | K 给排水、采暖、燃气工程 |  |  |  |  | 52413.37 | 10481.97 | 334.62
|  | 给水 |  |  |  |  | 9114.79 | 3077.82 | 25.60
74 | 031001006002 | 塑料管 | 1.名称：室内PPR给水管 2.材质、规格：PPR DN40 3.连接形式：热熔 4.压力试验及吹、洗设计要求：消毒、冲洗 | m | 14.50 | 36.14 | 524.03 | 190.10 | 1.60
75 | 031001006003 | 塑料管 | 1.名称：室内PPR给水管 2.材质、规格：PPR DN32 3.连接形式：热熔 4.压力试验及吹、洗设计要求：消毒、冲洗 | m | 23.58 | 26.33 | 620.86 | 253.96 | 2.59
本页小计 | [6 empty] | 2541.02 | 1131.96 | 190.57
【表10.2.2-16】
分部分项工程清单与计价表
单位(专业)工程名称:单项工程-安装 | [5 empty] | 标段: |  |  | 第11页 共16页
序号 | 项目编码 | 项目名称 | 项目特征 | 计量 单位 | 工程量 | 金 额 (元) |  |  |  |  | 备注
[6 empty] | 综合单价 | 合价 | 其中
[8 empty] | 人工费 | 机械费 | 暂估价
76 | 031001006004 | 塑料管 | 1.名称：室内PPR给水管 2.材质、规格：PPR DN25 3.连接形式：热熔 4.压力试验及吹、洗设计要求：消毒、冲洗 | m | 11.46 | 21.11 | 241.92 | 103.60 | 1.26
77 | 031001006005 | 塑料管 | 1.名称：室内PPR给水管 2.材质、规格：PPR DN20 3.连接形式：热熔 4.压力试验及吹、洗设计要求：消毒、冲洗 | m | 29.76 | 16.53 | 491.93 | 242.84 | 3.27
78 | 031001006006 | 塑料管 | 1.名称：室内PPR给水管 2.材质、规格：PPR DN15 3.连接形式：热熔 4.压力试验及吹、洗设计要求：消毒、冲洗 | m | 42.76 | 14.46 | 618.31 | 312.15 | 4.70
79 | 031001006007 | 塑料管 | 1.名称：室内PPR热水管 2.材质、规格：PPR DN15 3.连接形式：热熔 4.压力试验及吹、洗设计要求：消毒、冲洗 | m | 4.50 | 15.09 | 67.91 | 32.85 | 0.50
80 | 031002003001 | 套管 | 1.名称、类型：一般穿楼层钢套管制作安装 2.规 格：DN50 | 个 | 4 | 23.11 | 92.44 | 39.28 | 4.20
本页小计 | [6 empty] | 1512.51 | 730.72 | 13.93
【表10.2.2-16】
分部分项工程清单与计价表
单位(专业)工程名称:单项工程-安装 | [5 empty] | 标段: |  |  | 第12页 共16页
序号 | 项目编码 | 项目名称 | 项目特征 | 计量 单位 | 工程量 | 金 额 (元) |  |  |  |  | 备注
[6 empty] | 综合单价 | 合价 | 其中
[8 empty] | 人工费 | 机械费 | 暂估价
81 | 031003013001 | 水表 | 1.螺纹水表组成安装 公称直径（mm以内）40，含DN40水表一个，含DN40闸阀一个 | 组 | 1 | 364.18 | 364.18 | 50.13 | 0.96
82 | 031003013002 | 水表 | 1.螺纹水表组成安装 公称直径（mm以内）32，含DN32水表一个，含DN32闸阀一个 | 组 | 1 | 288.12 | 288.12 | 41.22 | 0.86
83 | 031003001001 | 螺纹阀门 | 1.阀门类型：截止阀 2.规格、压力等级：DN32 | 个 | 5 | 76.56 | 382.80 | 55.85 | 2.15
84 | 031003001002 | 螺纹阀门 | 1.阀门类型：截止阀 2.规格、压力等级：DN20 | 个 | 1 | 39.69 | 39.69 | 7.55 | 0.16
85 | 031003001003 | 螺纹阀门 | 1.阀门类型：截止阀 2.规格、压力等级：DN15 | 个 | 1 | 33.63 | 33.63 | 7.55 | 0.12
86 | 031003001004 | 螺纹阀门 | 1.自动排气阀安装 公称直径（mm以内）20 | 个 | 1 | 74.85 | 74.85 | 16.46 | 0.08
87 | 031006012001 | 热水器、开水炉 | 1.名称：电热水器 | 台 | 2 | 1627.70 | 3255.40 | 184.82
88 | 031002003002 | 套管 | 1.名称、类型：一般穿楼层钢套管制作安装 2.规 格：DN50 | 个 | 3 | 25.04 | 75.12 | 29.46 | 3.15
89 | 03B001 | 补人工 | 卫生间（内周长在12m以下）暗敷管道，每间补贴1.0工日 | 间 | 10 | 194.36 | 1943.60 | 1510.00
|  | 排水 |  |  |  |  | 31313.60 | 4724.68 | 224.35
本页小计 | [6 empty] | 6457.39 | 1903.04 | 7.48
【表10.2.2-16】
分部分项工程清单与计价表
单位(专业)工程名称:单项工程-安装 | [5 empty] | 标段: |  |  | 第13页 共16页
序号 | 项目编码 | 项目名称 | 项目特征 | 计量 单位 | 工程量 | 金 额 (元) |  |  |  |  | 备注
[6 empty] | 综合单价 | 合价 | 其中
[8 empty] | 人工费 | 机械费 | 暂估价
90 | 031001006008 | 塑料管 | 1.名称：室内UPVC排水管 2.材质、规格：UPVC De110 3.连接形式：粘接 | m | 94.00 | 43.96 | 4132.24 | 1280.28
91 | 031001006009 | 塑料管 | 1.名称：室内UPVC排水管 2.材质、规格：UPVC De75 3.连接形式：粘接 | m | 11.23 | 28.16 | 316.24 | 126.11
92 | 031001006010 | 塑料管 | 1.名称：室内UPVC排水管 2.材质、规格：UPVC De50 3.连接形式：粘接 | m | 29.62 | 20.05 | 593.88 | 272.80
93 | 031002003003 | 套管 | 1、穿楼板刚性防水套管DN50 | 个 | 20 | 65.77 | 1315.40 | 565.40 | 109.60
94 | 031002003004 | 套管 | 1、穿楼板刚性防水套管DN100 | 个 | 10 | 94.30 | 943.00 | 371.90 | 101.10
95 | 031002003005 | 套管 | 1.名称、类型：一般穿楼层钢套管制作安装 2.规 格：DN110 | 个 | 13 | 59.19 | 769.47 | 357.24 | 13.65
96 | 031004003001 | 洗脸盆 | 1.名称：感应式洗手盆 2.附件名称、数量：含配件安装 | 组 | 6 | 769.16 | 4614.96 | 340.20
97 | 031004003002 | 洗脸盆 | 1.名称：无障碍洗手盆 2.附件名称、数量：含配件安装 | 组 | 4 | 769.16 | 3076.64 | 226.80
98 | 031004006001 | 大便器 | 1.名称：蹲便器 2.附件名称、数量：含配件安装 | 组 | 11 | 633.50 | 6968.50 | 704.77
本页小计 | [6 empty] | 22730.33 | 4245.50 | 224.35
【表10.2.2-16】
分部分项工程清单与计价表
单位(专业)工程名称:单项工程-安装 | [5 empty] | 标段: |  |  | 第14页 共16页
序号 | 项目编码 | 项目名称 | 项目特征 | 计量 单位 | 工程量 | 金 额 (元) |  |  |  |  | 备注
[6 empty] | 综合单价 | 合价 | 其中
[8 empty] | 人工费 | 机械费 | 暂估价
99 | 031004006002 | 大便器 | 1.名称：无障碍坐便器 2.附件名称、数量：含配件安装 | 组 | 4 | 927.73 | 3710.92 | 180.12
100 | 03B002 | 残疾人卫生间扶手 | 残疾人卫生间扶手 | 套 | 4 | 150.00 | 600.00
101 | 031004007001 | 小便器 | 1.名称：小便器 2.附件名称、数量：含配件安装 | 组 | 3 | 994.53 | 2983.59 | 89.82
102 | 031004008001 | 其他成品卫生器具 | 1.拖布池安装 | 组 | 4 | 228.19 | 912.76 | 103.04
103 | 031004014001 | 给、排水附(配)件 | 1.地漏安装 公称直径（mm以内）50 | 组 | 10 | 37.60 | 376.00 | 106.20
|  | 雨水 |  |  |  |  | 6539.81 | 1799.49 | 30.89
104 | 031001006011 | 塑料管 | 1.名称：防紫外线型UPVC雨水管（含5个87型雨水斗） 2.材质、规格：De110 | m | 106.50 | 57.17 | 6088.61 | 1672.05 | 30.89
105 | 031004014002 | 给、排水附(配)件 | 1.地漏安装 公称直径（mm以内）50 | 组 | 12 | 37.60 | 451.20 | 127.44
|  | 消防水 |  |  |  |  | 5445.17 | 879.98 | 53.78
106 | 031001001001 | 镀锌钢管 | 1.名称：室内消防管 2.介质：热镀锌焊接钢管 3.规格、压力等级：DN32 4.压力试验及吹、洗设计要求：消毒、冲洗 | m | 19.88 | 32.60 | 648.09 | 252.67 | 33.99
本页小计 | [6 empty] | 15771.17 | 2531.34 | 64.88
【表10.2.2-16】
分部分项工程清单与计价表
单位(专业)工程名称:单项工程-安装 | [5 empty] | 标段: |  |  | 第15页 共16页
序号 | 项目编码 | 项目名称 | 项目特征 | 计量 单位 | 工程量 | 金 额 (元) |  |  |  |  | 备注
[6 empty] | 综合单价 | 合价 | 其中
[8 empty] | 人工费 | 机械费 | 暂估价
107 | 031001001002 | 镀锌钢管 | 1.名称：室内消防管 2.介质：热镀锌焊接钢管 3.规格、压力等级：DN25 4.压力试验及吹、洗设计要求：消毒、冲洗 | m | 4.80 | 66.47 | 319.06 | 135.65 | 10.42
108 | 031003001005 | 螺纹阀门 | 1.阀门类型：闸阀 2.规格、压力等级：DN32 | 个 | 1 | 75.57 | 75.57 | 11.17 | 0.43
109 | 031003001007 | 螺纹阀门 | 1.阀门类型：截止阀 2.规格、压力等级：DN25 | 个 | 4 | 41.32 | 165.28 | 35.64 | 1.32
110 | 031003001008 | 螺纹阀门 | 1.阀门类型：截止阀 2.规格、压力等级：DN20 | 个 | 1 | 39.69 | 39.69 | 7.55 | 0.16
111 | 031003001009 | 螺纹阀门 | 1.自动排气阀安装 公称直径（mm以内）20 | 个 | 1 | 74.85 | 74.85 | 16.46 | 0.08
112 | 030901010001 | 室内消火栓 | 1.名称：消防软管卷盘 2.规格、型号：内设D6喷枪L=30米，内径19的消防软管卷盘一套，做法详见图集15S202-49 | 套 | 4 | 816.69 | 3266.76 | 219.96 | 1.08
113 | 030901013001 | 灭火器 | 1.名称：灭火器 2.规格、型号：磷酸铵盐干粉灭火器2*5kg | 套 | 4 | 178.82 | 715.28 | 141.96
114 | 031002003006 | 套管 | 1.名称、类型：一般穿楼层钢套管制作安装 2.规 格：DN50 | 个 | 5 | 23.11 | 115.55 | 49.10 | 5.25
本页小计 | [6 empty] | 4772.04 | 617.49 | 18.74
【表10.2.2-16】
分部分项工程清单与计价表
单位(专业)工程名称:单项工程-安装 | [5 empty] | 标段: |  |  | 第16页 共16页
序号 | 项目编码 | 项目名称 | 项目特征 | 计量 单位 | 工程量 | 金 额 (元) |  |  |  |  | 备注
[6 empty] | 综合单价 | 合价 | 其中
[8 empty] | 人工费 | 机械费 | 暂估价
115 | 031002003007 | 套管 | 1.名称、类型：一般穿外墙钢套管制作安装 2.规 格：DN50 | 个 | 1 | 25.04 | 25.04 | 9.82 | 1.05
| 0305 | E 建筑智能化工程 |  |  |  |  | 10294.59 | 3313.78 | 128.81
116 | 030411001010 | 配管 | 1.名称：配管 2.规格：JDG20 | m | 273.51 | 10.53 | 2880.06 | 1151.48 | 13.68
117 | 030411003002 | 桥架 | 1.名 称：槽式金属桥架 2.规 格：150*75mm | m | 109.65 | 67.62 | 7414.53 | 2162.30 | 115.13
|  | 光伏 |  |  |  |  | 33060.00
118 | 03B003 | 单晶硅太阳能光伏 | 1.名称：单晶硅太阳能光伏板 2.参数：详见施工图纸 | W | 8700 | 3.80 | 33060.00
本页小计 | [6 empty] | 43379.63 | 3323.60 | 129.86
合计 | [6 empty] | 233368.54 | 47478.54 | 2556.82

## 0_4_表10_2_2-16 施工技术措施项目清单与计价
【表10.2.2-16】
施工技术措施项目清单与计价表
单位(专业)工程名称:单项工程-安装 | [5 empty] | 标段: |  |  | 第1页 共1页
序号 | 项目编码 | 项目名称 | 项目特征 | 计量 单位 | 工程量 | 金 额 (元) |  |  |  |  | 备注
[6 empty] | 综合单价 | 合价 | 其中
[8 empty] | 人工费 | 机械费 | 暂估价
|  | [请输入分部名称,电子评标勿删] |  |  | 0 |  | 1615.84 | 392.82
1 | 031301017001 | 脚手架搭拆 | 1.脚手架搭拆费第四册 2.脚手架搭拆费第十册 3.脚手架搭拆费第五册 | 项 | 1 | 1615.84 | 1615.84 | 392.82
本页小计 | [6 empty] | 1615.84 | 392.82
合计 | [6 empty] | 1615.84 | 392.82

## 0_5_表10_2_2-13 【含单列】单位(专业)工程
【表10.2.2-13】
单位（专业）工程预算价费用表
工程名称:单项工程-室外安装 |  |  | 标段: | 第1页 共1页
序号 | 费用名称 |  | 计算公式 | 金额 (元) | 备注
1 | 分部分项工程费 |  | ∑(分部分项工程量×综合单价） | 153190.40 | 见表10.2.2-16
1.1 | 其中 | 人工费+机械费 | ∑分部分项（定额人工费+定额机械费） | 23778.62
2 | 措施项目费 |  | （2.1+2.2） | 1272.16
2.1 | 施工技术措施项目费 |  | ∑(技措项目工程量×综合单价） |  | 见表10.2.2-16
2.1.1 | 其中 | 人工费+机械费 | ∑技措项目（定额人工费+定额机械费）
2.2 | 施工组织措施项目费 |  | (1.1+2.1.1)×5.35% | 1272.16 | 见表10.2.2-20
2.2.1 | 其中 | 安全文明施工基本费 | (1.1+2.1.1)×5.35% | 1272.16 | 见表10.2.2-20
3 | 其他项目费 |  | （3.1+3.2+3.3+3.4）
3.1 | 暂列金额 |  | 3.1.1+3.1.2+3.1.3 |  | 见表10.2.2-21
3.1.1 | 其中 | 标化工地增加费 | 按招标文件规定额度列计 |  | 见表10.2.2-22
3.1.2 |  | 优质工程增加费 | 按招标文件规定额度列计 |  | 见表10.2.2-22
3.1.3 |  | 其他暂列金额 | 按招标文件规定额度列计 |  | 见表10.2.2-22
3.2 | 暂估价 |  | 3.2.1+3.2.2+3.2.3 |  | 见表10.2.2-21
3.2.1 | 其中 | 材料（工程设备）暂估价 | 按招标文件规定额度列计 (或计入综合单价) |  | 见表10.2.2-23
3.2.2 |  | 专业工程暂估价 | 按招标文件规定额度列计 |  | 见表10.2.2-24
3.2.3 |  | 专项技术措施暂估价 | 按招标文件规定额度列计 |  | 见表10.2.2-25
3.3 | 计日工 |  | ∑计日工(暂估数量×综合单价） |  | 见表10.2.2-21
3.4 | 施工总承包服务费 |  | 3.4.1+3.4.2 |  | 见表10.2.2-21
3.4.1 | 其中 | 专业发包工程管理费 | ∑专业发包工程（暂估金额×费率） |  | 见表10.2.2-27
3.4.2 |  | 甲供材料设备管理费 | 甲供材料暂估金额×费率+甲供设备暂估金额×费率 |  | 见表10.2.2-27
4 | 规费 |  | (1.1+2.1.1)×27.8% | 6610.46
5 | 单列费用 |  | 单列费用
6 | 税金 |  | (1+2+3+4+计税不计费+计税不计费不下浮)×9% | 14496.57
7 | 下浮 |  | (1+2+3+4+5+6-不计税不计费不下浮-计税不计费不下浮-暂估材料)×0%
其中 | 甲供费（不计入造价） |  | 甲供材料费+甲供主材费+甲供设备费
招标控制价合计 |  |  | 1+2+3+4+5+6-7 | 175570.00

## 0_5_表10_2_2-16 分部分项工程清单与计价表
【表10.2.2-16】
分部分项工程清单与计价表
单位(专业)工程名称:单项工程-室外安装 | [5 empty] | 标段: |  |  | 第1页 共6页
序号 | 项目编码 | 项目名称 | 项目特征 | 计量 单位 | 工程量 | 金 额 (元) |  |  |  |  | 备注
[6 empty] | 综合单价 | 合价 | 其中
[8 empty] | 人工费 | 机械费 | 暂估价
|  | 强电 |  |  |  |  | 64289.49 | 4824.43 | 878.49
1 | 030404017008 | 配电箱 | 1.名称：室外照明配电箱（含基础） 2.型 号：1AL1 3.规 格：非标，不锈钢室外防水型，详见图纸 4.C25素混凝土基础 | 台 | 1 | 4044.99 | 4044.99 | 306.05 | 81.18
2 | 030404017009 | 配电箱 | 1.名称：快速充电桩 2.规 格：60KW,详见施工图纸 | 台 | 1 | 30484.07 | 30484.07 | 285.84 | 79.96
3 | Z030412013001 | 景观灯 | 1.名称：景观灯（含C25混凝土基础,及模板） 2.型 号：LED-55W 3500K 暖白、暖黄 3.电缆及套管 4.预埋螺栓、15mm固定钢板 5.规 格：详见图纸 | 套 | 6 | 1866.48 | 11198.88 | 604.80 | 227.82
4 | 030408001006 | 电力电缆 | 1.电缆名称：排管内铜芯电力电缆 2.型 号：YJV-3*4 | m | 46.37 | 12.62 | 585.19 | 83.93 | 19.01
5 | 030408001007 | 电力电缆 | 1.电缆名称：排管内铜芯电力电缆 2.型 号：YJV-4*50+1*25 | m | 5.80 | 170.88 | 991.10 | 42.11 | 11.89
6 | 030408001008 | 电力电缆 | 1.电缆名称：排管内铜芯电力电缆 2.型 号：YJV-4*70+1*35 | m | 14.00 | 230.57 | 3227.98 | 101.64 | 28.70
7 | 030408006005 | 电力电缆头 | 1.户外电力电缆终端头制作、安装 10kV以下热缩式（截面mm2以下）120`铜芯35mm2及以上双芯电缆头制安 | 个 | 4 | 212.46 | 849.84 | 357.56
本页小计 | [6 empty] | 51382.05 | 1781.93 | 448.56
【表10.2.2-16】
分部分项工程清单与计价表
单位(专业)工程名称:单项工程-室外安装 | [5 empty] | 标段: |  |  | 第2页 共6页
序号 | 项目编码 | 项目名称 | 项目特征 | 计量 单位 | 工程量 | 金 额 (元) |  |  |  |  | 备注
[6 empty] | 综合单价 | 合价 | 其中
[8 empty] | 人工费 | 机械费 | 暂估价
8 | 030408006006 | 电力电缆头 | 1.户外电力电缆终端头制作、安装 10kV以下热缩式（截面mm2以下）35`铜芯10mm2及以下三芯及以上电缆头制安 | 个 | 2 | 139.51 | 279.02 | 91.50
9 | 030408003001 | 电缆保护管 | 1.名 称：电力配管 2.电缆保护管材质：CPVC160 | m | 10.00 | 31.80 | 318.00 | 51.60 | 0.40
10 | 030408003002 | 电缆保护管 | 1.名 称：电力配管 2.电缆保护管材质：C-PVC32 | m | 46.37 | 6.40 | 296.77 | 126.13 | 1.39
11 | 030408003003 | 电缆保护管 | 1.名 称：电力配管 2.电缆保护管材质：C-PVC70 | m | 1.50 | 13.34 | 20.01 | 5.10 | 0.05
12 | 040501004001 | 塑料管 | 1.挖掘机挖土 不装车三类土 2.机械 填土夯实槽、坑 3.自卸汽车运土方~运距3(km) 4.满包混凝土加固^现浇现拌混凝土 C20（40） 5.现浇混凝土模板 混凝土基础垫层木模^水泥砂浆 1:2 6.3*CPVC160塑料管铺设 直径（mm） | m | 27.60 | 352.10 | 9717.96 | 2131.27 | 321.54
13 | 010101003002 | 挖沟槽土方 | 1.挖掘机挖槽坑土方 不装车 三类土 | m3 | 19.90 | 3.35 | 66.67 | 7.96 | 45.77
14 | 010103001002 | 回填方 | 1.机械 填土夯实槽、坑 | m3 | 18.98 | 14.38 | 272.93 | 175.94 | 40.62
15 | 010103002002 | 余方弃置 | 1.自卸汽车运土方~运距3(km) | m3 | 0.92 | 12.88 | 11.85 |  | 9.60
本页小计 | [6 empty] | 10983.21 | 2589.50 | 419.37
【表10.2.2-16】
分部分项工程清单与计价表
单位(专业)工程名称:单项工程-室外安装 | [5 empty] | 标段: |  |  | 第3页 共6页
序号 | 项目编码 | 项目名称 | 项目特征 | 计量 单位 | 工程量 | 金 额 (元) |  |  |  |  | 备注
[6 empty] | 综合单价 | 合价 | 其中
[8 empty] | 人工费 | 机械费 | 暂估价
16 | 040205001001 | 人(手)孔井 | 1.材料品种：1#井 2.规格尺寸：1.0*1.0m 3.基础、垫层：材料品种、厚度：做法参见图集07SD101-8 | 座 | 3 | 641.41 | 1924.23 | 453.00 | 10.56
|  | 给水 |  |  |  |  | 10642.47 | 2985.91 | 100.19
17 | 010101003003 | 挖沟槽土方 | 1.人工挖地槽、地坑 深1.5m以内 三类土 | m3 | 7.19 | 44.17 | 317.58 | 253.66
18 | 010103001003 | 回填方 | 1.人工就地回填土 夯实 | m3 | 7.19 | 17.06 | 122.66 | 94.40 | 3.45
19 | 031003013003 | 水表 | 1.安装部位(室内外)：室外 2.型号、规格：DN50 3.连接形式：法兰连接 4.附件配置：含DN50水表一个，闸阀两个，止回阀一个 | 组 | 1 | 1397.83 | 1397.83 | 106.91 | 11.10
20 | 010401011001 | 砖检查井 | 1.名称：水表井，砖砌矩形水表井 井室净空尺寸（m）1.75×1.25井室~净高（m）1.9 | 座 | 2 | 3172.86 | 6345.72 | 2112.80 | 63.94
21 | 031001007001 | 复合管 | 1.名称：钢丝网骨架塑料复合管 2.材质、规格：De50 3.压力试验及吹、洗设计要求：消毒、冲洗 | m | 38.69 | 38.85 | 1503.11 | 245.29 | 12.77
22 | 031001007002 | 复合管 | 1.名称：钢丝网骨架塑料复合管 2.材质、规格：De40 | m | 29.75 | 32.12 | 955.57 | 172.85 | 8.93
|  | 消防水 |  |  |  |  | 29507.65 | 4382.92 | 163.17
本页小计 | [6 empty] | 12566.70 | 3438.91 | 110.75
【表10.2.2-16】
分部分项工程清单与计价表
单位(专业)工程名称:单项工程-室外安装 | [5 empty] | 标段: |  |  | 第4页 共6页
序号 | 项目编码 | 项目名称 | 项目特征 | 计量 单位 | 工程量 | 金 额 (元) |  |  |  |  | 备注
[6 empty] | 综合单价 | 合价 | 其中
[8 empty] | 人工费 | 机械费 | 暂估价
23 | 010101003004 | 挖沟槽土方 | 1.人工挖地槽、地坑 深1.5m以内 三类土 | m3 | 18.83 | 44.17 | 831.72 | 664.32
24 | 010103001004 | 回填方 | 人工就地回填土 夯实 | m3 | 18.83 | 17.06 | 321.24 | 247.24 | 9.04
25 | 031003008001 | 除污器(过滤器） | 1.名称：Y型过滤器 2.规格、压力等级：DN110 | 组 | 1 | 837.39 | 837.39 | 69.46 | 15.50
26 | Z031003021001 | 沟槽阀门 | 1.名称：倒流防止器 2.规格、压力等级：DN100 3.连接形式：法兰连接 4.类 型：含DN100倒流防止器一个，闸阀两个，Y型过滤器1个，水表1个 | 个 | 1 | 8529.00 | 8529.00 | 264.55 | 57.32
27 | 010401011002 | 砖检查井 | 1.名称：水表井，暂按周长1.5m，具体做法详见设计图纸。 | 座 | 1 | 3172.86 | 3172.86 | 1056.40 | 31.97
28 | Z031003021002 | 沟槽阀门 | 1.名称：闸阀 2.规格、压力等级：DN110 | 个 | 2 | 674.97 | 1349.94 | 108.42
29 | 010401011003 | 砖检查井 | 1.名称：阀门井，砖砌圆形阀门井 收口式 井内径（m）1.2~井深（m）1.6，具体做法详见设计图纸。 | 座 | 2 | 1933.27 | 3866.54 | 1057.30 | 0.54
30 | 030901011001 | 室外消火栓 | 1.室外地上式消火栓 公称直径 100（mm） | 套 | 2 | 1169.89 | 2339.78 | 189.36 | 7.60
31 | 031001007003 | 复合管 | 1.名称：钢丝网骨架塑料复合管 2.材质、规格：De110 | m | 98.09 | 84.20 | 8259.18 | 725.87 | 41.20
|  | 污水、废水 |  |  |  |  | 11439.37 | 2316.94 | 41.80
本页小计 | [6 empty] | 29507.65 | 4382.92 | 163.17
【表10.2.2-16】
分部分项工程清单与计价表
单位(专业)工程名称:单项工程-室外安装 | [5 empty] | 标段: |  |  | 第5页 共6页
序号 | 项目编码 | 项目名称 | 项目特征 | 计量 单位 | 工程量 | 金 额 (元) |  |  |  |  | 备注
[6 empty] | 综合单价 | 合价 | 其中
[8 empty] | 人工费 | 机械费 | 暂估价
32 | 010101003005 | 挖沟槽土方 | 1.人工挖地槽、地坑 深1.5m以内 三类土 | m3 | 20.17 | 44.17 | 890.91 | 711.60
33 | 010103001005 | 回填方 | 1.人工就地回填土 夯实 | m3 | 18.85 | 17.06 | 321.58 | 247.50 | 9.05
34 | 010103002003 | 余方弃置 | 1.自卸汽车运土方~运距3(km) | m3 | 1.32 | 12.88 | 17.00 |  | 13.77
35 | 031001006012 | 塑料管 | 1.渠（管）道垫层 碎石干铺 2.渠（管）道垫层 中粗砂 3.HDPE双壁波纹管(胶圈接口) 公称直径 （mm以内）200 | m | 46.29 | 138.29 | 6401.44 | 814.24 | 18.98
36 | 040504003001 | 塑料检查井 | 1.名称：D450mm塑料检查井，密闭井盖 | 座 | 6 | 634.74 | 3808.44 | 543.60
|  | 智能化 |  |  |  |  | 37311.42 | 9818.77 | 1050.39
37 | 010101003006 | 挖沟槽土方 | 1.挖掘机挖槽坑土方 不装车 三类土 | m3 | 67.72 | 3.35 | 226.86 | 27.09 | 155.76
38 | 010103001006 | 回填方 | 1.机械 填土夯实槽、坑 | m3 | 67.35 | 14.38 | 968.49 | 624.33 | 144.13
39 | 010103002004 | 余方弃置 | 1.自卸汽车运土方~运距3(km) | m3 | 0.37 | 12.88 | 4.77 |  | 3.86
40 | 040504001001 | 砌筑井 | 1.名称：1#砖砌手孔井 2.C15混凝土垫层 3.M10水泥砂浆砖砌体水泥实心砖，内外壁1:2.5水泥砂浆抹面厚10mm 4.SK1手孔盖，C20混凝土浇筑 5.施工做法详见图纸 | 座 | 8 | 3317.86 | 26542.88 | 6330.96 | 629.12
本页小计 | [6 empty] | 39182.37 | 9299.32 | 974.67
【表10.2.2-16】
分部分项工程清单与计价表
单位(专业)工程名称:单项工程-室外安装 | [5 empty] | 标段: |  |  | 第6页 共6页
序号 | 项目编码 | 项目名称 | 项目特征 | 计量 单位 | 工程量 | 金 额 (元) |  |  |  |  | 备注
[6 empty] | 综合单价 | 合价 | 其中
[8 empty] | 人工费 | 机械费 | 暂估价
41 | 030411001011 | 配管 | PE50塑料管敷设 | m | 101.12 | 10.07 | 1018.28 | 275.05 | 3.03
42 | 030411001012 | 配管 | SC50钢管敷设 | m | 87.66 | 31.99 | 2804.24 | 556.64 | 97.30
43 | 030411001013 | 配管 | 1.名称：配管 2.规格：SC20 | m | 343.86 | 16.71 | 5745.90 | 2004.70 | 17.19
本页小计 | [6 empty] | 9568.42 | 2836.39 | 117.52
合计 | [6 empty] | 153190.40 | 24328.97 | 2234.04

## 0_5_表10_2_2-16 施工技术措施项目清单与计价
【表10.2.2-16】
施工技术措施项目清单与计价表
单位(专业)工程名称:单项工程-室外安装 | [5 empty] | 标段: |  |  | 第1页 共1页
序号 | 项目编码 | 项目名称 | 项目特征 | 计量 单位 | 工程量 | 金 额 (元) |  |  |  |  | 备注
[6 empty] | 综合单价 | 合价 | 其中
[8 empty] | 人工费 | 机械费 | 暂估价
[请输入分部名称,电子评标勿删]
本页小计
合计