## 表10_2_2-1 招标工程量清单封面格式
【表10.2.2-1】
| 长兴县人民法院法治文化园建设项目 | 工程
招标工程量清单
招 标 人:
(单位盖章)
造价咨询人:
(单位盖章)

## 表10_2_2-2 招标工程量清单扉页格式
【表10.2.2-2】
| 长兴县人民法院法治文化园建设项目 |  |  | 工程
招标工程量清单
招 标 人: |  | 造价咨询人:
| (单位盖章) |  | (单位盖章)
法定代表人 或其授权人: |  | 法定代表人 或其授权人:
| (签字或盖章) |  | (签字或盖章)
编 制 人: |  | 复 核 人:
| (造价工程师签字盖专用章) |  | (造价工程师签字盖专用章)
编制时间: |  | 编制时间:

## 表10_2_2-11 编制说明
【表10.2.2-11】
编制说明
工程名称:长兴县人民法院法治文化园建设项目 | 第1页 共2页
一、工程概况： 本工程为长兴县人民法院法治文化园建设项目，工程具体情况详见施工图。工程范围为改造园林、绿化、安装等。 二、具体施工工期；施工现场情况，交通运输情况，工程质量等要求见《招标文件》有关条款。工程量清单应与投标须知、合同条款、技术规范及图纸等文件结合理解或解释。 三、工程招标范围：施工图纸范围内的室内改造装修、安装等。详工程招标文件。 四、工程量清单编制依据： 1.根据建设单位提供的设计图纸； 2.《建设工程工程量清单计价规范》（GB50500-2013）； 3.《浙江省建设工程计价规则（2018）》； 4.关于增值税调整后我省建设工程计价依据增值税税率及有关计价调整的通知（浙建建发[2019]92号）； 5.《浙江省建设工程施工机械台班费用定额（2018版）》； 6.人工按《湖州市造价信息》2024年第10期，材料及机械台班价格按《湖州市造价信息》2024年第10期、《浙江省造价信息》2024年第10期编制； 五、清单说明： 1.本清单编制的混凝土均为商品混凝土，砂浆为商品预拌砂浆； 2.改造范围内部分材料需注意防腐； 3.所有墙面界面处理、水泥砂浆护角相关费用计入墙面装饰综合单价； 4.所有木材饰面面均含高档油漆，暗藏材料均需做三遍防火处理，所有木基层、木饰面须达到设计所要求的阻燃等级，方可施工。相应的费用，请在投标报价中综合考虑，计入综合单价； 5.天棚吊顶报价均应包括图示所有相应位置龙骨及基层加强、面板开孔等费用(如灯孔、检修孔、出风口、喷淋等)，同时考虑可能发生的与水电、暖通等其它专业因施工时间先后所额外增加的钻孔、打眼、局部修复等产生的费用，以上投标单位自行考虑到相应的清单子目中，结算时不予调整； 6.墙柱面报价均应包括图示所有相应位置(开关、插座、控制箱等）切割开孔等费用； 7.石材、块料表面抛光、镜面处理(毛面石材除外)必须按设计和业主方要求，倒角、磨边、切割、对缝、开槽及六面防护等加工处理所需的费用，业主可能对规格尺寸的调整及石材、块料防脱落处理所需的费用等，均由投标人在相关报价中综合考虑，结算时不另行计费； 8.不同材质交界处，需打胶处理的，防水要求的部位需打防霉胶，投标人必须结合现场实际情况充分考虑在投标报价中； 9.所有装饰材料应确保为环保型材料，若实际施工发现明显为有害身体健康的劣质材料的，须无条件更换，相应损失由投标人自行承担。工程的各项检测费用，包括空气检测等的费用，投标人须在报价中综合考虑； 10.本工程由于政策原因、不可抗力等导致停工所造成的人、材、机二次进场、二次搬运等可能额外产生的费用，由投标人在报价中综合考虑，实际发生不另行计费； 11.工程的各项检测费用，包括空气检测等均考虑在投标报价中； 12.本工程清单中的工程量均按实物净值计算，投标人报价时应在综合单价中自行考虑各种损耗，结算时不做调整； 13.所有基层清理及处理均在综合单价中考虑； 14.材料垂直运输上下搬运费，投标单位结合图纸及现场自行考虑投标报价，结算不做调整； 15.场地内残留建筑垃圾考虑场内运输，运距由投标人踏勘现场后自行考虑，费用由各投标单位勘探现场，综合报价； 16.施工用电用水接入点已提供，施工单位自行接入；所有费用（包括水电费）综合考虑在投标报价中。投标单位在确保施工进度前提下，合理安排施工机械设施，如需另外增加供电电源，投标单位自行考虑在投标报价中，费用发生后不再另行计取； 17.未定价、定品牌材料各投标单位均自主报价，但应符合设计要求。承包人在采购工程所用材料前，应报拟购材料的品牌、型号，经发包人和监理人确认； 18.本工程部分材料招标人推荐了生产厂家或品牌的，投标人自选其一，竞争报价，并在填报的“主要材料价格表”中明确注明所选材料产地、厂商、品牌、规格、型号、质量等级等，投标人竞争报价的设备、材料品牌的品质、规格与要求须相当于（不低于）工程量清单编制说明所列材料的标准；装修材料及设备生产厂家或品牌一旦确定，除发包人特殊原因要求变更外中标后不得更换；如未注明，一旦中标则由招标人在指定生产厂家或品牌范围内确定，价格不予调整； 19.投标人报价前需充分踏勘现场、充分理解本说明及清单"项目特征"描述。本清单所提供的工程量只作为投标人共同投标报价的基础，项目特征描述不够详尽的请投标人结合图纸、图集及相关规范等要求进行报价，投标人所报单价应是完成清单项目所需的所有工作内容的费用总合。若项目特征描述与图纸矛盾的以项目特征为准，但其中金额较大，对投标人报价有一定影响的，必须以书面方式提出答疑要求，招标人将在招标文件规定时间内以书面方式作出答复，否则视同认可。工程竣工结算时，需以施工图、竣工图、联系单并结合现场实际发生的量为依据；
【表10.2.2-11】
编制说明
工程名称:长兴县人民法院法治文化园建设项目 | 第2页 共2页
20.投标人应充分考虑施工现场周边的实际情况对施工的可能影响，现场无条件服从业主做好与各专业工程施工的配合与衔接，相应编制施工方案，并作出报价； 21.各投标人应认真踏勘现场，确立合理的施工方案并充分考虑相应的措施项目及费用，由投标人自行测算并进入报价，今后不得调整，清单中所列的技术措施费只作为投标单位的参考，投标单位可根据清单里所列的项目报价并增加其认为必要的技术措施费；技术措施费以“项”为单位的为固定价，结算按投标价执行，因非承包人原因造成工程重大设计变更，引起措施项目发生变化，造成施工组织设计或施工方案变更，原措施费中已有的措施项目，按原措施费的组价方法调整；原措施费中没有的措施项目，由承包人根据措施项目变更情况，提出适当的措施费变更，经发包人、监理确认后调整； 22.本工程为原有室外改造工程，对原有场地的维护和修补均应考虑在综合单价中，不单独列项；具体位置及施工要求由业主单位进行确认后才可施工； 23.本工程具体施工工艺及做法严格按照装饰设计说明执行； 24.本工程设暂列金额40000元，列入园林工程中，该费不作为支付工程款的付款基数。

## 0_1_【仅做参考】表10_2_2-13 【不含单列】单
【表10.2.2-13】
单位（专业）工程招标控制价费用表
工程名称:长兴县人民法院法治文化园建设项目-园林 |  |  | 标段: | 第1页 共1页
序号 | 费用名称 |  | 计算公式 | 金额 (元) | 备注
1 | 分部分项工程费 |  | ∑(分部分项工程量×综合单价） |  | 见表10.2.2-16
1.1 | 其中 | 人工费+机械费 | ∑分部分项（定额人工费+定额机械费）
2 | 措施项目费 |  | （2.1+2.2）
2.1 | 施工技术措施项目费 |  | ∑(技措项目工程量×综合单价） |  | 见表10.2.2-16
2.1.1 | 其中 | 人工费+机械费 | ∑技措项目（定额人工费+定额机械费）
2.2 | 施工组织措施项目费 |  | (1.1+2.1.1)×费率 |  | 见表10.2.2-20
2.2.1 | 其中 | 安全文明施工基本费 | (1.1+2.1.1)×费率 |  | 见表10.2.2-20
3 | 其他项目费 |  | （3.1+3.2+3.3+3.4）
3.1 | 暂列金额 |  | 3.1.1+3.1.2+3.1.3 |  | 见表10.2.2-21
3.1.1 | 其中 | 标化工地增加费 | 按招标文件规定额度列计 |  | 见表10.2.2-22
3.1.2 |  | 优质工程增加费 | 按招标文件规定额度列计 |  | 见表10.2.2-22
3.1.3 |  | 其他暂列金额 | 按招标文件规定额度列计 |  | 见表10.2.2-22
3.2 | 暂估价 |  | 3.2.1+3.2.2+3.2.3 |  | 见表10.2.2-21
3.2.1 | 其中 | 材料（工程设备）暂估价 | 按招标文件规定额度列计 (或计入综合单价) |  | 见表10.2.2-23
3.2.2 |  | 专业工程暂估价 | 按招标文件规定额度列计 |  | 见表10.2.2-24
3.2.3 |  | 专项技术措施暂估价 | 按招标文件规定额度列计 |  | 见表10.2.2-25
3.3 | 计日工 |  | ∑计日工(暂估数量×综合单价） |  | 见表10.2.2-21
3.4 | 施工总承包服务费 |  | 3.4.1+3.4.2 |  | 见表10.2.2-21
3.4.1 | 其中 | 专业发包工程管理费 | ∑专业发包工程（暂估金额×费率） |  | 见表10.2.2-27
3.4.2 |  | 甲供材料设备管理费 | 甲供材料暂估金额×费率+甲供设备暂估金额×费率 |  | 见表10.2.2-27
4 | 规费 |  | (1.1+2.1.1)×费率
5 | 税金 |  | (1+2+3+4)×税率
招标控制价合计 |  |  | 1+2+3+4+5

## 0_1_表10_2_2-16 分部分项工程清单与计价表
【表10.2.2-16】
分部分项工程清单与计价表
单位(专业)工程名称:长兴县人民法院法治文化园建设项目-园林 | [5 empty] | 标段: |  |  | 第1页 共10页
序号 | 项目编码 | 项目名称 | 项目特征 | 计量 单位 | 工程量 | 金 额 (元) |  |  |  |  | 备注
[6 empty] | 综合单价 | 合价 | 其中
[8 empty] | 人工费 | 机械费 | 暂估价
拆除及土方工程
1 | 050102001001 | 移植乔木 | 原有乔木起挖、运输至指定地点重新栽植，含保活养护等所有工作内容 | 株 | 8
2 | 050101007001 | 清除地被植物 | 原有地被植物等移除并外运，外运地点及运距自行考虑 | m2 | 199.00
3 | 011605001001 | 平面块料拆除 | 原有道路、停车位、铺装等路面拆除并外运，外运地点及运距自行考虑 | m2 | 157.06
4 | 010101002001 | 挖一般土方 | 场地内清表、路基反开挖等，土方类别自行考虑(含杂物；房屋基础及地表以下隐埋的障碍物，其不区分砖砌体、有筋砼、无筋砼等)，土方综合平衡后多余土外运，运距自行考虑。 | m3 | 196.32
放样及铺装平面图(一)
园路铺装
5 | 050201001001 | 园路 | 1、300×300×50厚芝麻灰火烧面花岗岩，齐缝铺设 2、38厚1:3干硬性水泥砂浆 3、150厚C20砼垫层 4、100厚碎石找平层 5、素土夯实,夯实系数≥0.93 | m2 | 6.15
本页小计
【表10.2.2-16】
分部分项工程清单与计价表
单位(专业)工程名称:长兴县人民法院法治文化园建设项目-园林 | [5 empty] | 标段: |  |  | 第2页 共10页
序号 | 项目编码 | 项目名称 | 项目特征 | 计量 单位 | 工程量 | 金 额 (元) |  |  |  |  | 备注
[6 empty] | 综合单价 | 合价 | 其中
[8 empty] | 人工费 | 机械费 | 暂估价
6 | 050201001002 | 园路 | 1、200×600×50厚芝麻灰火烧面花岗岩齐缝铺设 2、38厚1:3干硬性水泥砂浆 3、150厚C20砼垫层 4、100厚碎石找平层 5、素土夯实,夯实系数≥0.93 | m2 | 69.62
7 | 050201001003 | 园路 | 1、200×600×50厚芝麻黑火烧面花岗岩跳色,齐缝铺设 2、38厚1:3干硬性水泥砂浆 3、150厚C20砼垫层 4、100厚碎石找平层 5、素土夯实,夯实系数≥0.93 | m2 | 6.49
8 | 050201001004 | 园路 | 1、150×300×50厚芝麻灰火烧面花岗岩收边弧形段采用弧形板，100*60 C15混凝土护脚 2、38厚1:3干硬性水泥砂浆 3、150厚C20砼垫层 4、100厚碎石找平层 5、素土夯实,夯实系数≥0.93 | m2 | 19.22
9 | 011104002001 | 竹、木（复合）地板 | 1、18厚×137宽高耐防滑竹木,留缝5mm,专业固定件固定 2、□40×3热镀锌方钢龙骨@500左右 3、30厚100×100混凝土垫块@600左右 4、150厚C20砼垫层 5、100厚碎石找平层 6、素土夯实,夯实系数≥0.93 | m2 | 9.50
本页小计
【表10.2.2-16】
分部分项工程清单与计价表
单位(专业)工程名称:长兴县人民法院法治文化园建设项目-园林 | [5 empty] | 标段: |  |  | 第3页 共10页
序号 | 项目编码 | 项目名称 | 项目特征 | 计量 单位 | 工程量 | 金 额 (元) |  |  |  |  | 备注
[6 empty] | 综合单价 | 合价 | 其中
[8 empty] | 人工费 | 机械费 | 暂估价
|  | 廊架一 |  |  | 0
园路铺装
10 | 011104002002 | 竹、木（复合）地板 | 1、18厚×137宽高耐防滑竹木,留缝5mm,专业固定件固定 2、□40×3热镀锌方钢龙骨@500左右 3、30厚100×100混凝土垫块@600左右 4、150厚C20砼垫层 5、100厚碎石找平层 6、素土夯实,夯实系数≥0.93 | m2 | 12.18
11 | 050201002001 | 踏（蹬）道 | 1、150×600×200厚芝麻白火烧面花岗岩 2、38厚1:3干硬性水泥砂浆 3、150厚C20砼垫层 4、100厚碎石找平层 5、素土夯实,夯实系数≥0.93 | m2 | 2.13
廊架一
12 | 010101001001 | 平整场地 | 素土夯实（夯实度≥93%） | m2 | 14.80
13 | 010404001001 | 垫层 | 100厚碎石找平层 | m3 | 1.18
14 | 010501001001 | 垫层 | 50厚C15砼垫层 | m3 | 0.59
15 | 010501002001 | 带形基础 | C30钢筋混凝土带形基础 | m3 | 4.18
16 | 010515001001 | 现浇构件钢筋 | HRB400综合钢筋制作、安装 | t | 0.191
本页小计
【表10.2.2-16】
分部分项工程清单与计价表
单位(专业)工程名称:长兴县人民法院法治文化园建设项目-园林 | [5 empty] | 标段: |  |  | 第4页 共10页
序号 | 项目编码 | 项目名称 | 项目特征 | 计量 单位 | 工程量 | 金 额 (元) |  |  |  |  | 备注
[6 empty] | 综合单价 | 合价 | 其中
[8 empty] | 人工费 | 机械费 | 暂估价
17 | 010516002001 | 预埋铁件 | 300×300×20厚热镀锌钢板预埋，9φ12 L=420长 | t | 0.070
18 | 010603003001 | 钢管柱 | 150×150×10mm厚热镀锌方钢柱，表面白色氟碳漆 | t | 0.466
19 | 010604001001 | 钢梁 | 50×180×10mm厚热镀锌方钢钢梁，表面白色氟碳漆 | t | 0.488
20 | 010604001002 | 钢梁 | 50×180×5mm厚热镀锌方钢钢梁，表面白色氟碳漆 | t | 0.252
21 | 010604001003 | 钢梁 | 50×150×5mm厚热镀锌方钢钢梁，表面白色氟碳漆 | t | 0.340
22 | 010606003001 | 钢天窗架 | 30×100×3mm厚热镀锌方钢，表面仿木纹氟碳漆 | t | 0.364
23 | 011302006001 | 金属饰面 | 3mm厚白色铝板外饰面及3mm厚白色铝板排水凹槽，含30×30×3mm厚热镀锌方钢龙骨，按展开面计算 | m2 | 27.77
24 | 050303008001 | 玻璃屋面 | 6+0.76+6双层钢化夹胶玻璃，具体由专业厂家定制 | m2 | 10.14
25 | 040501004001 | 塑料管 | φ50UPVC落水管,沿立柱隐蔽安装，就近接入雨水口 | m | 5.30
26 | 010804005001 | 廊架一金属格栅一 | 1、50×50×2mm厚白色铝外框 2、30×30×2mm厚仿木纹铝方通 | m2 | 2.75
本页小计
【表10.2.2-16】
分部分项工程清单与计价表
单位(专业)工程名称:长兴县人民法院法治文化园建设项目-园林 | [5 empty] | 标段: |  |  | 第5页 共10页
序号 | 项目编码 | 项目名称 | 项目特征 | 计量 单位 | 工程量 | 金 额 (元) |  |  |  |  | 备注
[6 empty] | 综合单价 | 合价 | 其中
[8 empty] | 人工费 | 机械费 | 暂估价
27 | 010804005002 | 廊架一金属格栅二 | 1、50×50×2mm厚白色铝外框 2、30×30×2mm厚仿木纹铝方通 | m2 | 6.50
28 | 010804005003 | 廊架一金属格栅三 | 1、140×150×2mm厚白色铝外框 2、20×150×2mm厚白色铝隔板 3、铝扣件：2mm厚厂家制作铝板 | m2 | 4.00
其他成品构件及雕塑
29 | 05B002 | 室外沙发 | 室外沙发，成品采购，具体样式由甲方自定 | 组 | 2
30 | 05B003 | 室外茶几 | 室外茶几，成品采购，具体样式由甲方自定 | 组 | 1
31 | 05B004 | 雕塑一 | 另见专业单位设计图纸，假山造型+8个字体，含展呈内容策划排版费用，包括主题策划，根据整体策划文件归纳总结该景观带主题，设计考虑整体风格，材质选择符合整体设计 | 组 | 1
32 | 05B005 | 雕塑二 | 另见专业单位设计图纸，四个字体，含展呈内容策划排版费用，包括根据篇章收集资料整合内容，设计形式跟文字排版材料选择上相互呼应 | 组 | 1
33 | 05B006 | 雕塑三 | 另见专业单位设计图纸，造型弧形景墙，含展呈内容策划排版费用，包括整体内容根据收集后资料重新梳理，挑选适合该展区的内容，设计上根据内容要有特色 | 组 | 1
本页小计
【表10.2.2-16】
分部分项工程清单与计价表
单位(专业)工程名称:长兴县人民法院法治文化园建设项目-园林 | [5 empty] | 标段: |  |  | 第6页 共10页
序号 | 项目编码 | 项目名称 | 项目特征 | 计量 单位 | 工程量 | 金 额 (元) |  |  |  |  | 备注
[6 empty] | 综合单价 | 合价 | 其中
[8 empty] | 人工费 | 机械费 | 暂估价
34 | 05B007 | 雕塑四 | 另见专业单位设计图纸，景石+坐凳 | 组 | 1
放样及铺装平面图(二)
园路铺装
35 | 050201001005 | 园路 | 1、200×600×50厚芝麻灰火烧面花岗岩齐缝铺设 2、38厚1:3干硬性水泥砂浆 3、150厚C20砼垫层 4、100厚碎石找平层 5、素土夯实,夯实系数≥0.93 | m2 | 29.65
36 | 050201001006 | 园路 | 1、200×600×50厚芝麻黑火烧面花岗岩跳色,齐缝铺设 2、38厚1:3干硬性水泥砂浆 3、150厚C20砼垫层 4、100厚碎石找平层 5、素土夯实,夯实系数≥0.93 | m2 | 2.88
37 | 050201001007 | 园路 | 1、150×300×50厚芝麻灰火烧面花岗岩收边弧形段采用弧形板 2、38厚1:3干硬性水泥砂浆 3、150厚C20砼垫层 4、100厚碎石找平层 5、素土夯实,夯实系数≥0.93 | m2 | 5.37
观景平台
本页小计
【表10.2.2-16】
分部分项工程清单与计价表
单位(专业)工程名称:长兴县人民法院法治文化园建设项目-园林 | [5 empty] | 标段: |  |  | 第7页 共10页
序号 | 项目编码 | 项目名称 | 项目特征 | 计量 单位 | 工程量 | 金 额 (元) |  |  |  |  | 备注
[6 empty] | 综合单价 | 合价 | 其中
[8 empty] | 人工费 | 机械费 | 暂估价
38 | 011609001001 | 栏杆、栏板拆除 | 现有驳岸，拆除平台处石板栏杆凿除至设计深度，拆除废料外运，外运地点及运距自行考虑，工程量按实计量 | m | 11.28
39 | 010101001002 | 平整场地 | 素土夯实（夯实度≥93%） | m2 | 5.14
40 | 010404001002 | 垫层 | 100厚碎石找平层 | m3 | 0.51
41 | 010501001002 | 垫层 | 150厚C20砼垫层 | m3 | 0.77
42 | 010503002001 | 矩形梁 | C30钢筋混凝土矩形梁 | m3 | 5.34
43 | 010505003001 | 平板 | C30钢筋混凝土平板，板厚度为120mm | m3 | 2.81
44 | 010515001002 | 现浇构件钢筋 | HRB400综合钢筋制作、安装 | t | 0.977
45 | 011104002003 | 竹、木（复合）地板 | 1、18厚×137宽高耐防滑竹木,留缝5mm,专业固定件固定 2、□40×3热镀锌方钢龙骨@500左右 3、30厚100×100混凝土垫块@600左右 | m2 | 14.50
46 | 011104002004 | 竹、木（复合）地板 | 观景平台立面竹木：18厚×137宽高耐防滑竹木,留缝5mm,专业固定件固定 | m2 | 4.03
本页小计
【表10.2.2-16】
分部分项工程清单与计价表
单位(专业)工程名称:长兴县人民法院法治文化园建设项目-园林 | [5 empty] | 标段: |  |  | 第8页 共10页
序号 | 项目编码 | 项目名称 | 项目特征 | 计量 单位 | 工程量 | 金 额 (元) |  |  |  |  | 备注
[6 empty] | 综合单价 | 合价 | 其中
[8 empty] | 人工费 | 机械费 | 暂估价
47 | 011503001001 | 金属扶手、栏杆、栏板 | 1、10mm厚×100宽拉丝面不锈钢栏杆立柱，不锈钢板预埋200×200×10厚，4φ10L=200长 2、5mm厚×50宽拉丝面不锈钢框 3、SUS201φ10不锈钢拉锁，成品采购 4、50×120×5mm厚仿木纹不锈钢扶手端部等厚不锈钢板封闭 | m | 11.28
廊架二
坐凳
48 | 020510004001 | 坐凳面 | 1、50×100防腐木凳面，留缝5mm，M6不锈钢沉头螺栓固定 2、3厚灰色不锈钢制作凳脚 3、凳脚与∠50×3不锈钢角钢焊接，两枚M6不锈钢膨胀螺栓固定 | m2 | 1.25
廊架二
49 | 010516002002 | 预埋铁件 | 300×300×20厚热镀锌钢板预埋，9φ12 L=420长 | t | 0.070
50 | 010603003002 | 钢管柱 | 150×150×10mm厚热镀锌方钢柱，表面白色氟碳漆 | t | 0.440
51 | 010604001004 | 钢梁 | 50×180×10mm厚热镀锌方钢钢梁，表面白色氟碳漆 | t | 0.541
52 | 010604001005 | 钢梁 | 50×180×5mm厚热镀锌方钢钢梁，表面白色氟碳漆 | t | 0.290
本页小计
【表10.2.2-16】
分部分项工程清单与计价表
单位(专业)工程名称:长兴县人民法院法治文化园建设项目-园林 | [5 empty] | 标段: |  |  | 第9页 共10页
序号 | 项目编码 | 项目名称 | 项目特征 | 计量 单位 | 工程量 | 金 额 (元) |  |  |  |  | 备注
[6 empty] | 综合单价 | 合价 | 其中
[8 empty] | 人工费 | 机械费 | 暂估价
53 | 010604001006 | 钢梁 | 50×150×5mm厚热镀锌方钢钢梁，表面白色氟碳漆 | t | 0.339
54 | 010606003002 | 钢天窗架 | 30×100×3mm厚热镀锌方钢，表面仿木纹氟碳漆 | t | 0.366
55 | 011302006002 | 金属饰面 | 3mm厚白色铝板外饰面及3mm厚白色铝板排水凹槽，含30×30×3mm厚热镀锌方钢龙骨，按展开面计算 | m2 | 28.02
56 | 050303008002 | 玻璃屋面 | 6+0.76+6双层钢化夹胶玻璃，具体由专业厂家定制 | m2 | 10.26
57 | 040501004002 | 塑料管 | φ50UPVC落水管,沿立柱隐蔽安装，就近接入雨水口 | m | 5.00
58 | 010804005004 | 廊架二金属格栅一 | 1、50×50×2mm厚白色铝外框 2、30×30×2mm厚仿木纹铝方通 | m2 | 2.75
59 | 010804005005 | 廊架二金属格栅二 | 1、140×150×2mm厚白色铝外框 2、20×150×2mm厚白色铝隔板 3、铝扣件：2mm厚厂家制作铝板 | m2 | 1.90
其他成品构件及雕塑
60 | 05B008 | 雕塑四 | 另见专业单位设计图纸，景石+坐凳 | 组 | 1
本页小计
【表10.2.2-16】
分部分项工程清单与计价表
单位(专业)工程名称:长兴县人民法院法治文化园建设项目-园林 | [5 empty] | 标段: |  |  | 第10页 共10页
序号 | 项目编码 | 项目名称 | 项目特征 | 计量 单位 | 工程量 | 金 额 (元) |  |  |  |  | 备注
[6 empty] | 综合单价 | 合价 | 其中
[8 empty] | 人工费 | 机械费 | 暂估价
61 | 05B009 | 雕塑五 | 另见专业单位设计图纸，镂空人物造型3个，含展呈内容策划排版费用，包括内容梳理，小故事在原有基础上深化，部分要重新编写符合该主题公园内容 | 组 | 3
62 | 05B010 | 雕塑六 | 另见专业单位设计图纸，造型墙，含展呈内容策划排版费用，包括查找资料文献，归纳选取适用于该区域合适内容，配图上要重新创作设计 | 组 | 1
63 | 05B011 | 雕塑七 | 另见专业单位设计图纸，景石+文字雕刻，含展呈内容策划排版费用，包括内容资料查询，归纳总结，根据收集资料重新编撰，排版考虑整体文字跟该材质字体以及配色 | 组 | 1
假山改造
64 | 05B012 | 假山改造 | 原有假山喷泉制作，原假山清洗，包含假山移位、固定等所有工作内容 | 项 | 1
本页小计
合计

## 0_1_表10_2_2-16 施工技术措施项目清单与计价
【表10.2.2-16】
施工技术措施项目清单与计价表
单位(专业)工程名称:长兴县人民法院法治文化园建设项目-园林 | [5 empty] | 标段: |  |  | 第1页 共1页
序号 | 项目编码 | 项目名称 | 项目特征 | 计量 单位 | 工程量 | 金 额 (元) |  |  |  |  | 备注
[6 empty] | 综合单价 | 合价 | 其中
[8 empty] | 人工费 | 机械费 | 暂估价
|  | 技术措施项目 |  |  | 0
1 | 011705001001 | 大型机械设备进出场及安拆 | 大型机械设备进出场及安拆 | 项 | 1
2 | 050402001001 | 现浇混凝土垫层 | 现浇混凝土垫层模板 | m2 | 86.76
3 | 011702001001 | 基础 | 现浇混凝土模板，廊架基础模板 | m2 | 7.40
4 | 011702006001 | 矩形梁 | 现浇混凝土矩形梁模板 | m2 | 42.20
5 | 011702016001 | 平板 | 现浇混凝土板模板 | m2 | 7.31
本页小计
合计

## 0_2_【仅做参考】表10_2_2-13 【不含单列】单
【表10.2.2-13】
单位（专业）工程招标控制价费用表
工程名称:长兴县人民法院法治文化园建设项目-排水 |  |  | 标段: | 第1页 共1页
序号 | 费用名称 |  | 计算公式 | 金额 (元) | 备注
1 | 分部分项工程费 |  | ∑(分部分项工程量×综合单价） |  | 见表10.2.2-16
1.1 | 其中 | 人工费+机械费 | ∑分部分项（定额人工费+定额机械费）
2 | 措施项目费 |  | （2.1+2.2）
2.1 | 施工技术措施项目费 |  | ∑(技措项目工程量×综合单价） |  | 见表10.2.2-16
2.1.1 | 其中 | 人工费+机械费 | ∑技措项目（定额人工费+定额机械费）
2.2 | 施工组织措施项目费 |  | (1.1+2.1.1)×费率 |  | 见表10.2.2-20
2.2.1 | 其中 | 安全文明施工基本费 | (1.1+2.1.1)×费率 |  | 见表10.2.2-20
3 | 其他项目费 |  | （3.1+3.2+3.3+3.4）
3.1 | 暂列金额 |  | 3.1.1+3.1.2+3.1.3 |  | 见表10.2.2-21
3.1.1 | 其中 | 标化工地增加费 | 按招标文件规定额度列计 |  | 见表10.2.2-22
3.1.2 |  | 优质工程增加费 | 按招标文件规定额度列计 |  | 见表10.2.2-22
3.1.3 |  | 其他暂列金额 | 按招标文件规定额度列计 |  | 见表10.2.2-22
3.2 | 暂估价 |  | 3.2.1+3.2.2+3.2.3 |  | 见表10.2.2-21
3.2.1 | 其中 | 材料（工程设备）暂估价 | 按招标文件规定额度列计 (或计入综合单价) |  | 见表10.2.2-23
3.2.2 |  | 专业工程暂估价 | 按招标文件规定额度列计 |  | 见表10.2.2-24
3.2.3 |  | 专项技术措施暂估价 | 按招标文件规定额度列计 |  | 见表10.2.2-25
3.3 | 计日工 |  | ∑计日工(暂估数量×综合单价） |  | 见表10.2.2-21
3.4 | 施工总承包服务费 |  | 3.4.1+3.4.2 |  | 见表10.2.2-21
3.4.1 | 其中 | 专业发包工程管理费 | ∑专业发包工程（暂估金额×费率） |  | 见表10.2.2-27
3.4.2 |  | 甲供材料设备管理费 | 甲供材料暂估金额×费率+甲供设备暂估金额×费率 |  | 见表10.2.2-27
4 | 规费 |  | (1.1+2.1.1)×费率
5 | 税金 |  | (1+2+3+4)×税率
招标控制价合计 |  |  | 1+2+3+4+5

## 0_2_表10_2_2-16 分部分项工程清单与计价表
【表10.2.2-16】
分部分项工程清单与计价表
单位(专业)工程名称:长兴县人民法院法治文化园建设项目-排水 | [5 empty] | 标段: |  |  | 第1页 共2页
序号 | 项目编码 | 项目名称 | 项目特征 | 计量 单位 | 工程量 | 金 额 (元) |  |  |  |  | 备注
[6 empty] | 综合单价 | 合价 | 其中
[8 empty] | 人工费 | 机械费 | 暂估价
|  | 雨水工程 |  |  | 0
1 | 040501004003 | 塑料管 | 雨水口连接管：De160 UPVC管承插连接，环刚度≥8.0KN/m2，管道公称压力为1.0MPa，100mm厚石屑垫层，石屑回填至管顶以上500mm，以上部分按图纸要求回填，包含闭水试验，土方挖填外运、 运距自定，管道保护包封自行考虑，具体详见施工图 | m | 3.37
2 | 040501004004 | 塑料管 | 雨水口连接管：Dn200 HDPE双壁缠绕管承插连接，环刚度≥8.0KN/m2，管道公称压力为1.0MPa，100mm厚石屑垫层，石屑回填至管顶以上500mm，以上部分按图纸要求回填，包含闭水试验，土方挖填外运、 运距自定，管道保护包封自行考虑，具体详见施工图 | m | 15.60
3 | 040504009001 | 雨水口 | 复合盖板雨水口：400*300，150mm厚C15混凝土垫层，M10水泥砂浆砌筑MU20水泥实心砖，内外表面、底用20mm厚1:2水泥砂浆抹面，SMC复合材质排水板(成品、灰色)，SMC复合材质井圈，含模板、土方挖填外运，运距自定，具体详见施工图 | 座 | 4
4 | 031004014001 | 给、排水附(配)件 | DN100铜制防臭地漏，安装详见国标04S301-23页,甲Ⅰ型安装 | 个 | 1
本页小计
【表10.2.2-16】
分部分项工程清单与计价表
单位(专业)工程名称:长兴县人民法院法治文化园建设项目-排水 | [5 empty] | 标段: |  |  | 第2页 共2页
序号 | 项目编码 | 项目名称 | 项目特征 | 计量 单位 | 工程量 | 金 额 (元) |  |  |  |  | 备注
[6 empty] | 综合单价 | 合价 | 其中
[8 empty] | 人工费 | 机械费 | 暂估价
合计

## 0_2_表10_2_2-16 施工技术措施项目清单与计价
【表10.2.2-16】
施工技术措施项目清单与计价表
单位(专业)工程名称:长兴县人民法院法治文化园建设项目-排水 | [5 empty] | 标段: |  |  | 第1页 共1页
序号 | 项目编码 | 项目名称 | 项目特征 | 计量 单位 | 工程量 | 金 额 (元) |  |  |  |  | 备注
[6 empty] | 综合单价 | 合价 | 其中
[8 empty] | 人工费 | 机械费 | 暂估价
[请输入分部名称,电子评标勿删]
本页小计
合计

## 0_3_【仅做参考】表10_2_2-13 【不含单列】单
【表10.2.2-13】
单位（专业）工程招标控制价费用表
工程名称:长兴县人民法院法治文化园建设项目-绿化 |  |  | 标段: | 第1页 共1页
序号 | 费用名称 |  | 计算公式 | 金额 (元) | 备注
1 | 分部分项工程费 |  | ∑(分部分项工程量×综合单价） |  | 见表10.2.2-16
1.1 | 其中 | 人工费+机械费 | ∑分部分项（定额人工费+定额机械费）
2 | 措施项目费 |  | （2.1+2.2）
2.1 | 施工技术措施项目费 |  | ∑(技措项目工程量×综合单价） |  | 见表10.2.2-16
2.1.1 | 其中 | 人工费+机械费 | ∑技措项目（定额人工费+定额机械费）
2.2 | 施工组织措施项目费 |  | (1.1+2.1.1)×费率 |  | 见表10.2.2-20
2.2.1 | 其中 | 安全文明施工基本费 | (1.1+2.1.1)×费率 |  | 见表10.2.2-20
3 | 其他项目费 |  | （3.1+3.2+3.3+3.4）
3.1 | 暂列金额 |  | 3.1.1+3.1.2+3.1.3 |  | 见表10.2.2-21
3.1.1 | 其中 | 标化工地增加费 | 按招标文件规定额度列计 |  | 见表10.2.2-22
3.1.2 |  | 优质工程增加费 | 按招标文件规定额度列计 |  | 见表10.2.2-22
3.1.3 |  | 其他暂列金额 | 按招标文件规定额度列计 |  | 见表10.2.2-22
3.2 | 暂估价 |  | 3.2.1+3.2.2+3.2.3 |  | 见表10.2.2-21
3.2.1 | 其中 | 材料（工程设备）暂估价 | 按招标文件规定额度列计 (或计入综合单价) |  | 见表10.2.2-23
3.2.2 |  | 专业工程暂估价 | 按招标文件规定额度列计 |  | 见表10.2.2-24
3.2.3 |  | 专项技术措施暂估价 | 按招标文件规定额度列计 |  | 见表10.2.2-25
3.3 | 计日工 |  | ∑计日工(暂估数量×综合单价） |  | 见表10.2.2-21
3.4 | 施工总承包服务费 |  | 3.4.1+3.4.2 |  | 见表10.2.2-21
3.4.1 | 其中 | 专业发包工程管理费 | ∑专业发包工程（暂估金额×费率） |  | 见表10.2.2-27
3.4.2 |  | 甲供材料设备管理费 | 甲供材料暂估金额×费率+甲供设备暂估金额×费率 |  | 见表10.2.2-27
4 | 规费 |  | (1.1+2.1.1)×费率
5 | 税金 |  | (1+2+3+4)×税率
招标控制价合计 |  |  | 1+2+3+4+5

## 0_3_表10_2_2-16 分部分项工程清单与计价表
【表10.2.2-16】
分部分项工程清单与计价表
单位(专业)工程名称:长兴县人民法院法治文化园建设项目-绿化 | [5 empty] | 标段: |  |  | 第1页 共6页
序号 | 项目编码 | 项目名称 | 项目特征 | 计量 单位 | 工程量 | 金 额 (元) |  |  |  |  | 备注
[6 empty] | 综合单价 | 合价 | 其中
[8 empty] | 人工费 | 机械费 | 暂估价
土方工程
1 | 050101010001 | 整理绿化用地 | 根据设计标高要求，翻整土地，搂平耙细，起坡造型，去除杂物、垃圾、农作物等并外运，翻土深度不小于30cm，平整度和坡度应符合设计要求，运距自行考虑 | m2 | 199.00
2 | 050101009001 | 种植土回（换）填 | 外购种植土及回填，回填厚度按设计说明要求30cm考虑，应采用疏松、肥沃、富含有机质的土壤，不能含有建筑垃圾、生活垃圾、碎石、砖块、瓦砾及有害的化学物质（根据设计需求堆坡造型，工程量由现场按实计量后计入结算），平整度和坡度应符合设计要求，土方沉降等因素都考虑在报价中 | m3 | 59.70
3 | 050101009002 | 树穴营养土回填 | 树穴营养土回填，30≤胸(干)径<40cm的,每棵4包;20≤胸(干)径<30cm的,每棵3包;15≤胸(干)径<20cm的,每棵2包;10≤胸(干)径<15cm的,每棵1包;营养土重量为12.5kg/包。 | 包 | 24
乔灌木
本页小计
【表10.2.2-16】
分部分项工程清单与计价表
单位(专业)工程名称:长兴县人民法院法治文化园建设项目-绿化 | [5 empty] | 标段: |  |  | 第2页 共6页
序号 | 项目编码 | 项目名称 | 项目特征 | 计量 单位 | 工程量 | 金 额 (元) |  |  |  |  | 备注
[6 empty] | 综合单价 | 合价 | 其中
[8 empty] | 人工费 | 机械费 | 暂估价
4 | 050102001001 | 栽植乔木 | 大朴树，胸径20cm，冠幅400cm以上。孤赏树，精品移栽苗，枝下高2.2m左右,5叉以上分枝，φ10cm以上/分枝，要求主干挺拔，冠幅匀称。养护期两年 | 株 | 1
5 | 050102001002 | 栽植乔木 | 丛生乌桕，胸径平均18cm以上/杆，冠幅500cm以上。三杆以上，精品移栽苗，要求树型优美，冠幅匀称。养护期两年 | 株 | 1
6 | 050102001003 | 栽植乔木 | 乌桕A，胸径20cm，冠幅400cm以上。孤赏树，精品移栽苗，枝下高2.0m左右,5叉以上分枝，φ10cm以上/分枝，要求主干挺拔，冠幅匀称。养护期两年 | 株 | 3
7 | 050102001004 | 栽植乔木 | 乌桕B，胸径15cm，冠幅350cm以上。孤赏树，精品移栽苗，枝下高1.8m左右,5叉以上分枝，φ7cm以上/分枝，要求主干挺拔，冠幅匀称。养护期两年 | 株 | 1
8 | 050102001005 | 栽植乔木 | 丛生杨梅，高度350cm左右，冠幅350cm以上。点缀，3-5杆，要求冠型浓密，叶片搭接无缝隙。养护期两年 | 株 | 1
9 | 050102001006 | 栽植乔木 | 桂花，高度300cm左右，冠幅250cm以上。点缀，金桂，要求冠型浓密，叶片搭接无缝隙。养护期两年 | 株 | 1
本页小计
【表10.2.2-16】
分部分项工程清单与计价表
单位(专业)工程名称:长兴县人民法院法治文化园建设项目-绿化 | [5 empty] | 标段: |  |  | 第3页 共6页
序号 | 项目编码 | 项目名称 | 项目特征 | 计量 单位 | 工程量 | 金 额 (元) |  |  |  |  | 备注
[6 empty] | 综合单价 | 合价 | 其中
[8 empty] | 人工费 | 机械费 | 暂估价
10 | 050102001007 | 栽植乔木 | 日本红枫，干径8cm，冠幅200cm以上。点缀，干径，枝下高0.8m左右，5叉以上分枝，φ4cm以上/分枝。养护期两年 | 株 | 4
11 | 050102001008 | 栽植乔木 | 早樱，干径8cm，冠幅200cm以上。染井吉野樱，点缀，干径，枝下高1.0m左右，5叉以上分枝，φ4cm以上/分枝。养护期两年 | 株 | 2
12 | 050102001009 | 栽植乔木 | 造型罗汉松，干径20cm，冠幅200cm以上。点缀，特选苗，造型佳，9台以上/株。养护期两年 | 株 | 1
13 | 050102002001 | 栽植灌木 | 穗花牡荆，高度150-180cm，冠幅150cm以上。精品容器苗，全冠，树型饱满，形态优美。养护期两年 | 株 | 2
14 | 050102002002 | 栽植灌木 | 海桐球，冠幅150cm以上。点缀，紧球，球型佳。养护期两年 | 株 | 1
15 | 050102002003 | 栽植灌木 | 红叶石楠球，冠幅150cm以上。点缀，紧球，球型佳。养护期两年 | 株 | 7
16 | 050102002004 | 栽植灌木 | 无刺构骨球，冠幅150cm以上。点缀，紧球，球型佳。养护期两年 | 株 | 4
17 | 050102002005 | 栽植灌木 | 金姬小蜡球，冠幅120cm以上。点缀，紧球，球型佳。养护期两年 | 株 | 6
本页小计
【表10.2.2-16】
分部分项工程清单与计价表
单位(专业)工程名称:长兴县人民法院法治文化园建设项目-绿化 | [5 empty] | 标段: |  |  | 第4页 共6页
序号 | 项目编码 | 项目名称 | 项目特征 | 计量 单位 | 工程量 | 金 额 (元) |  |  |  |  | 备注
[6 empty] | 综合单价 | 合价 | 其中
[8 empty] | 人工费 | 机械费 | 暂估价
18 | 050102002006 | 栽植灌木 | 杜鹃球，冠幅120cm以上。点缀，紧球，球型佳。养护期两年 | 株 | 4
19 | 050102002007 | 栽植灌木 | 圆锥绣球，高度80cm以上，冠幅80cm左右。M50美植袋苗，10分枝以上/株。养护期两年 | 株 | 3
20 | 050102002008 | 栽植灌木 | 花叶美人蕉，高度80cm左右，冠幅100*100cm。 5芽以上/丛。养护期两年 | 株 | 9
21 | 050102002009 | 栽植灌木 | 矮蒲苇，高度150cm左右，冠幅120*120cm。精品7加仑盆栽苗，>12芽/盆。养护期两年 | 株 | 5
22 | 050102002010 | 栽植灌木 | 晨光芒，高度100cm左右，冠幅80*80cm。精品5加仑盆栽苗，>30芽/盆。养护期两年 | 株 | 3
23 | 050102002011 | 栽植灌木 | 八仙花，高度50cm左右，冠幅50*50cm。无尽夏，点缀，5加仑盆栽苗，10分枝以上/株。养护期两年 | 株 | 21
24 | 050102002012 | 栽植灌木 | 大吴风草，高度30cm左右，冠幅25*25cm。2加仑盆栽苗，形态优美。养护期两年 | 株 | 7
25 | 050102002013 | 栽植灌木 | 狐尾天门冬，高度30cm左右，冠幅50*50cm。5加仑盆栽苗，形态优美。养护期两年 | 株 | 7
本页小计
【表10.2.2-16】
分部分项工程清单与计价表
单位(专业)工程名称:长兴县人民法院法治文化园建设项目-绿化 | [5 empty] | 标段: |  |  | 第5页 共6页
序号 | 项目编码 | 项目名称 | 项目特征 | 计量 单位 | 工程量 | 金 额 (元) |  |  |  |  | 备注
[6 empty] | 综合单价 | 合价 | 其中
[8 empty] | 人工费 | 机械费 | 暂估价
26 | 050102003001 | 栽植竹类 | 早园竹，胸径2cm，密度9株/㎡，鞭长不小于40cm。养护期两年 | m2 | 5.00
地被
27 | 050102002014 | 栽植灌木 | 红叶石楠，高度45cm左右，冠幅35*35cm。毛蓬，5叉分枝以上/株，密度25株/m²。养护期两年 | m2 | 33.00
28 | 050102002015 | 栽植灌木 | 毛鹃，高度45cm左右，冠幅35*35cm。毛蓬，5叉分枝以上/株，密度25株/m²。养护期两年 | m2 | 40.00
29 | 050102002016 | 栽植灌木 | 茶梅，高度45cm左右，冠幅35*35cm。毛蓬，5叉分枝以上/株，密度25株/m²。养护期两年 | m2 | 13.00
30 | 050102007001 | 栽植色带 | 红花酢浆草，高度20cm左右，冠幅20*20cm。密度49丛/m²，50根以上/丛。养护期两年 | m2 | 5.00
31 | 050102007002 | 栽植色带 | 宿根美女樱，高度20cm左右，冠幅20*20cm。120#盆栽苗，密度64株/m²。养护期两年 | m2 | 6.00
32 | 050102007003 | 栽植色带 | 佛甲草，高度15cm左右。6方盘/㎡，40*40托盘苗。养护期两年 | m2 | 6.00
33 | 050102007004 | 栽植色带 | 兰花三七，高度20cm左右，冠幅20*20cm。密度49丛/m²，10苗以上/丛。养护期两年 | m2 | 25.00
本页小计
【表10.2.2-16】
分部分项工程清单与计价表
单位(专业)工程名称:长兴县人民法院法治文化园建设项目-绿化 | [5 empty] | 标段: |  |  | 第6页 共6页
序号 | 项目编码 | 项目名称 | 项目特征 | 计量 单位 | 工程量 | 金 额 (元) |  |  |  |  | 备注
[6 empty] | 综合单价 | 合价 | 其中
[8 empty] | 人工费 | 机械费 | 暂估价
34 | 050102007005 | 栽植色带 | 细叶萼距花，高度20cm左右，冠幅30*30cm。密度36株/m²。养护期两年 | m2 | 6.00
35 | 050102012001 | 铺种草皮 | 矮生百慕大草坪，绿地内矮生百慕大草坪满铺，9月底至10月初加播黑麦草，20g/m²。铺5cm黄沙,平整后铺3cm兰花泥,滚筒碾压至平整,施农药及化肥,然后铺设草坪。养护期两年 | m2 | 60.00
36 | 050301005001 | 点风景石 | 景石（千层岩），绿地内点缀，1-3块/组，2-5吨/块 | 组 | 1
37 | 050102009001 | 栽植水生植物 | 荷花，密度1丛/㎡。养护期两年 | m2 | 95.00
38 | 050102009002 | 栽植水生植物 | 黄菖蒲，高度50*50cm，冠幅30cm左右。5芽以上/丛,25丛/㎡。养护期两年 | m2 | 17.00
39 | 050102009003 | 栽植水生植物 | 再力花，高度100*100cm，冠幅80cm左右。5芽以上/丛,25丛/㎡。养护期两年 | m2 | 17.00
40 | 050102009004 | 栽植水生植物 | 水葱，高度100cm左右，冠幅50*50cm。15芽以上/丛,9丛/㎡。养护期两年 | m2 | 13.00
本页小计
合计

## 0_3_表10_2_2-16 施工技术措施项目清单与计价
【表10.2.2-16】
施工技术措施项目清单与计价表
单位(专业)工程名称:长兴县人民法院法治文化园建设项目-绿化 | [5 empty] | 标段: |  |  | 第1页 共1页
序号 | 项目编码 | 项目名称 | 项目特征 | 计量 单位 | 工程量 | 金 额 (元) |  |  |  |  | 备注
[6 empty] | 综合单价 | 合价 | 其中
[8 empty] | 人工费 | 机械费 | 暂估价
技术措施项目
1 | 050403001001 | 树木支撑架 | φ20cm的乔木及丛生乌桕需立钢管撑。钢管撑材料采用直径6cm镀锌钢管撑,管壁厚度3mm左右,长2.5米左右 (实际依据孤赏树高度),短撑(底桩)为直径6cm镀锌钢管撑,管壁厚度3mm 左右,长60cm,入土深度约30cm。 | 株 | 6
2 | 050403001002 | 树木支撑架 | φ15cm的乔木、桂花及丛生杨梅需立高四脚撑。高四角撑采用杉木φ5-6cm,长2m左右,上、下口径基本一致,短撑(底桩)采用杉木φ5-6cm,长60cm,入土深度约30cm。 | 株 | 3
3 | 050403001003 | 树木支撑架 | 干径8cm的小乔木需立扁担撑。扁担撑材料采用杉木φ5-6cm,长1.2m左右,上、下口径基本一致,打入深度约为桩长的1/3。 | 株 | 6
4 | 050403002001 | 草绳绕树干 | 草绳绕树杆胸径（cm）20以内 | 株 | 6
5 | 050403002002 | 草绳绕树干 | 草绳绕树杆胸径（cm）15以内 | 株 | 3
6 | 050403002003 | 草绳绕树干 | 草绳绕树杆胸径（cm）10以内 | 株 | 6
本页小计
合计

## 0_4_【仅做参考】表10_2_2-13 【不含单列】单
【表10.2.2-13】
单位（专业）工程招标控制价费用表
工程名称:长兴县人民法院法治文化园建设项目-安装 |  |  | 标段: | 第1页 共1页
序号 | 费用名称 |  | 计算公式 | 金额 (元) | 备注
1 | 分部分项工程费 |  | ∑(分部分项工程量×综合单价） |  | 见表10.2.2-16
1.1 | 其中 | 人工费+机械费 | ∑分部分项（定额人工费+定额机械费）
2 | 措施项目费 |  | （2.1+2.2）
2.1 | 施工技术措施项目费 |  | ∑(技措项目工程量×综合单价） |  | 见表10.2.2-16
2.1.1 | 其中 | 人工费+机械费 | ∑技措项目（定额人工费+定额机械费）
2.2 | 施工组织措施项目费 |  | (1.1+2.1.1)×费率 |  | 见表10.2.2-20
2.2.1 | 其中 | 安全文明施工基本费 | (1.1+2.1.1)×费率 |  | 见表10.2.2-20
3 | 其他项目费 |  | （3.1+3.2+3.3+3.4）
3.1 | 暂列金额 |  | 3.1.1+3.1.2+3.1.3 |  | 见表10.2.2-21
3.1.1 | 其中 | 标化工地增加费 | 按招标文件规定额度列计 |  | 见表10.2.2-22
3.1.2 |  | 优质工程增加费 | 按招标文件规定额度列计 |  | 见表10.2.2-22
3.1.3 |  | 其他暂列金额 | 按招标文件规定额度列计 |  | 见表10.2.2-22
3.2 | 暂估价 |  | 3.2.1+3.2.2+3.2.3 |  | 见表10.2.2-21
3.2.1 | 其中 | 材料（工程设备）暂估价 | 按招标文件规定额度列计 (或计入综合单价) |  | 见表10.2.2-23
3.2.2 |  | 专业工程暂估价 | 按招标文件规定额度列计 |  | 见表10.2.2-24
3.2.3 |  | 专项技术措施暂估价 | 按招标文件规定额度列计 |  | 见表10.2.2-25
3.3 | 计日工 |  | ∑计日工(暂估数量×综合单价） |  | 见表10.2.2-21
3.4 | 施工总承包服务费 |  | 3.4.1+3.4.2 |  | 见表10.2.2-21
3.4.1 | 其中 | 专业发包工程管理费 | ∑专业发包工程（暂估金额×费率） |  | 见表10.2.2-27
3.4.2 |  | 甲供材料设备管理费 | 甲供材料暂估金额×费率+甲供设备暂估金额×费率 |  | 见表10.2.2-27
4 | 规费 |  | (1.1+2.1.1)×费率
5 | 税金 |  | (1+2+3+4)×税率
招标控制价合计 |  |  | 1+2+3+4+5

## 0_4_表10_2_2-16 分部分项工程清单与计价表
【表10.2.2-16】
分部分项工程清单与计价表
单位(专业)工程名称:长兴县人民法院法治文化园建设项目-安装 | [5 empty] | 标段: |  |  | 第1页 共3页
序号 | 项目编码 | 项目名称 | 项目特征 | 计量 单位 | 工程量 | 金 额 (元) |  |  |  |  | 备注
[6 empty] | 综合单价 | 合价 | 其中
[8 empty] | 人工费 | 机械费 | 暂估价
|  | 景观电 |  |  | 0
1 | 030404017001 | 配电箱 | AC220V//DC24V开关电源箱安装 DY；400*300*600不锈钢箱体,IP65，箱体外表喷涂彩绘，含基础制安、螺栓、箱内所有元器件安装及调试 焊、压接线端子，内置3个400W开关电源，土方开挖回填、余土外运，运距自行考虑（满足施工图及施工规范要求,详见施工图) | 台 | 1
2 | 030404019001 | 控制开关 | 电源引入点配电箱内增设漏电保护开关IC65N-B10/2P+VE30mA（满足施工图及施工规范要求,详见施工图) | 个 | 1
3 | 030411004001 | 配线 | 管内穿线 RVV-450/750V-2×4（满足施工图及施工规范要求,详见施工图) | m | 134.71
4 | 030408001001 | 电力电缆 | 铜芯电力电缆敷设 YJV-0.6/1KV-3×4（满足施工图及施工规范要求,详见施工图) | m | 32.00
5 | 030411001001 | 配管 | 埋地敷设刚性阻燃管 PE25（满足施工图及施工规范要求,详见施工图) | m | 140.71
6 | 030411001002 | 配管 | 埋地敷设刚性阻燃管 PE32（满足施工图及施工规范要求,详见施工图) | m | 30.00
本页小计
【表10.2.2-16】
分部分项工程清单与计价表
单位(专业)工程名称:长兴县人民法院法治文化园建设项目-安装 | [5 empty] | 标段: |  |  | 第2页 共3页
序号 | 项目编码 | 项目名称 | 项目特征 | 计量 单位 | 工程量 | 金 额 (元) |  |  |  |  | 备注
[6 empty] | 综合单价 | 合价 | 其中
[8 empty] | 人工费 | 机械费 | 暂估价
7 | 030412007001 | 一般路灯 | LED庭院灯安装 30W (DC24V,暖色光3000K,灯具高3.5米)，含灯头线、法兰盘、螺栓、基础制安、土方开挖回填、余土外运，运距自行考虑（满足施工图及施工规范要求,详见施工图) | 套 | 4
8 | Z030412013001 | 景观灯 | LED半地埋投光灯安装 18W(DC24V,暖色光3000K),含螺栓（满足施工图及施工规范要求,详见施工图) | 套 | 8
9 | Z030412013002 | 景观灯 | LED投光灯安装 30W(DC24V,琥珀光2000K),含螺栓（满足施工图及施工规范要求,详见施工图) | 套 | 5
10 | Z030412013003 | 景观灯 | LED线形投光灯安装 8W/m(DC24V,暖色光3000K)（满足施工图及施工规范要求,详见施工图) | m | 37.80
11 | 030411006001 | 防水接线盒 | 防水接线盒安装 内置环氧树脂胶（满足施工图及施工规范要求,详见施工图) | 个 | 15
12 | 030409001001 | 接地极 | 接地极(板)制作与安装 5/8"*8'接地铜棒（满足施工图及施工规范要求,详见施工图) | 根 | 1
13 | 030409002001 | 接地母线 | 接地母线敷设 6#裸铜线（满足施工图及施工规范要求,详见施工图) | m | 5.00
14 | 030414011001 | 接地装置 | 独立接地装置6根接地极以内（满足施工图及施工规范要求,详见施工图) | 系统 | 1
本页小计
【表10.2.2-16】
分部分项工程清单与计价表
单位(专业)工程名称:长兴县人民法院法治文化园建设项目-安装 | [5 empty] | 标段: |  |  | 第3页 共3页
序号 | 项目编码 | 项目名称 | 项目特征 | 计量 单位 | 工程量 | 金 额 (元) |  |  |  |  | 备注
[6 empty] | 综合单价 | 合价 | 其中
[8 empty] | 人工费 | 机械费 | 暂估价
15 | 040101002001 | 挖沟槽土方 | 沟槽土方开挖、余土外运，运距自行考虑（满足施工图及施工规范要求,详见施工图) | m3 | 62.30
16 | 040103001001 | 回填方 | 沟槽回填 石粉（满足施工图及施工规范要求,详见施工图) | m3 | 3.20
本页小计
合计

## 0_4_表10_2_2-16 施工技术措施项目清单与计价
【表10.2.2-16】
施工技术措施项目清单与计价表
单位(专业)工程名称:长兴县人民法院法治文化园建设项目-安装 | [5 empty] | 标段: |  |  | 第1页 共1页
序号 | 项目编码 | 项目名称 | 项目特征 | 计量 单位 | 工程量 | 金 额 (元) |  |  |  |  | 备注
[6 empty] | 综合单价 | 合价 | 其中
[8 empty] | 人工费 | 机械费 | 暂估价
|  | N 措施项目 |  |  | 0
本页小计
合计