## 表10.2.2-16 分部分项工程清单与计价表【房屋建筑与
【表10.2.2-16】
分部分项工程清单与计价表
工程名称：单项工程-房屋建筑与装饰 |  |  | 标段： |  |  |  |  | 第 1 页 共 4 页
序号 | 项目编码 | 项目名称 | 项目特征 | 计量单位 | 工程量 | 金额（元） |  |  |  |  | 备注
[6 empty] | 综合单价 | 合价 | 其中
[8 empty] | 人工费 | 机械费 | 暂估价
屋面
1 | 010902002001 | 屋面涂膜防水 | 涂刷2mm油性聚氨酯防水涂料（分3次涂刷） | m2 | 7709
2 | 010902001001 | 屋面卷材防水 | 4mm弹性体改性沥青SBS防水卷材,热熔满粘；搭接长度、特殊部位附加层等不单独计算；各投标人自行踏勘现场，综合考虑报价 | m2 | 7364
3 | 010902002002 | 屋面涂膜防水 | 冷底子油 | m2 | 7364
4 | 010902001002 | 屋面卷材防水 | 广宇楼：1.5mm高分子防水卷材 | m2 | 345
5 | 010902003001 | 屋面刚性层 | 广宇楼 1、屋面原有广场砖、砂浆粘结层拆除；排水沟金属盖板拆除；含防水层 2、30厚防水砂浆找平；铺贴150*150广场砖，擦缝 | m2 | 240
6 | 010902003002 | 屋面刚性层 | 嘉量203会议室屋面 屋面原水泥砂浆层拆除，缺失、变形钢筋网整修，基层重新水泥砂浆找平,分仓缝重新油膏嵌缝 | m2 | 560
外立面（工训楼）
本页小计
【表10.2.2-16】
分部分项工程清单与计价表
工程名称：单项工程-房屋建筑与装饰 |  |  | 标段： |  |  |  |  | 第 2 页 共 4 页
序号 | 项目编码 | 项目名称 | 项目特征 | 计量单位 | 工程量 | 金额（元） |  |  |  |  | 备注
[6 empty] | 综合单价 | 合价 | 其中
[8 empty] | 人工费 | 机械费 | 暂估价
7 | 011407001001 | 墙面喷刷涂料 | 原饰面铲除至腻子层；外墙腻子修补平整、打磨；刷涂白色外墙漆2遍,罩光漆1道 | m2 | 15.5
8 | 011407001002 | 墙面喷刷涂料 | 原饰面铲除至腻子层；外墙腻子修补平整、打磨；刷涂橘红色外墙漆2遍,罩光漆1道；10宽黑色分隔线 | m2 | 135
9 | 010903002001 | 墙面涂膜防水 | 原饰面铲除至腻子层；外墙整体涂刷高弹防水涂料 | m2 | 150
室内
10 | 011407002001 | 天棚喷刷涂料 | 工训楼、环宇楼：原饰面铲除至腻子层；批腻子2道；白色乳胶漆2遍 | m2 | 672.4
11 | 011407001003 | 墙面喷刷涂料 | 工训楼：原饰面铲除至腻子层；批腻子2道；白色乳胶漆2遍 | m2 | 296.28
其他
12 | 010902008001 | 屋面变形缝 | 变形缝（伸缩缝）位置,原金属盖板整修固定,柔性密封处理（沥青麻丝填嵌密封）,整体满铺SBS；各投标人自行踏勘现场，综合考虑报价 | 项 | 1
本页小计
【表10.2.2-16】
分部分项工程清单与计价表
工程名称：单项工程-房屋建筑与装饰 |  |  | 标段： |  |  |  |  | 第 3 页 共 4 页
序号 | 项目编码 | 项目名称 | 项目特征 | 计量单位 | 工程量 | 金额（元） |  |  |  |  | 备注
[6 empty] | 综合单价 | 合价 | 其中
[8 empty] | 人工费 | 机械费 | 暂估价
13 | 010902003003 | 屋面刚性层 | 工训楼、环宇楼、赛博南楼、西生活区10号北楼： 1、对破损、老化、凹凸不平的屋面基层重新水泥砂浆找平,分仓缝重新油膏嵌缝 2、檐沟存在沟底积水严重部位,需重新找坡 3、起拱地面砖凿除后水泥砂浆找平； 4、原屋面突出檐沟部分混凝土凿出，1#水泥砂浆抹平做倒角R50 各投标人自行踏勘现场，综合考虑报价 | 项 | 1
14 | 010902005001 | 屋面排（透）气管 | 工训楼、环宇楼、赛博南楼、西生活区10号北楼、嘉量203会议室屋面： Φ50PVC排气管破损更换，包含弯头；不锈钢扁铁箍，密封材料密封；各投标人自行踏勘现场，综合考虑报价 | 项 | 1
拆除工程
本页小计
【表10.2.2-16】
分部分项工程清单与计价表
工程名称：单项工程-房屋建筑与装饰 |  |  | 标段： |  |  |  |  | 第 4 页 共 4 页
序号 | 项目编码 | 项目名称 | 项目特征 | 计量单位 | 工程量 | 金额（元） |  |  |  |  | 备注
[6 empty] | 综合单价 | 合价 | 其中
[8 empty] | 人工费 | 机械费 | 暂估价
15 | 01B002 | 原设施保护及修复（整体项目） | 1、对原设施进行保护，包含装饰、装修、安装等；如有破损，需修复至原样（修复费用不另计） 2、原有需保留的内容均做好成品保护 | 项 | 1
16 | 01B003 | 清理、疏通 | 清理屋面的垃圾、异物等；排水沟清理、疏通 | 项 | 1
17 | 011607002001 | 防水层拆除 | 拆除原有防水层,清理平整； | 项 | 1
18 | 010103002001 | 余方弃置 | 建筑垃圾外运及消纳费用，运距综合考虑 | 项 | 1
本页小计
合 计

## 表10.2.2-16 施工技术措施项目清单与计价表【房屋建
【表10.2.2-16】
施工技术措施项目清单与计价表
工程名称：单项工程-房屋建筑与装饰 |  |  | 标段： |  |  |  |  | 第 1 页 共 1 页
序号 | 项目编码 | 项目名称 | 项目特征 | 计量单位 | 工程量 | 金额（元） |  |  |  |  | 备注
[6 empty] | 综合单价 | 合价 | 其中
[8 empty] | 人工费 | 机械费 | 暂估价
[请输入分部名称]
1 | 01B004 | 外立面修补措施费 | 外立面修补措施费：采用外墙脚手架或是吊篮/登高车/起重机等；各投标单位自行选择；综合考虑报价 | 项 | 1
2 | 01B005 | 脚手架 | 室内脚手架费用 | 项 | 1
3 | 01B006 | 垂直运输 | 1、垂直运输 | 项 | 1
本页小计
合 计

## 表10.2.2-31 主要材料和工程设备一览表【房屋建筑与
【表10.2.2-31】
主要材料和工程设备一览表
工程名称：单项工程-房屋建筑与装饰 |  |  | 标段： |  | 第 1 页 共 1 页
序号 | 名称、规格、型号 | 单位 | 数量 | 单价（元） | 合价(元) | 备注
1 | 乳胶漆 | kg | 279.3673
2 | 4mm弹性体改性沥青SBS防水卷材 热熔 | m2 | 8785.1714
3 | 1.5mm高分子防水卷材 | m2 | 393.3
4 | 单组份聚氨酯防水涂料 Ⅰ型 | kg | 25295.04
5 | 150*150广场砖 | m2 | 209.88