## 表10.2.2-16 分部分项工程清单与计价表【房屋建筑与
【表10.2.2-16】
分部分项工程清单与计价表
工程名称：长安校区-房屋建筑与装饰 |  |  | 标段： |  |  |  |  | 第 1 页 共 10 页
序号 | 项目编码 | 项目名称 | 项目特征 | 计量单位 | 工程量 | 金额（元） |  |  |  |  | 备注
[6 empty] | 综合单价 | 合价 | 其中
[8 empty] | 人工费 | 机械费 | 暂估价
土方工程
1 | 010101003001 | 挖沟槽土方 | 挖沟槽土方 | m3 | 92.03
2 | 010103001001 | 回填方 | 土方回填 | m3 | 80.57
3 | 010103002001 | 余方弃置 | 余方弃置，运距综合考虑 | m3 | 11.46
4 | H010103003001 | 渣土消纳处置费用 | 渣土消纳处置费用 | m3 | 11.46
砌筑工程
5 | 010401003001 | 实心砖墙 | 150宽砖砌栏板，专用砂浆砌筑 | m3 | 19.62
6 | 011201001001 | 墙面一般抹灰 | 20厚1：3水泥砂浆抹灰 | m2 | 274.68
7 | 011407001001 | 墙面喷刷涂料 | 满刮腻子2遍；外墙乳胶漆2遍 | m2 | 274.68
混凝土及钢筋混凝土工程
8 | 010404001001 | 垫层 | 50厚厚碎石垫层 | m3 | 0.9
9 | 010501001001 | 垫层 | C15混凝土垫层 | m3 | 1.37
10 | 010501003001 | 独立基础 | C30混凝土独立基础 | m3 | 7.4
11 | 010515001001 | 现浇构件钢筋 | 三级螺纹钢；含钢筋制作、搭接等 | t | 0.647
12 | 010516002001 | 预埋铁件 | 预埋铁件、螺栓等；含防锈漆 | t | 0.217
金属结构工程
本页小计
【表10.2.2-16】
分部分项工程清单与计价表
工程名称：长安校区-房屋建筑与装饰 |  |  | 标段： |  |  |  |  | 第 2 页 共 10 页
序号 | 项目编码 | 项目名称 | 项目特征 | 计量单位 | 工程量 | 金额（元） |  |  |  |  | 备注
[6 empty] | 综合单价 | 合价 | 其中
[8 empty] | 人工费 | 机械费 | 暂估价
13 | 010603003001 | 钢管柱 | 1、钢柱，圆钢管Φ165*6，Q235B；焊缝均需满足钢构要求； 2、钢构件的除锈，除锈等级为Sa21/2； 3、构件除锈完成后,应在8小时(湿度较大时2-4小时)内,涂第一道防锈漆,底漆充分干燥后,才容许次层涂装 4、构件完成后涂两道环氧富锌防锈底漆,二道氟碳面漆,漆膜总厚度不小于125微米 5、包括油漆，钢构件安装、制作、运输等；其他未尽说明详见图纸 | t | 0.433
本页小计
【表10.2.2-16】
分部分项工程清单与计价表
工程名称：长安校区-房屋建筑与装饰 |  |  | 标段： |  |  |  |  | 第 3 页 共 10 页
序号 | 项目编码 | 项目名称 | 项目特征 | 计量单位 | 工程量 | 金额（元） |  |  |  |  | 备注
[6 empty] | 综合单价 | 合价 | 其中
[8 empty] | 人工费 | 机械费 | 暂估价
14 | 010603003002 | 钢管柱 | 1、钢柱，圆钢管Φ114*4，Q235BB；焊缝均需满足钢构要求； 2、钢构件的除锈，除锈等级为Sa21/2； 3、构件除锈完成后,应在8小时(湿度较大时2-4小时)内,涂第一道防锈漆,底漆充分干燥后,才容许次层涂装 4、构件完成后涂两道环氧富锌防锈底漆,二道氟碳面漆,漆膜总厚度不小于125微米 5、包括油漆，钢构件安装、制作、运输等；其他未尽说明详见图纸 | t | 0.087
本页小计
【表10.2.2-16】
分部分项工程清单与计价表
工程名称：长安校区-房屋建筑与装饰 |  |  | 标段： |  |  |  |  | 第 4 页 共 10 页
序号 | 项目编码 | 项目名称 | 项目特征 | 计量单位 | 工程量 | 金额（元） |  |  |  |  | 备注
[6 empty] | 综合单价 | 合价 | 其中
[8 empty] | 人工费 | 机械费 | 暂估价
15 | 010603003003 | 钢管柱 | 1、立杆，圆钢管Φ60*2.5，Q235B；焊缝均需满足钢构要求； 2、钢构件的除锈，除锈等级为Sa21/2； 3、构件除锈完成后,应在8小时(湿度较大时2-4小时)内,涂第一道防锈漆,底漆充分干燥后,才容许次层涂装 4、构件完成后涂两道环氧富锌防锈底漆,二道氟碳面漆,漆膜总厚度不小于125微米 5、包括油漆，钢构件安装、制作、运输等；其他未尽说明详见图纸 | t | 0.012
本页小计
【表10.2.2-16】
分部分项工程清单与计价表
工程名称：长安校区-房屋建筑与装饰 |  |  | 标段： |  |  |  |  | 第 5 页 共 10 页
序号 | 项目编码 | 项目名称 | 项目特征 | 计量单位 | 工程量 | 金额（元） |  |  |  |  | 备注
[6 empty] | 综合单价 | 合价 | 其中
[8 empty] | 人工费 | 机械费 | 暂估价
16 | 010604001001 | 钢梁 | 1、钢梁，H型钢130-260*120*6*6，Q235B；焊缝均需满足钢构要求； 2、钢构件的除锈，除锈等级为Sa21/2； 3、构件除锈完成后,应在8小时(湿度较大时2-4小时)内,涂第一道防锈漆,底漆充分干燥后,才容许次层涂装 4、构件完成后涂两道环氧富锌防锈底漆,二道氟碳面漆,漆膜总厚度不小于125微米 5、包括油漆，钢构件安装、制作、运输等；其他未尽说明详见图纸 | t | 0.714
本页小计
【表10.2.2-16】
分部分项工程清单与计价表
工程名称：长安校区-房屋建筑与装饰 |  |  | 标段： |  |  |  |  | 第 6 页 共 10 页
序号 | 项目编码 | 项目名称 | 项目特征 | 计量单位 | 工程量 | 金额（元） |  |  |  |  | 备注
[6 empty] | 综合单价 | 合价 | 其中
[8 empty] | 人工费 | 机械费 | 暂估价
17 | 010606001001 | 钢支撑、钢拉条 | 1、斜拉杆，圆钢管Φ60*2.5，Q235B；焊缝均需满足钢构要求； 2、钢构件的除锈，除锈等级为Sa21/2； 3、构件除锈完成后,应在8小时(湿度较大时2-4小时)内,涂第一道防锈漆,底漆充分干燥后,才容许次层涂装 4、构件完成后涂两道环氧富锌防锈底漆,二道氟碳面漆,漆膜总厚度不小于125微米 5、包括油漆，钢构件安装、制作、运输等；其他未尽说明详见图纸 | t | 0.098
本页小计
【表10.2.2-16】
分部分项工程清单与计价表
工程名称：长安校区-房屋建筑与装饰 |  |  | 标段： |  |  |  |  | 第 7 页 共 10 页
序号 | 项目编码 | 项目名称 | 项目特征 | 计量单位 | 工程量 | 金额（元） |  |  |  |  | 备注
[6 empty] | 综合单价 | 合价 | 其中
[8 empty] | 人工费 | 机械费 | 暂估价
18 | 010606002001 | 钢檩条 | 1、钢檩条，圆钢管Φ90*3，Q235B；焊缝均需满足钢构要求； 2、钢构件的除锈，除锈等级为Sa21/2； 3、构件除锈完成后,应在8小时(湿度较大时2-4小时)内,涂第一道防锈漆,底漆充分干燥后,才容许次层涂装 4、构件完成后涂两道环氧富锌防锈底漆,二道氟碳面漆,漆膜总厚度不小于125微米 5、包括油漆，钢构件安装、制作、运输等；其他未尽说明详见图纸 | t | 1.835
本页小计
【表10.2.2-16】
分部分项工程清单与计价表
工程名称：长安校区-房屋建筑与装饰 |  |  | 标段： |  |  |  |  | 第 8 页 共 10 页
序号 | 项目编码 | 项目名称 | 项目特征 | 计量单位 | 工程量 | 金额（元） |  |  |  |  | 备注
[6 empty] | 综合单价 | 合价 | 其中
[8 empty] | 人工费 | 机械费 | 暂估价
19 | 010606012001 | 钢支架 | 1、横杆，口40*100*3，Q235B；焊缝均需满足钢构要求； 2、钢构件的除锈，除锈等级为Sa21/2； 3、构件除锈完成后,应在8小时(湿度较大时2-4小时)内,涂第一道防锈漆,底漆充分干燥后,才容许次层涂装 4、构件完成后涂两道环氧富锌防锈底漆,二道氟碳面漆,漆膜总厚度不小于125微米 5、包括油漆，钢构件安装、制作、运输等；其他未尽说明详见图纸 | t | 0.45
本页小计
【表10.2.2-16】
分部分项工程清单与计价表
工程名称：长安校区-房屋建筑与装饰 |  |  | 标段： |  |  |  |  | 第 9 页 共 10 页
序号 | 项目编码 | 项目名称 | 项目特征 | 计量单位 | 工程量 | 金额（元） |  |  |  |  | 备注
[6 empty] | 综合单价 | 合价 | 其中
[8 empty] | 人工费 | 机械费 | 暂估价
20 | 010606012002 | 钢支架 | 1、封板，腹板5mm,翼板为6mm厚翼板宽126mm，Q235B；焊缝均需满足钢构要求； 2、钢构件的除锈，除锈等级为Sa21/2； 3、构件除锈完成后,应在8小时(湿度较大时2-4小时)内,涂第一道防锈漆,底漆充分干燥后,才容许次层涂装 4、构件完成后涂两道环氧富锌防锈底漆,二道氟碳面漆,漆膜总厚度不小于125微米 5、包括油漆，钢构件安装、制作、运输等；其他未尽说明详见图纸 | t | 0.396
21 | 010902007001 | 屋面天沟、檐沟 | 3厚不锈钢排水槽；含其他相关配件 | m | 34.6
22 | 010901005001 | 膜结构屋面 | 0.8mm厚1100gPVDF膜；专用固定件固定安装；含其他相关配件 | m2 | 179.92
楼地面装饰工程
本页小计
【表10.2.2-16】
分部分项工程清单与计价表
工程名称：长安校区-房屋建筑与装饰 |  |  | 标段： |  |  |  |  | 第 10 页 共 10 页
序号 | 项目编码 | 项目名称 | 项目特征 | 计量单位 | 工程量 | 金额（元） |  |  |  |  | 备注
[6 empty] | 综合单价 | 合价 | 其中
[8 empty] | 人工费 | 机械费 | 暂估价
23 | 011101003001 | 细石混凝土楼地面 | 1、100厚C20混凝土地面，内配钢筋 2、100厚碎石垫层 3、素土夯实 | m2 | 360.66
24 | 011604001001 | 平面抹灰层拆除 | 原有地面拆除；含基层；垃圾外运及消纳处理费用；综合考虑运距 | m2 | 360.66
25 | 01B001 | 其他拆除 | 1.所需要的其他所有拆除内容；包含建筑、装饰、安装等。综合考虑报价 | 项 | 1
本页小计
合 计

## 表10.2.2-16 施工技术措施项目清单与计价表【房屋建
【表10.2.2-16】
施工技术措施项目清单与计价表
工程名称：长安校区-房屋建筑与装饰 |  |  | 标段： |  |  |  |  | 第 1 页 共 1 页
序号 | 项目编码 | 项目名称 | 项目特征 | 计量单位 | 工程量 | 金额（元） |  |  |  |  | 备注
[6 empty] | 综合单价 | 合价 | 其中
[8 empty] | 人工费 | 机械费 | 暂估价
[请输入分部名称]
1 | 011702001001 | 基础 | 垫层模板 | m2 | 3.92
2 | 011702001002 | 基础 | 独立基础模板 | m2 | 38.44
3 | 011701001001 | 综合脚手架 | 钢结构综合脚手架 | m2 | 176.46
4 | 01B002 | 垂直运输 | 垂直运输 | 项 | 1
5 | 011705001001 | 大型机械设备进出场及安拆 | 大型机械设备进出场及安拆；挖掘机、起重机或其他等本项目所需的大型机械，综合考虑报价 | 项 | 1
6 | 01B003 | 原设施保护及修复 | 1、对原有建筑装饰、安装、市政、绿化等进行保护，如有破损，需修复至原样（修复费用不另计） | 项 | 1
本页小计
合 计

## 表10.2.2-31 主要材料和工程设备一览表【房屋建筑与
【表10.2.2-31】
主要材料和工程设备一览表
工程名称：长安校区-房屋建筑与装饰 |  |  | 标段： |  | 第 1 页 共 1 页
序号 | 名称、规格、型号 | 单位 | 数量 | 单价（元） | 合价(元) | 备注
1 | 热轧带肋钢筋 HRB400φ | t | 0.66317
2 | 3厚不锈钢排水槽 | m2 | 23.2512
3 | 0.8mm厚1100gPVDF膜 | m2 | 292.37
4 | 碎石 综合 | t | 66.8345
5 | 混凝土实心砖 240×115×53 MU10 | 千块 | 10.6537
6 | 外墙乳胶漆 | kg | 79.2177
7 | 红丹防锈漆 | kg | 26.6042
8 | 金属氟碳漆面漆 | kg | 21.716
9 | 泵送商品混凝土 C30 | m3 | 7.474
10 | 非泵送商品混凝土 C20 | m3 | 36.4267
11 | 钢梁，H型钢130-260*120*8*8 Q235B | t | 0.714
12 | 钢檩条，圆钢管Φ90*4 Q235B | t | 1.835
13 | 钢柱，圆钢管Φ200*8 Q235B | t | 0.433

## 表10.2.2-16 分部分项工程清单与计价表【安装工程】
【表10.2.2-16】
分部分项工程清单与计价表
工程名称：长安校区-安装工程 |  |  | 标段： |  |  |  |  | 第 1 页 共 3 页
序号 | 项目编码 | 项目名称 | 项目特征 | 计量单位 | 工程量 | 金额（元） |  |  |  |  | 备注
[6 empty] | 综合单价 | 合价 | 其中
[8 empty] | 人工费 | 机械费 | 暂估价
安装工程
1 | 030404017001 | 配电箱 | 1.名称：滨江校区充电桩配电箱AP1 2.箱内电气元件按系统图要求配置 3.明装 4.进出线电缆挂牌（按回路标识） 5.设防水外壳,其防护等级为IP54，具体详见相关图纸。 | 台 | 1
2 | 030404017002 | 配电箱 | 1.名称：滨江校区充电桩配电箱AP2 2.箱内电气元件按系统图要求配置 3.明装 4.进出线电缆挂牌（按回路标识） 5.设防水外壳,其防护等级为IP54，具体详见相关图纸。 | 台 | 1
3 | 030411003001 | 桥架 | 强电金属桥架75*150；含盖板及隔板；桥架接地；配件制作安装；桥架跨接；厚度满足相关规范要求 ，未尽事宜，详见图纸。 | m | 70.39
本页小计
【表10.2.2-16】
分部分项工程清单与计价表
工程名称：长安校区-安装工程 |  |  | 标段： |  |  |  |  | 第 2 页 共 3 页
序号 | 项目编码 | 项目名称 | 项目特征 | 计量单位 | 工程量 | 金额（元） |  |  |  |  | 备注
[6 empty] | 综合单价 | 合价 | 其中
[8 empty] | 人工费 | 机械费 | 暂估价
4 | 030411001001 | 配管 | 焊接钢管 SC65敷设；配置形式及部位：砖、混凝土结构暗配；含钢管接地及防腐 | m | 200
5 | 030411004001 | 配线 | 线槽配线WDZB1BYJ-450/750V-4 | m | 1597.7
6 | 030408001001 | 电力电缆 | 电力电缆 WDZB-YJY-0.6/1kV4x35+1x16 | m | 100
7 | 030408001002 | 电力电缆 | 电力电缆 WDZB-YJY-0.6/1kV4x25+1x16 | m | 100
8 | 030408006001 | 电力电缆头 | 户内干包式电力电缆头制作、安装 干包终端头(1kV以下截面mm2以下)35 | 个 | 2
9 | 030408006002 | 电力电缆头 | 25mm2及以下，铜芯，三芯及以上 | 个 | 2
10 | 030404035001 | 插座 | 机动车棚充电桩插座 ，未尽事宜，详见图纸。 | 个 | 176
11 | 030414002001 | 送配电装置系统 | 1kV以下交流供电系统调试 (综合) | 系统 | 2
12 | 030411006001 | 接线盒 | 钢制开关盒、插座盒安装 | 个 | 176
13 | 030413001001 | 铁构件 | 一般铁构件制作安装；除锈刷油满足设计要求 | kg | 200.39
本页小计
【表10.2.2-16】
分部分项工程清单与计价表
工程名称：长安校区-安装工程 |  |  | 标段： |  |  |  |  | 第 3 页 共 3 页
合 计

## 表10.2.2-16 施工技术措施项目清单与计价表【安装工
【表10.2.2-16】
施工技术措施项目清单与计价表
工程名称：长安校区-安装工程 |  |  | 标段： |  |  |  |  | 第 1 页 共 1 页
序号 | 项目编码 | 项目名称 | 项目特征 | 计量单位 | 工程量 | 金额（元） |  |  |  |  | 备注
[6 empty] | 综合单价 | 合价 | 其中
[8 empty] | 人工费 | 机械费 | 暂估价
[请输入分部名称]
1 | 031301017001 | 脚手架搭拆 | 脚手架搭拆 | 项 | 1
本页小计
合 计

## 表10.2.2-31 主要材料和工程设备一览表【安装工程】
【表10.2.2-31】
主要材料和工程设备一览表
工程名称：长安校区-安装工程 |  |  | 标段： |  | 第 1 页 共 1 页
序号 | 名称、规格、型号 | 单位 | 数量 | 单价（元） | 合价(元) | 备注
1 | 热轧光圆钢筋 综合 | kg | 16.0312
2 | 扁钢 Q235B 综合 | kg | 44.0858

## 表10.2.2-16 分部分项工程清单与计价表【房屋建筑与_1
【表10.2.2-16】
分部分项工程清单与计价表
工程名称：滨江校区-房屋建筑与装饰 |  |  | 标段： |  |  |  |  | 第 1 页 共 10 页
序号 | 项目编码 | 项目名称 | 项目特征 | 计量单位 | 工程量 | 金额（元） |  |  |  |  | 备注
[6 empty] | 综合单价 | 合价 | 其中
[8 empty] | 人工费 | 机械费 | 暂估价
土方工程
1 | 010101003002 | 挖沟槽土方 | 挖沟槽土方 | m3 | 65.74
2 | 010103001002 | 回填方 | 土方回填 | m3 | 57.55
3 | 010103002002 | 余方弃置 | 余方弃置，运距综合考虑 | m3 | 8.19
4 | H010103003002 | 渣土消纳处置费用 | 渣土消纳处置费用 | m3 | 8.19
砌筑工程
5 | 010401003002 | 实心砖墙 | 150宽砖砌栏板，专用砂浆砌筑 | m3 | 7.88
6 | 011201001002 | 墙面一般抹灰 | 20厚1：3水泥砂浆抹灰 | m2 | 110.28
7 | 011407001002 | 墙面喷刷涂料 | 满刮腻子2遍；外墙乳胶漆2遍 | m2 | 110.28
混凝土及钢筋混凝土工程
8 | 010404001002 | 垫层 | 50厚厚碎石垫层 | m3 | 0.64
9 | 010501001002 | 垫层 | C15混凝土垫层 | m3 | 0.98
10 | 010501003002 | 独立基础 | C30混凝土独立基础 | m3 | 5.28
11 | 010515001002 | 现浇构件钢筋 | 三级螺纹钢；含钢筋制作、搭接等 | t | 0.462
12 | 010516002002 | 预埋铁件 | 预埋铁件、螺栓等；含防锈漆 | t | 0.155
金属结构工程
本页小计
【表10.2.2-16】
分部分项工程清单与计价表
工程名称：滨江校区-房屋建筑与装饰 |  |  | 标段： |  |  |  |  | 第 2 页 共 10 页
序号 | 项目编码 | 项目名称 | 项目特征 | 计量单位 | 工程量 | 金额（元） |  |  |  |  | 备注
[6 empty] | 综合单价 | 合价 | 其中
[8 empty] | 人工费 | 机械费 | 暂估价
13 | 010603003004 | 钢管柱 | 1、钢柱，圆钢管Φ165*6，Q235B；焊缝均需满足钢构要求； 2、钢构件的除锈，除锈等级为Sa21/2； 3、构件除锈完成后,应在8小时(湿度较大时2-4小时)内,涂第一道防锈漆,底漆充分干燥后,才容许次层涂装 4、构件完成后涂两道环氧富锌防锈底漆,二道氟碳面漆,漆膜总厚度不小于125微米 5、包括油漆，钢构件安装、制作、运输等；其他未尽说明详见图纸 | t | 0.309
本页小计
【表10.2.2-16】
分部分项工程清单与计价表
工程名称：滨江校区-房屋建筑与装饰 |  |  | 标段： |  |  |  |  | 第 3 页 共 10 页
序号 | 项目编码 | 项目名称 | 项目特征 | 计量单位 | 工程量 | 金额（元） |  |  |  |  | 备注
[6 empty] | 综合单价 | 合价 | 其中
[8 empty] | 人工费 | 机械费 | 暂估价
14 | 010603003005 | 钢管柱 | 1、钢柱，圆钢管Φ114*4，Q235BB；焊缝均需满足钢构要求； 2、钢构件的除锈，除锈等级为Sa21/2； 3、构件除锈完成后,应在8小时(湿度较大时2-4小时)内,涂第一道防锈漆,底漆充分干燥后,才容许次层涂装 4、构件完成后涂两道环氧富锌防锈底漆,二道氟碳面漆,漆膜总厚度不小于125微米 5、包括油漆，钢构件安装、制作、运输等；其他未尽说明详见图纸 | t | 0.062
本页小计
【表10.2.2-16】
分部分项工程清单与计价表
工程名称：滨江校区-房屋建筑与装饰 |  |  | 标段： |  |  |  |  | 第 4 页 共 10 页
序号 | 项目编码 | 项目名称 | 项目特征 | 计量单位 | 工程量 | 金额（元） |  |  |  |  | 备注
[6 empty] | 综合单价 | 合价 | 其中
[8 empty] | 人工费 | 机械费 | 暂估价
15 | 010603003006 | 钢管柱 | 1、立杆，圆钢管Φ60*2.5，Q235B；焊缝均需满足钢构要求； 2、钢构件的除锈，除锈等级为Sa21/2； 3、构件除锈完成后,应在8小时(湿度较大时2-4小时)内,涂第一道防锈漆,底漆充分干燥后,才容许次层涂装 4、构件完成后涂两道环氧富锌防锈底漆,二道氟碳面漆,漆膜总厚度不小于125微米 5、包括油漆，钢构件安装、制作、运输等；其他未尽说明详见图纸 | t | 0.009
本页小计
【表10.2.2-16】
分部分项工程清单与计价表
工程名称：滨江校区-房屋建筑与装饰 |  |  | 标段： |  |  |  |  | 第 5 页 共 10 页
序号 | 项目编码 | 项目名称 | 项目特征 | 计量单位 | 工程量 | 金额（元） |  |  |  |  | 备注
[6 empty] | 综合单价 | 合价 | 其中
[8 empty] | 人工费 | 机械费 | 暂估价
16 | 010604001002 | 钢梁 | 1、钢梁，H型钢130-260*120*6*6，Q235B；焊缝均需满足钢构要求； 2、钢构件的除锈，除锈等级为Sa21/2； 3、构件除锈完成后,应在8小时(湿度较大时2-4小时)内,涂第一道防锈漆,底漆充分干燥后,才容许次层涂装 4、构件完成后涂两道环氧富锌防锈底漆,二道氟碳面漆,漆膜总厚度不小于125微米 5、包括油漆，钢构件安装、制作、运输等；其他未尽说明详见图纸 | t | 0.408
本页小计
【表10.2.2-16】
分部分项工程清单与计价表
工程名称：滨江校区-房屋建筑与装饰 |  |  | 标段： |  |  |  |  | 第 6 页 共 10 页
序号 | 项目编码 | 项目名称 | 项目特征 | 计量单位 | 工程量 | 金额（元） |  |  |  |  | 备注
[6 empty] | 综合单价 | 合价 | 其中
[8 empty] | 人工费 | 机械费 | 暂估价
17 | 010606001002 | 钢支撑、钢拉条 | 1、斜拉杆，圆钢管Φ60*2.5，Q235B；焊缝均需满足钢构要求； 2、钢构件的除锈，除锈等级为Sa21/2； 3、构件除锈完成后,应在8小时(湿度较大时2-4小时)内,涂第一道防锈漆,底漆充分干燥后,才容许次层涂装 4、构件完成后涂两道环氧富锌防锈底漆,二道氟碳面漆,漆膜总厚度不小于125微米 5、包括油漆，钢构件安装、制作、运输等；其他未尽说明详见图纸 | t | 0.07
本页小计
【表10.2.2-16】
分部分项工程清单与计价表
工程名称：滨江校区-房屋建筑与装饰 |  |  | 标段： |  |  |  |  | 第 7 页 共 10 页
序号 | 项目编码 | 项目名称 | 项目特征 | 计量单位 | 工程量 | 金额（元） |  |  |  |  | 备注
[6 empty] | 综合单价 | 合价 | 其中
[8 empty] | 人工费 | 机械费 | 暂估价
18 | 010606002002 | 钢檩条 | 1、钢檩条，圆钢管Φ90*3，Q235B；焊缝均需满足钢构要求； 2、钢构件的除锈，除锈等级为Sa21/2； 3、构件除锈完成后,应在8小时(湿度较大时2-4小时)内,涂第一道防锈漆,底漆充分干燥后,才容许次层涂装 4、构件完成后涂两道环氧富锌防锈底漆,二道氟碳面漆,漆膜总厚度不小于125微米 5、包括油漆，钢构件安装、制作、运输等；其他未尽说明详见图纸 | t | 0.583
本页小计
【表10.2.2-16】
分部分项工程清单与计价表
工程名称：滨江校区-房屋建筑与装饰 |  |  | 标段： |  |  |  |  | 第 8 页 共 10 页
序号 | 项目编码 | 项目名称 | 项目特征 | 计量单位 | 工程量 | 金额（元） |  |  |  |  | 备注
[6 empty] | 综合单价 | 合价 | 其中
[8 empty] | 人工费 | 机械费 | 暂估价
19 | 010606012003 | 钢支架 | 1、横杆，口40*100*3，Q235B；焊缝均需满足钢构要求； 2、钢构件的除锈，除锈等级为Sa21/2； 3、构件除锈完成后,应在8小时(湿度较大时2-4小时)内,涂第一道防锈漆,底漆充分干燥后,才容许次层涂装 4、构件完成后涂两道环氧富锌防锈底漆,二道氟碳面漆,漆膜总厚度不小于125微米 5、包括油漆，钢构件安装、制作、运输等；其他未尽说明详见图纸 | t | 0.143
本页小计
【表10.2.2-16】
分部分项工程清单与计价表
工程名称：滨江校区-房屋建筑与装饰 |  |  | 标段： |  |  |  |  | 第 9 页 共 10 页
序号 | 项目编码 | 项目名称 | 项目特征 | 计量单位 | 工程量 | 金额（元） |  |  |  |  | 备注
[6 empty] | 综合单价 | 合价 | 其中
[8 empty] | 人工费 | 机械费 | 暂估价
20 | 010606012004 | 钢支架 | 1、封板，腹板5mm,翼板为6mm厚翼板宽126mm，Q235B；焊缝均需满足钢构要求； 2、钢构件的除锈，除锈等级为Sa21/2； 3、构件除锈完成后,应在8小时(湿度较大时2-4小时)内,涂第一道防锈漆,底漆充分干燥后,才容许次层涂装 4、构件完成后涂两道环氧富锌防锈底漆,二道氟碳面漆,漆膜总厚度不小于125微米 5、包括油漆，钢构件安装、制作、运输等；其他未尽说明详见图纸 | t | 0.595
21 | 010902007002 | 屋面天沟、檐沟 | 3厚不锈钢排水槽；含其他相关配件 | m | 14.01
22 | 010901005002 | 膜结构屋面 | 0.8mm厚1100gPVDF膜；专用固定件固定安装；含其他相关配件 | m2 | 58.76
楼地面装饰工程
本页小计
【表10.2.2-16】
分部分项工程清单与计价表
工程名称：滨江校区-房屋建筑与装饰 |  |  | 标段： |  |  |  |  | 第 10 页 共 10 页
序号 | 项目编码 | 项目名称 | 项目特征 | 计量单位 | 工程量 | 金额（元） |  |  |  |  | 备注
[6 empty] | 综合单价 | 合价 | 其中
[8 empty] | 人工费 | 机械费 | 暂估价
23 | 011101003002 | 细石混凝土楼地面 | 1、100厚C20混凝土地面，内配钢筋 2、100厚碎石垫层 3、素土夯实 | m2 | 45.6
24 | 011604001002 | 平面抹灰层拆除 | 原有地面拆除；含基层；垃圾外运及消纳处理费用；综合考虑运距 | m2 | 45.6
25 | 01B004 | 其他拆除 | 1.所需要的其他所有拆除内容；包含建筑、装饰、安装等。综合考虑报价 | 项 | 1
本页小计
合 计

## 表10.2.2-16 施工技术措施项目清单与计价表【房屋建_1
【表10.2.2-16】
施工技术措施项目清单与计价表
工程名称：滨江校区-房屋建筑与装饰 |  |  | 标段： |  |  |  |  | 第 1 页 共 1 页
序号 | 项目编码 | 项目名称 | 项目特征 | 计量单位 | 工程量 | 金额（元） |  |  |  |  | 备注
[6 empty] | 综合单价 | 合价 | 其中
[8 empty] | 人工费 | 机械费 | 暂估价
[请输入分部名称]
1 | 011702001003 | 基础 | 垫层模板 | m2 | 2.8
2 | 011702001004 | 基础 | 独立基础模板 | m2 | 27.46
3 | 011701001002 | 综合脚手架 | 钢结构综合脚手架 | m2 | 53.82
4 | 01B005 | 垂直运输 | 垂直运输 | 项 | 1
5 | 011705001002 | 大型机械设备进出场及安拆 | 大型机械设备进出场及安拆；挖掘机、起重机或其他等本项目所需的大型机械，综合考虑报价 | 项 | 1
6 | 01B006 | 原设施保护及修复 | 1、对原有建筑装饰、安装、市政、绿化等进行保护，如有破损，需修复至原样（修复费用不另计） | 项 | 1
本页小计
合 计

## 表10.2.2-31 主要材料和工程设备一览表【房屋建筑与_1
【表10.2.2-31】
主要材料和工程设备一览表
工程名称：滨江校区-房屋建筑与装饰 |  |  | 标段： |  | 第 1 页 共 1 页
序号 | 名称、规格、型号 | 单位 | 数量 | 单价（元） | 合价(元) | 备注
1 | 热轧带肋钢筋 HRB400φ | t | 0.47355
2 | 3厚不锈钢排水槽 | m2 | 9.4147
3 | 0.8mm厚1100gPVDF膜 | m2 | 95.485
4 | 碎石 综合 | t | 9.4016
5 | 混凝土实心砖 240×115×53 MU10 | 千块 | 4.2788
6 | 外墙乳胶漆 | kg | 31.8048
7 | 红丹防锈漆 | kg | 14.2159
8 | 金属氟碳漆面漆 | kg | 11.7667
9 | 泵送商品混凝土 C30 | m3 | 5.3328
10 | 非泵送商品混凝土 C20 | m3 | 4.6056
11 | 钢梁，H型钢130-260*120*8*8 Q235B | t | 0.408
12 | 钢檩条，圆钢管Φ90*4 Q235B | t | 0.583
13 | 钢柱，圆钢管Φ200*8 Q235B | t | 0.309

## 表10.2.2-16 分部分项工程清单与计价表【安装工程】_1
【表10.2.2-16】
分部分项工程清单与计价表
工程名称：滨江校区-安装工程 |  |  | 标段： |  |  |  |  | 第 1 页 共 2 页
序号 | 项目编码 | 项目名称 | 项目特征 | 计量单位 | 工程量 | 金额（元） |  |  |  |  | 备注
[6 empty] | 综合单价 | 合价 | 其中
[8 empty] | 人工费 | 机械费 | 暂估价
安装工程
1 | 030404017003 | 配电箱 | 1.名称：长安校区充电桩配电箱AP1 2.箱内电气元件按系统图要求配置 3.明装 4.进出线电缆挂牌（按回路标识） 5.设防水外壳,其防护等级为IP54，具体详见相关图纸。 | 台 | 1
2 | 030404017004 | 配电箱 | 1.名称：长安校区充电桩配电箱AP2 2.箱内电气元件按系统图要求配置 3.明装 4.进出线电缆挂牌（按回路标识） 5.设防水外壳,其防护等级为IP54，具体详见相关图纸。 | 台 | 1
3 | 030411003002 | 桥架 | 强电金属桥架75*150；含盖板及隔板；桥架接地；配件制作安装；桥架跨接；厚度满足相关规范要求 ，未尽事宜，详见图纸。 | m | 18.09
本页小计
【表10.2.2-16】
分部分项工程清单与计价表
工程名称：滨江校区-安装工程 |  |  | 标段： |  |  |  |  | 第 2 页 共 2 页
序号 | 项目编码 | 项目名称 | 项目特征 | 计量单位 | 工程量 | 金额（元） |  |  |  |  | 备注
[6 empty] | 综合单价 | 合价 | 其中
[8 empty] | 人工费 | 机械费 | 暂估价
4 | 030411001002 | 配管 | 电线管 JDG50，沿砖、混凝土结构暗配，钢管接地，含开槽、修补 | m | 200
5 | 030411004002 | 配线 | 线槽配线WDZB1BYJ-450/750V-4 | m | 297.4
6 | 030408001003 | 电力电缆 | 电力电缆 WDZB-YJY-0.6/1kV5x10 | m | 200
7 | 030408006003 | 电力电缆头 | 10mm2及以下，铜芯，三芯及以上 | 个 | 4
8 | 030404035002 | 插座 | 机动车棚充电桩插座 ，未尽事宜，详见图纸。 | 个 | 46
9 | 030414002002 | 送配电装置系统 | 1kV以下交流供电系统调试 (综合) | 系统 | 2
10 | 030411006002 | 接线盒 | 钢制开关盒、插座盒安装 | 个 | 46
11 | 030413001002 | 铁构件 | 一般铁构件制作安装；除锈刷油满足设计要求 | kg | 18.09
本页小计
合 计

## 表10.2.2-16 施工技术措施项目清单与计价表【安装工_1
【表10.2.2-16】
施工技术措施项目清单与计价表
工程名称：滨江校区-安装工程 |  |  | 标段： |  |  |  |  | 第 1 页 共 1 页
序号 | 项目编码 | 项目名称 | 项目特征 | 计量单位 | 工程量 | 金额（元） |  |  |  |  | 备注
[6 empty] | 综合单价 | 合价 | 其中
[8 empty] | 人工费 | 机械费 | 暂估价
[请输入分部名称]
1 | 031301017002 | 脚手架搭拆 | 脚手架搭拆 | 项 | 1
本页小计
合 计

## 表10.2.2-31 主要材料和工程设备一览表【安装工程】_1
【表10.2.2-31】
主要材料和工程设备一览表
工程名称：滨江校区-安装工程 |  |  | 标段： |  | 第 1 页 共 1 页
序号 | 名称、规格、型号 | 单位 | 数量 | 单价（元） | 合价(元) | 备注
1 | 热轧光圆钢筋 综合 | kg | 1.4472
2 | 扁钢 Q235B 综合 | kg | 3.9798