## 表10_2_2-1 招标工程量清单封面格式
【表10.2.2-1】
| 湖州市教育局湖州市专门学校改建项目(建筑装修) | 工程
招标工程量清单
招 标 人:
(单位盖章)
造价咨询人:
(单位盖章)

## 表10_2_2-2 招标工程量清单扉页格式
【表10.2.2-2】
| 湖州市教育局湖州市专门学校改建项目(建筑装修) |  |  | 工程
招标工程量清单
招 标 人: |  | 造价咨询人:
| (单位盖章) |  | (单位盖章)
法定代表人 或其授权人: |  | 法定代表人 或其授权人:
| (签字或盖章) |  | (签字或盖章)
编 制 人: |  | 复 核 人:
| (造价工程师签字盖专用章) |  | (造价工程师签字盖专用章)
编制时间: |  | 编制时间:

## 表10_2_2-11 编制说明
【表10.2.2-11】
编制说明
工程名称:湖州市教育局湖州市专门学校改建项目(建筑装修) | 第1页 共5页
一、工程概况： 1. 工程名称：湖州市教育局湖州市专门学校改建项目(建筑装修) 二、招标范围： 本次工程招标范围：设计图纸范围内装饰，水电工程等所有工程。 三、工程量清单编制依据： 1. 《建设工程工程量清单计价规范》（GB50500-2013） 2. 《通用安装工程工程量计算规范》（GB50856-2013） 3. 《房屋建筑与装饰工程工程量计算规范》（GB50854-2013） 4. 《浙江省房屋建筑与装饰工程预算定额（2018版）》、《浙江省通用安装工程预算定额（2018版）》 5. 《关于印发建设工程工程量计算规范（2013）浙江省补充规定的通知》（浙建站计（2013）63号） 6. 《关于印发建设工程工程量计算规范（2013）浙江省补充规定（二）的通知》（浙建站计（2014）31号）。 7. 《关于增值税调整后我省建设工程计价依据增值税税率及有关计价调整的通知》（浙建建发【2019】92号）。 8. 《关于颁发浙江省建设工程计价依据（2018版）的通知》（浙建建【2018】61号）。 9. 《省建设厅关于调整建筑工程安全文明施工费的通知》（浙建建发【2022】37号）。 10. 主要人工及材料价格：《湖州市建设工程造价信息》2024年第8期、《浙江省建设工程造价信息》2024年第8期。 11. 招标文件及设计图纸； 12. 与建设项目相关的标准、图集、规范、技术资料、文件、法律法规和解释； 13. 施工图。 四、工程质量、工期、施工等要求：详见招标文件及设计图纸： 1. 工程质量：详见招标文件；
【表10.2.2-11】
编制说明
工程名称:湖州市教育局湖州市专门学校改建项目(建筑装修) | 第2页 共5页
2. 工期：详见招标文件； 3. 具体材料、施工要求详见施工图及招标文件技术规范中具体要求。 五、清单编制说明： 1、清单中项目特征未描述详尽的，投标人结合图纸、相关图集及施工验收规范要求进行报价，如果出现漏报子目费用的，中标后综合单价均不作调整； 2、施工图中不能反映的，而现场施工中需实际发生的费用由投标人自行踏看现场后计入投标总报价中； 3、本清单中项目特征及工作内容描述不完善的项目均参照GB50500-2013《建设工程工程量清单计价规范》及相对应的施工图纸； 4、清单中涉及到有关标准图集的以标准图集做法为准，投标时综合单价应包含标准图集做法中所有工作内容； 5、场地内残留建筑垃圾的清运费用，由投标人在各投标报价中自行考虑。 6、投标人必须结合现场实际情况充分考虑材料二次搬运的费用，由投标人在各投标报价中自行考虑。 7、所有石材、块料倒角、磨边、切割、开槽等费用，乙方综合考虑；所有石材、块料在进货前需提供样品供甲方确认，否则相关损失由乙方自行承担。石材、块料颜色最终由甲方定； 8、所有不锈钢栏杆均采用304材质； 9、所有栏杆预埋件、开孔、灌浆费用计入栏杆项目综合单价中，结算时费用不另计； 10、所有木基层、木饰面、地板、地毯、塑胶、窗帘等须达到设计所要求的阻燃等级，方可施工，装修材料检测必须由业主、监理、施工单位共同见证取样，并委托符合消防部门要求的检测机构检测，相应的费用，请在投标报价中综合考虑，计入综合单价。 11、石膏板吊顶中的开孔费用，投标单位自行考虑到相应的清单子目中，结算时不予调整。 12、玻璃胶包含不同材质间的处理的费用，投标单位自行考虑到相应的清单子目中，结
【表10.2.2-11】
编制说明
工程名称:湖州市教育局湖州市专门学校改建项目(建筑装修) | 第3页 共5页
算时不予调整。 13、本工程部分成品需投标单位自行深化设计，深化方案报建设单位认可后方可施工，所需时间及费用由投标人自行考虑相应的费用，请在投标报价中综合考虑，计入综合单价。 14、乳胶漆施工时所需要阴阳角专用线条包含在乳胶漆综合单价中。 15、墙体阳角处处理成圆弧角，门套选择阳角带圆角的，工程中墙面阴阳角增加成品PVC圆角护角条，请在投标报价中综合考虑，计入综合单价。 16、本工程部分地砖需进行美缝处理，请在投标报价中综合考虑，计入综合单价。 17、工程所需所有铁件均需热镀锌处理，结算时费用不另计； 18、本工程为装修工程，装修单位须对原有已完工程进行保护，如有损坏，由装修单位负责复原。 19、未定价、定品牌材料各投标单位均自主报价。但应符合设计要求，装修材料要求环保。承包人在采购工程所用材料前，应报拟购材料的品牌、型号，需经发包人和监理人同意并确认。 20、所用材料须绿色环保，符合国家环保要求，环保等级达到E1级。必须通过环境空气质量检测，如不合格需施工单位自行承担后果。 21、实训用房1-3层原有吊顶保留，局部修补。 22、实训用房1-3层原有卫生间地砖、墙砖保留，局部修补。 六、品牌选用： 投标人须在招标人提供的以下材料品牌中选定一种品牌进行报价，并在主要材料价格表的备注栏填写。投标人一旦中标，该选定的品牌不得更换（招标人同意的除外）；如所选品牌断货、停产等原因，替换的品牌须为同档次品牌或优于推荐档次的品牌，并经招标人批准同意，但原综合单价不变。 推荐品牌如下： 装修: 1、墙地砖: 诺贝尔、嘉俊、马可波罗； 2、涂料:多乐士、立邦、三棵树；
【表10.2.2-11】
编制说明
工程名称:湖州市教育局湖州市专门学校改建项目(建筑装修) | 第4页 共5页
3、玻璃：上海耀皮、深圳南玻、江苏台玻； 4、成品木门：盼盼、新多、世友； 5、木工板：兔宝宝、千年舟、莫干山； 6、卫生间成品隔断：杭州沙特威、杭州日信、杭州鼎亚； 7、胶类：博纳德、白云、之江； 8、铝型材：兴发、凤铝、栋梁； 安装： 1、KBG、JDG管（穿线管金属软管）：杭州天一、中建宏发、兴盛； 2、镀锌钢管：浙江金洲、天津利达、江苏国强； 3、不锈钢管：久立、共同、永享 2、电线电缆：久盛、杭州通策、江苏广汇； 3、配电箱及箱内元器件：德力西、人民电器、正泰； 4、空调：美的、格力、海尔； 5、灯具：欧普、嘉美、朗德万斯； 6、阀门：埃美柯、杰克龙、上海冠龙 7、换气扇：鸿雁、阳光、三菱、奥普 8、桥架：索茂特、恒奥、新通达、圣宇 9、开关插座：公牛、正泰、鸿雁 10、消防箱，灭火器：杭州之江、浙江金盾、泰和安 11、挡烟垂壁：杭州富阳亚泰、杭州蓝盾、泰和安 12、消防照明系统（集中式应急照明）：欧普、三雄极光、台谊 七、暂列金： 本工程暂列金8万元，放入装修工程其他项目中。
【表10.2.2-11】
编制说明
工程名称:湖州市教育局湖州市专门学校改建项目(建筑装修) | 第5页 共5页

## 1_【仅做参考】表10_2_2-13 【不含单列】单位(
【表10.2.2-13】
单位（专业）工程招标控制价费用表
工程名称:湖州市教育局湖州市专门学校改建项目(建筑装修)-装修 |  |  | 标段: | 第1页 共1页
序号 | 费用名称 |  | 计算公式 | 金额 (元) | 备注
1 | 分部分项工程费 |  | ∑(分部分项工程量×综合单价） |  | 见表10.2.2-16
1.1 | 其中 | 人工费+机械费 | ∑分部分项（定额人工费+定额机械费）
2 | 措施项目费 |  | （2.1+2.2）
2.1 | 施工技术措施项目费 |  | ∑(技措项目工程量×综合单价） |  | 见表10.2.2-16
2.1.1 | 其中 | 人工费+机械费 | ∑技措项目（定额人工费+定额机械费）
2.2 | 施工组织措施项目费 |  | (1.1+2.1.1)×费率 |  | 见表10.2.2-20
2.2.1 | 其中 | 安全文明施工基本费 | (1.1+2.1.1)×费率 |  | 见表10.2.2-20
3 | 其他项目费 |  | （3.1+3.2+3.3+3.4）
3.1 | 暂列金额 |  | 3.1.1+3.1.2+3.1.3 |  | 见表10.2.2-21
3.1.1 | 其中 | 标化工地增加费 | 按招标文件规定额度列计 |  | 见表10.2.2-22
3.1.2 |  | 优质工程增加费 | 按招标文件规定额度列计 |  | 见表10.2.2-22
3.1.3 |  | 其他暂列金额 | 按招标文件规定额度列计 |  | 见表10.2.2-22
3.2 | 暂估价 |  | 3.2.1+3.2.2+3.2.3 |  | 见表10.2.2-21
3.2.1 | 其中 | 材料（工程设备）暂估价 | 按招标文件规定额度列计 (或计入综合单价) |  | 见表10.2.2-23
3.2.2 |  | 专业工程暂估价 | 按招标文件规定额度列计 |  | 见表10.2.2-24
3.2.3 |  | 专项技术措施暂估价 | 按招标文件规定额度列计 |  | 见表10.2.2-25
3.3 | 计日工 |  | ∑计日工(暂估数量×综合单价） |  | 见表10.2.2-21
3.4 | 施工总承包服务费 |  | 3.4.1+3.4.2 |  | 见表10.2.2-21
3.4.1 | 其中 | 专业发包工程管理费 | ∑专业发包工程（暂估金额×费率） |  | 见表10.2.2-27
3.4.2 |  | 甲供材料设备管理费 | 甲供材料暂估金额×费率+甲供设备暂估金额×费率 |  | 见表10.2.2-27
4 | 规费 |  | (1.1+2.1.1)×费率
5 | 税金 |  | (1+2+3+4)×税率
招标控制价合计 |  |  | 1+2+3+4+5

## 1_表10_2_2-16 分部分项工程清单与计价表
【表10.2.2-16】
分部分项工程清单与计价表
单位(专业)工程名称:湖州市教育局湖州市专门学校改建项目(建筑装修)-装修 | [5 empty] | 标段: |  |  | 第1页 共15页
序号 | 项目编码 | 项目名称 | 项目特征 | 计量 单位 | 工程量 | 金 额 (元) |  |  |  |  | 备注
[6 empty] | 综合单价 | 合价 | 其中
[8 empty] | 人工费 | 机械费 | 暂估价
| 0116 | R 拆除工程
1 | 01B001 | 拆除项目 | 1、拆除内容：原有部分砖墙及隔断拆除，原有局部水磨石楼地面破损处拆除，原有局部花岗岩楼地面破损处拆除，原有一层PVC地板拆除，原有三层卫生间小便斗拆除，原有墙面涂料及墙饰面拆除，天棚涂料铲除，原有部分门拆除等与本工程有关的所有拆除项目 2、拆除工程、运输及处置报价要求：请投标人踏勘现场后综合报价（且考虑施工过程中可能发生的变更或工程量的增减），结算时不作调整；投标人根据工程量清单、施工图纸及现状自行考虑拆除方案，以满足再次施工的要求；该报价亦包括拆除、垃圾清运、外运、处置及所有有关工作内容，根据现场实际情况自行报价，该费用闭口包干，结算时不作调整。 | 项 | 1
一层
| 0104 | D 砌筑工程
2 | 010402001001 | 砌块墙 | 采用强度级别为A5.0、密度级别B06的200mm厚加气混凝土砌块，专用砂浆砌筑（含L型专用连接件及发泡剂），具体做法详见施工图纸。 | m3 | 12.58
本页小计
【表10.2.2-16】
分部分项工程清单与计价表
单位(专业)工程名称:湖州市教育局湖州市专门学校改建项目(建筑装修)-装修 | [5 empty] | 标段: |  |  | 第2页 共15页
序号 | 项目编码 | 项目名称 | 项目特征 | 计量 单位 | 工程量 | 金 额 (元) |  |  |  |  | 备注
[6 empty] | 综合单价 | 合价 | 其中
[8 empty] | 人工费 | 机械费 | 暂估价
3 | 010402001002 | 砌块墙 | 采用强度级别为A5.0、密度级别B06的240mm厚加气混凝土砌块，专用砂浆砌筑（含L型专用连接件及发泡剂），具体做法详见施工图纸。 | m3 | 0.86
| 0105 | E 混凝土及钢筋混凝土工程
4 | 010502002001 | 构造柱 | 现浇混凝土 构造柱^非泵送商品砼C25 | m3 | 0.20
5 | 010503005001 | 过梁 | 现浇混凝土过梁^非泵送商品砼C25 | m3 | 0.24
6 | 010515001001 | 现浇构件钢筋 | 现浇构件带肋钢筋 HRB400以内 直径（mm以内）18 | t | 0.070
7 | 010515001002 | 现浇构件钢筋 | 箍筋 带肋钢筋 HRB400以内 直径（mm以内）10 | t | 0.020
| 0106 | F 金属结构工程
8 | 010607005001 | 砌块墙钢丝网加固 | 砌体与混凝土构件相交处在粉刷时应布置钢丝网加强带处理,加强带与各基体的搭接宽度不应小于225mm。内墙粉刷层内钢丝网(片)单丝直径均不应小于0.6mm，且每延长米钢丝含量不应小于30mm | m2 | 21.15
| 0108 | H 门窗工程
本页小计
【表10.2.2-16】
分部分项工程清单与计价表
单位(专业)工程名称:湖州市教育局湖州市专门学校改建项目(建筑装修)-装修 | [5 empty] | 标段: |  |  | 第3页 共15页
序号 | 项目编码 | 项目名称 | 项目特征 | 计量 单位 | 工程量 | 金 额 (元) |  |  |  |  | 备注
[6 empty] | 综合单价 | 合价 | 其中
[8 empty] | 人工费 | 机械费 | 暂估价
9 | 010801002001 | 木质门带套 | 成品木门及门套M1023： 1、洞口尺寸：1000*2300mm 2、含成品木门套、合页、门锁、执手、门吸等其它五金配件及辅材 3、具体做法详见图纸 | 樘 | 1
10 | 010801002002 | 木质门带套 | 成品木门及门套M0923： 1、洞口尺寸：900*2300mm 2、含成品木门套、合页、门锁、执手、门吸等其它五金配件及辅材 3、具体做法详见图纸 | 樘 | 1
11 | 010801002003 | 木质门带套 | 成品木门及门套M1523： 1、洞口尺寸：1500*2300mm 2、含成品木门套、合页、门锁、执手、门吸等其它五金配件及辅材 3、具体做法详见图纸 | 樘 | 5
12 | 010802003001 | 钢质防火门 | 钢质乙级防火门GFM1023乙： 1、门洞尺寸：1000*2300mm 2、含门套、配套防烟条、防火锁、闭门器等全部配件及油漆 具体其他详见图纸及图集《12J609》第11页中的GFM-1021 | 樘 | 1
本页小计
【表10.2.2-16】
分部分项工程清单与计价表
单位(专业)工程名称:湖州市教育局湖州市专门学校改建项目(建筑装修)-装修 | [5 empty] | 标段: |  |  | 第4页 共15页
序号 | 项目编码 | 项目名称 | 项目特征 | 计量 单位 | 工程量 | 金 额 (元) |  |  |  |  | 备注
[6 empty] | 综合单价 | 合价 | 其中
[8 empty] | 人工费 | 机械费 | 暂估价
13 | 010802003002 | 钢质防火门 | 钢质乙级防火门GFM1523乙： 1、门洞尺寸：1500*2300mm 2、含门套、配套防烟条、防火锁、闭门器、顺位器等全部配件及油漆 具体其他详见图纸及图集《12J609》第11页中的GFM-1521 | 樘 | 1
14 | 010802001001 | 金属（塑钢）门 | 60系列铝合金平开门LM1523： 1、洞口尺寸：1500*2300mm 2、玻璃采用6Low-E+12A+6MM 3、含拉手、门锁等五金配件 具体其他详见图纸及图集《22J603-1》第15页参PM-1521 | 樘 | 2
15 | 010807002001 | 金属防火窗 | 固定钢防火窗乙级：玻璃采用5MM+12A+5MM，含五金配件等辅材，具体其他详见图纸 | m2 | 48.93
16 | 010807001009 | 金属（塑钢、断桥）窗 | 60系列外平开窗C1527-1： 1、洞口尺寸：1500*2700mm 2、玻璃采用5LOW-E+12A+5MM，含五金配件等辅材 具体其他详见图纸 | 樘 | 7
| 0111 | L 楼地面装饰工程
17 | 011101002001 | 现浇水磨石楼地面 | 1、修补原有破损的水磨石楼地面 2、打磨后加固化剂一道 具体其他详见图纸 | m2 | 917.58
本页小计
【表10.2.2-16】
分部分项工程清单与计价表
单位(专业)工程名称:湖州市教育局湖州市专门学校改建项目(建筑装修)-装修 | [5 empty] | 标段: |  |  | 第5页 共15页
序号 | 项目编码 | 项目名称 | 项目特征 | 计量 单位 | 工程量 | 金 额 (元) |  |  |  |  | 备注
[6 empty] | 综合单价 | 合价 | 其中
[8 empty] | 人工费 | 机械费 | 暂估价
18 | 01B002 | 原有地砖、墙砖破损处修补 | 原有地砖、墙砖破损处修补 | 项 | 1
| 0112 | M 墙、柱面装饰与隔断、幕墙工程
19 | 011201001001 | 墙面一般抹灰 | 新砌墙体抹灰，具体其他详见图纸 | m2 | 132.97
20 | 011210005001 | 成品隔断 | 卫生间13厚白色抗倍特板隔断（含小便池隔断），含零星配件等，具体其他详见图纸 | m2 | 9.30
| 0113 | N 天棚工程
21 | 01B003 | 原有吊顶局部修补 | 原有吊顶局部修补 | 项 | 1
| 0114 | P 油漆、涂料、裱糊工程
22 | 011407001001 | 墙面喷刷涂料 | 白色无机涂料涂料做法(由外到内)： 1、无机涂料一底两度,燃烧性能等级为A级 2、腻子批嵌 具体其他详见图纸 | m2 | 552.52
23 | 011407002001 | 天棚喷刷涂料 | 原顶刷无机涂料： 1、无机涂料刷两底二度 2、满铺腻子批平 3、板底修补清理 具体其他详见图纸 | m2 | 34.87
本页小计
【表10.2.2-16】
分部分项工程清单与计价表
单位(专业)工程名称:湖州市教育局湖州市专门学校改建项目(建筑装修)-装修 | [5 empty] | 标段: |  |  | 第6页 共15页
序号 | 项目编码 | 项目名称 | 项目特征 | 计量 单位 | 工程量 | 金 额 (元) |  |  |  |  | 备注
[6 empty] | 综合单价 | 合价 | 其中
[8 empty] | 人工费 | 机械费 | 暂估价
二层
| 0104 | D 砌筑工程
24 | 010402001003 | 砌块墙 | 采用强度级别为A5.0、密度级别B06的200mm厚加气混凝土砌块，专用砂浆砌筑（含L型专用连接件及发泡剂），具体做法详见施工图纸。 | m3 | 110.44
25 | 010402001004 | 砌块墙 | 采用强度级别为A5.0、密度级别B06的240mm厚加气混凝土砌块，专用砂浆砌筑（含L型专用连接件及发泡剂），具体做法详见施工图纸。 | m3 | 0.86
| 0105 | E 混凝土及钢筋混凝土工程
26 | 010502002002 | 构造柱 | 现浇混凝土 构造柱^非泵送商品砼C25 | m3 | 2.62
27 | 010503005002 | 过梁 | 现浇混凝土过梁^非泵送商品砼C25 | m3 | 1.97
28 | 010515001003 | 现浇构件钢筋 | 现浇构件带肋钢筋 HRB400以内 直径（mm以内）18 | t | 0.760
29 | 010515001004 | 现浇构件钢筋 | 箍筋 带肋钢筋 HRB400以内 直径（mm以内）10 | t | 0.190
| 0106 | F 金属结构工程
本页小计
【表10.2.2-16】
分部分项工程清单与计价表
单位(专业)工程名称:湖州市教育局湖州市专门学校改建项目(建筑装修)-装修 | [5 empty] | 标段: |  |  | 第7页 共15页
序号 | 项目编码 | 项目名称 | 项目特征 | 计量 单位 | 工程量 | 金 额 (元) |  |  |  |  | 备注
[6 empty] | 综合单价 | 合价 | 其中
[8 empty] | 人工费 | 机械费 | 暂估价
30 | 010607005002 | 砌块墙钢丝网加固 | 砌体与混凝土构件相交处在粉刷时应布置钢丝网加强带处理,加强带与各基体的搭接宽度不应小于225mm。内墙粉刷层内钢丝网(片)单丝直径均不应小于0.6mm，且每延长米钢丝含量不应小于30mm | m2 | 268.24
| 0108 | H 门窗工程
31 | 010801002004 | 木质门带套 | 成品木门及门套M1023： 1、洞口尺寸：1000*2300mm 2、含成品木门套、合页、门锁、执手、门吸等其它五金配件及辅材 3、具体做法详见图纸 | 樘 | 24
32 | 010801002005 | 木质门带套 | 成品木门及门套M0923： 1、洞口尺寸：900*2300mm 2、含成品木门套、合页、门锁、执手、门吸等其它五金配件及辅材 3、具体做法详见图纸 | 樘 | 1
33 | 010801002006 | 木质门带套 | 成品木门及门套M1523： 1、洞口尺寸：1500*2300mm 2、含成品木门套、合页、门锁、执手、门吸等其它五金配件及辅材 3、具体做法详见图纸 | 樘 | 2
本页小计
【表10.2.2-16】
分部分项工程清单与计价表
单位(专业)工程名称:湖州市教育局湖州市专门学校改建项目(建筑装修)-装修 | [5 empty] | 标段: |  |  | 第8页 共15页
序号 | 项目编码 | 项目名称 | 项目特征 | 计量 单位 | 工程量 | 金 额 (元) |  |  |  |  | 备注
[6 empty] | 综合单价 | 合价 | 其中
[8 empty] | 人工费 | 机械费 | 暂估价
34 | 010802003003 | 钢质防火门 | 钢质乙级防火门GFM1023乙： 1、门洞尺寸：1000*2300mm 2、含门套、配套防烟条、防火锁、闭门器等全部配件及油漆 具体其他详见图纸及图集《12J609》第11页中的GFM-1021 | 樘 | 1
35 | 010802003004 | 钢质防火门 | 钢质乙级防火门GFM1523乙： 1、门洞尺寸：1500*2300mm 2、含门套、配套防烟条、防火锁、闭门器、顺位器等全部配件及油漆 具体其他详见图纸及图集《12J609》第11页中的GFM-1521 | 樘 | 2
36 | 010807002002 | 金属防火窗 | 固定钢防火窗乙级：玻璃采用5MM+12A+5MM，含五金配件等辅材，具体其他详见图纸 | m2 | 25.20
37 | 010807002003 | 金属防火窗 | 固定钢防火窗乙级：玻璃采用专用单向透视安全镜面玻璃，含五金配件等辅材，具体其他详见图纸 | m2 | 37.80
38 | 010807001004 | 金属（塑钢、断桥）窗 | 60系列外平开窗C1527： 1、洞口尺寸：1500*2700mm 2、玻璃采用5LOW-E+12A+5MM，含五金配件等辅材 具体其他详见图纸及图集《2010浙J7》 | 樘 | 4
| 0111 | L 楼地面装饰工程
本页小计
【表10.2.2-16】
分部分项工程清单与计价表
单位(专业)工程名称:湖州市教育局湖州市专门学校改建项目(建筑装修)-装修 | [5 empty] | 标段: |  |  | 第9页 共15页
序号 | 项目编码 | 项目名称 | 项目特征 | 计量 单位 | 工程量 | 金 额 (元) |  |  |  |  | 备注
[6 empty] | 综合单价 | 合价 | 其中
[8 empty] | 人工费 | 机械费 | 暂估价
39 | 011101002002 | 现浇水磨石楼地面 | 1、修补原有破损的水磨石楼地面 2、打磨后加固化剂一道 具体其他详见图纸 | m2 | 905.53
40 | 01B004 | 原有地砖、墙砖破损处修补 | 原有地砖、墙砖破损处修补 | 项 | 1
| 0112 | M 墙、柱面装饰与隔断、幕墙工程
41 | 011201001002 | 墙面一般抹灰 | 新砌墙体抹灰，具体其他详见图纸 | m2 | 928.97
42 | 011210005002 | 成品隔断 | 卫生间13厚白色抗倍特板隔断（含小便池隔断），含零星配件等，具体其他详见图纸 | m2 | 9.30
| 0113 | N 天棚工程
43 | 01B005 | 原有吊顶局部修补 | 原有吊顶局部修补 | 项 | 1
| 0114 | P 油漆、涂料、裱糊工程
44 | 011407001002 | 墙面喷刷涂料 | 白色无机涂料涂料做法(由外到内)： 1、无机涂料一底两度,燃烧性能等级为A级 2、腻子批嵌 具体其他详见图纸 | m2 | 781.00
本页小计
【表10.2.2-16】
分部分项工程清单与计价表
单位(专业)工程名称:湖州市教育局湖州市专门学校改建项目(建筑装修)-装修 | [5 empty] | 标段: |  |  | 第10页 共15页
序号 | 项目编码 | 项目名称 | 项目特征 | 计量 单位 | 工程量 | 金 额 (元) |  |  |  |  | 备注
[6 empty] | 综合单价 | 合价 | 其中
[8 empty] | 人工费 | 机械费 | 暂估价
45 | 011407002002 | 天棚喷刷涂料 | 原顶刷无机涂料： 1、无机涂料刷两底二度 2、满铺腻子批平 3、板底修补清理 具体其他详见图纸 | m2 | 9.31
三层
| 0104 | D 砌筑工程
46 | 010402001005 | 砌块墙 | 采用强度级别为A5.0、密度级别B06的200mm厚加气混凝土砌块，专用砂浆砌筑（含L型专用连接件及发泡剂），具体做法详见施工图纸。 | m3 | 185.06
47 | 010402001006 | 砌块墙 | 采用强度级别为A5.0、密度级别B06的240mm厚加气混凝土砌块，专用砂浆砌筑（含L型专用连接件及发泡剂），具体做法详见施工图纸。 | m3 | 16.00
| 0105 | E 混凝土及钢筋混凝土工程
48 | 010502002003 | 构造柱 | 现浇混凝土 构造柱^非泵送商品砼C25 | m3 | 4.44
49 | 010503005003 | 过梁 | 现浇混凝土过梁^非泵送商品砼C25 | m3 | 2.18
50 | 010515001005 | 现浇构件钢筋 | 现浇构件带肋钢筋 HRB400以内 直径（mm以内）18 | t | 1.030
本页小计
【表10.2.2-16】
分部分项工程清单与计价表
单位(专业)工程名称:湖州市教育局湖州市专门学校改建项目(建筑装修)-装修 | [5 empty] | 标段: |  |  | 第11页 共15页
序号 | 项目编码 | 项目名称 | 项目特征 | 计量 单位 | 工程量 | 金 额 (元) |  |  |  |  | 备注
[6 empty] | 综合单价 | 合价 | 其中
[8 empty] | 人工费 | 机械费 | 暂估价
51 | 010515001006 | 现浇构件钢筋 | 箍筋 带肋钢筋 HRB400以内 直径（mm以内）10 | t | 0.300
| 0106 | F 金属结构工程
52 | 010607005003 | 砌块墙钢丝网加固 | 砌体与混凝土构件相交处在粉刷时应布置钢丝网加强带处理,加强带与各基体的搭接宽度不应小于225mm。内墙粉刷层内钢丝网(片)单丝直径均不应小于0.6mm，且每延长米钢丝含量不应小于30mm | m2 | 301.33
| 0108 | H 门窗工程
53 | 010801002007 | 木质门带套 | 成品木门及门套M1023： 1、洞口尺寸：1000*2300mm 2、含成品木门套、合页、门锁、执手、门吸等其它五金配件及辅材 3、具体做法详见图纸 | 樘 | 26
54 | 010801002008 | 木质门带套 | 成品木门及门套M0923： 1、洞口尺寸：900*2300mm 2、含成品木门套、合页、门锁、执手、门吸等其它五金配件及辅材 3、具体做法详见图纸 | 樘 | 1
本页小计
【表10.2.2-16】
分部分项工程清单与计价表
单位(专业)工程名称:湖州市教育局湖州市专门学校改建项目(建筑装修)-装修 | [5 empty] | 标段: |  |  | 第12页 共15页
序号 | 项目编码 | 项目名称 | 项目特征 | 计量 单位 | 工程量 | 金 额 (元) |  |  |  |  | 备注
[6 empty] | 综合单价 | 合价 | 其中
[8 empty] | 人工费 | 机械费 | 暂估价
55 | 010801002009 | 木质门带套 | 成品木门及门套M1523： 1、洞口尺寸：1500*2300mm 2、含成品木门套、合页、门锁、执手、门吸等其它五金配件及辅材 3、具体做法详见图纸 | 樘 | 6
56 | 010802003005 | 钢质防火门 | 钢质乙级防火门GFM1023乙： 1、门洞尺寸：1000*2300mm 2、含门套、配套防烟条、防火锁、闭门器等全部配件及油漆 具体其他详见图纸及图集《12J609》第11页中的GFM-1021 | 樘 | 1
57 | 010802003006 | 钢质防火门 | 钢质乙级防火门GFM1523乙： 1、门洞尺寸：1500*2300mm 2、含门套、配套防烟条、防火锁、闭门器、顺位器等全部配件及油漆 具体其他详见图纸及图集《12J609》第11页中的GFM-1521 | 樘 | 2
58 | 010807002004 | 金属防火窗 | 固定钢防火窗乙级：玻璃采用5MM+12A+5MM，含五金配件等辅材，具体其他详见图纸 | m2 | 49.35
59 | 010807002005 | 金属防火窗 | 固定钢防火窗乙级：玻璃采用专用单向透视安全镜面玻璃，含五金配件等辅材，具体其他详见图纸 | m2 | 12.60
本页小计
【表10.2.2-16】
分部分项工程清单与计价表
单位(专业)工程名称:湖州市教育局湖州市专门学校改建项目(建筑装修)-装修 | [5 empty] | 标段: |  |  | 第13页 共15页
序号 | 项目编码 | 项目名称 | 项目特征 | 计量 单位 | 工程量 | 金 额 (元) |  |  |  |  | 备注
[6 empty] | 综合单价 | 合价 | 其中
[8 empty] | 人工费 | 机械费 | 暂估价
60 | 010807001010 | 金属（塑钢、断桥）窗 | 60系列外平开窗C1527： 1、洞口尺寸：1500*2700mm 2、玻璃采用5LOW-E+12A+5MM，含五金配件等辅材 具体其他详见图纸及图集《2010浙J7》 | 樘 | 4
| 0111 | L 楼地面装饰工程
61 | 011101002003 | 现浇水磨石楼地面 | 1、修补原有破损的水磨石楼地面 2、打磨后加固化剂一道 具体其他详见图纸 | m2 | 884.01
62 | 011102003001 | 块料楼地面 | 1、10厚600*600防滑铺地砖面层,纯水泥浆擦缝,燃烧性能等级为A级 2、2厚特种胶粘结剂 具体其他详见图纸 | m2 | 6.80
| 0112 | M 墙、柱面装饰与隔断、幕墙工程
63 | 011201001003 | 墙面一般抹灰 | 新砌墙体抹灰，具体其他详见图纸 | m2 | 1983.93
64 | 011204003001 | 块料墙面 | 卫生间墙砖： 1、10厚防300x600墙砖,纯水泥浆擦缝,燃烧性能等级为A级 2、2厚特种胶粘结剂 3、18厚1:3水泥砂浆 4、原有墙面保留抹灰层,表面清理 具体其他详见图纸 | m2 | 21.60
本页小计
【表10.2.2-16】
分部分项工程清单与计价表
单位(专业)工程名称:湖州市教育局湖州市专门学校改建项目(建筑装修)-装修 | [5 empty] | 标段: |  |  | 第14页 共15页
序号 | 项目编码 | 项目名称 | 项目特征 | 计量 单位 | 工程量 | 金 额 (元) |  |  |  |  | 备注
[6 empty] | 综合单价 | 合价 | 其中
[8 empty] | 人工费 | 机械费 | 暂估价
65 | 011210005003 | 成品隔断 | 卫生间13厚白色抗倍特板隔断（含小便池隔断），含零星配件等，具体其他详见图纸 | m2 | 9.30
| 0113 | N 天棚工程
66 | 01B006 | 原有吊顶局部修补 | 原有吊顶局部修补 | 项 | 1
| 0114 | P 油漆、涂料、裱糊工程
67 | 011407001003 | 墙面喷刷涂料 | 白色无机涂料涂料做法(由外到内)： 1、无机涂料一底两度,燃烧性能等级为A级 2、腻子批嵌 具体其他详见图纸 | m2 | 1190.28
68 | 011407002003 | 天棚喷刷涂料 | 原顶刷无机涂料： 1、无机涂料刷两底二度 2、满铺腻子批平 3、板底修补清理 具体其他详见图纸 | m2 | 9.31
楼梯间
69 | 01B007 | 原有花岗岩楼地面破损处修补 | 原有花岗岩楼地面破损处修补，具体其他详见图纸 | 项 | 1
70 | 01B008 | 瓷砖墙裙破损处修补 | 瓷砖墙裙破损处修补，具体其他详见图纸 | 项 | 1
本页小计
【表10.2.2-16】
分部分项工程清单与计价表
单位(专业)工程名称:湖州市教育局湖州市专门学校改建项目(建筑装修)-装修 | [5 empty] | 标段: |  |  | 第15页 共15页
序号 | 项目编码 | 项目名称 | 项目特征 | 计量 单位 | 工程量 | 金 额 (元) |  |  |  |  | 备注
[6 empty] | 综合单价 | 合价 | 其中
[8 empty] | 人工费 | 机械费 | 暂估价
71 | 010607005004 | 砌块墙钢丝网加固 | 公共通道的砌体填充墙应采用满铺钢丝网粉刷 | m2 | 338.21
72 | 011407001004 | 墙面喷刷涂料 | 白色无机涂料涂料做法(由外到内)： 1、无机涂料一底两度,燃烧性能等级为A级 2、腻子批嵌 具体其他详见图纸 | m2 | 338.21
73 | 011407002004 | 天棚喷刷涂料 | 原顶刷无机涂料： 1、无机涂料刷两底二度 2、满铺腻子批平 3、板底修补清理 具体其他详见图纸 | m2 | 118.28
本页小计
合计

## 1_表10_2_2-16 施工技术措施项目清单与计价表
【表10.2.2-16】
施工技术措施项目清单与计价表
单位(专业)工程名称:湖州市教育局湖州市专门学校改建项目(建筑装修)-装修 | [5 empty] | 标段: |  |  | 第1页 共1页
序号 | 项目编码 | 项目名称 | 项目特征 | 计量 单位 | 工程量 | 金 额 (元) |  |  |  |  | 备注
[6 empty] | 综合单价 | 合价 | 其中
[8 empty] | 人工费 | 机械费 | 暂估价
| 011701 | S.1脚手架工程（编码：011701)
1 | 011701006001 | 满堂脚手架 | 本工程所需的一切脚手架费用 | m2 | 2789.11
| 011702 | S.2混凝土模板及支架（撑）（编码：011702）
2 | 011702003001 | 构造柱 | 现浇混凝土 构造柱 | m2 | 68.71
3 | 011702009001 | 过梁 | 现浇混凝土 过梁 复合木模 | m2 | 74.58
|  | S.3垂直运输（编码：011703) |  |  | 0
4 | 011703001001 | 垂直运输 | 装修材料的上下楼搬运等投标人认为必要的一切垂直运输费用； | 项 | 1
|  | S.4其他措施费 |  |  | 0
5 | 01B009 | 其他措施费 | 本工程完成后场地清理，垃圾外运，深度保洁及配套施工等其它为完成工程采取的一切项目措施费用，施工单位自行考虑，结算不做调整。 | 项 | 1
本页小计
合计

## 1_表10_2_2-22 暂列金额明细表
【表10.2.2-22】
暂列金额明细表
工程名称:装修 |  | 标段: |  | 第1页 共1页
序号 | 项 目 名 称 | 计量单位 | 暂定金额(元) | 备注
1 | 标化工地增加费 | 项
2 | 优质工程增加费 | 项
3 | 其他暂列金额 | 项 | 80000.00 | 估算比例一般不高于5%
3.1 | 其他暂列金额 | 项
3.2 | 暂列金 | 元 | 80000.00
合计 |  |  | 80000.00

## 2_【仅做参考】表10_2_2-13 【不含单列】单位(
【表10.2.2-13】
单位（专业）工程招标控制价费用表
工程名称:湖州市教育局湖州市专门学校改建项目(建筑装修)-宿舍楼 |  |  | 标段: | 第1页 共1页
序号 | 费用名称 |  | 计算公式 | 金额 (元) | 备注
1 | 分部分项工程费 |  | ∑(分部分项工程量×综合单价） |  | 见表10.2.2-16
1.1 | 其中 | 人工费+机械费 | ∑分部分项（定额人工费+定额机械费）
2 | 措施项目费 |  | （2.1+2.2）
2.1 | 施工技术措施项目费 |  | ∑(技措项目工程量×综合单价） |  | 见表10.2.2-16
2.1.1 | 其中 | 人工费+机械费 | ∑技措项目（定额人工费+定额机械费）
2.2 | 施工组织措施项目费 |  | (1.1+2.1.1)×费率 |  | 见表10.2.2-20
2.2.1 | 其中 | 安全文明施工基本费 | (1.1+2.1.1)×费率 |  | 见表10.2.2-20
3 | 其他项目费 |  | （3.1+3.2+3.3+3.4）
3.1 | 暂列金额 |  | 3.1.1+3.1.2+3.1.3 |  | 见表10.2.2-21
3.1.1 | 其中 | 标化工地增加费 | 按招标文件规定额度列计 |  | 见表10.2.2-22
3.1.2 |  | 优质工程增加费 | 按招标文件规定额度列计 |  | 见表10.2.2-22
3.1.3 |  | 其他暂列金额 | 按招标文件规定额度列计 |  | 见表10.2.2-22
3.2 | 暂估价 |  | 3.2.1+3.2.2+3.2.3 |  | 见表10.2.2-21
3.2.1 | 其中 | 材料（工程设备）暂估价 | 按招标文件规定额度列计 (或计入综合单价) |  | 见表10.2.2-23
3.2.2 |  | 专业工程暂估价 | 按招标文件规定额度列计 |  | 见表10.2.2-24
3.2.3 |  | 专项技术措施暂估价 | 按招标文件规定额度列计 |  | 见表10.2.2-25
3.3 | 计日工 |  | ∑计日工(暂估数量×综合单价） |  | 见表10.2.2-21
3.4 | 施工总承包服务费 |  | 3.4.1+3.4.2 |  | 见表10.2.2-21
3.4.1 | 其中 | 专业发包工程管理费 | ∑专业发包工程（暂估金额×费率） |  | 见表10.2.2-27
3.4.2 |  | 甲供材料设备管理费 | 甲供材料暂估金额×费率+甲供设备暂估金额×费率 |  | 见表10.2.2-27
4 | 规费 |  | (1.1+2.1.1)×费率
5 | 税金 |  | (1+2+3+4)×税率
招标控制价合计 |  |  | 1+2+3+4+5

## 2_表10_2_2-16 分部分项工程清单与计价表
【表10.2.2-16】
分部分项工程清单与计价表
单位(专业)工程名称:湖州市教育局湖州市专门学校改建项目(建筑装修)-宿舍楼 | [5 empty] | 标段: |  |  | 第1页 共2页
序号 | 项目编码 | 项目名称 | 项目特征 | 计量 单位 | 工程量 | 金 额 (元) |  |  |  |  | 备注
[6 empty] | 综合单价 | 合价 | 其中
[8 empty] | 人工费 | 机械费 | 暂估价
| 0116 | R 拆除工程
1 | 01B010 | 拆除项目 | 1、拆除内容：原有局部门窗玻璃拆除等与本工程有关的所有拆除项目 2、拆除工程、运输及处置报价要求：请投标人踏勘现场后综合报价（且考虑施工过程中可能发生的变更或工程量的增减），结算时不作调整；投标人根据工程量清单、施工图纸及现状自行考虑拆除方案，以满足再次施工的要求；该报价亦包括拆除、垃圾清运、外运、处置及所有有关工作内容，根据现场实际情况自行报价，该费用闭口包干，结算时不作调整。 | 项 | 1
| 0104 | D 砌筑工程
2 | 010402001007 | 砌块墙 | 采用强度级别为A3.5、密度级别B06的240mm厚以内加气混凝土砌块，M5.0专用砂浆砌筑（含L型专用连接件及发泡剂），具体做法详见施工图纸。 | m3 | 4.36
| 0108 | H 门窗工程
3 | 01B011 | 原有门窗更换玻璃 | 原有门窗更换玻璃：采用5中透光LOW-E+9A+5玻璃，具体其他详见图纸 | m2 | 299.52
| 0112 | M 墙、柱面装饰与隔断、幕墙工程
本页小计
【表10.2.2-16】
分部分项工程清单与计价表
单位(专业)工程名称:湖州市教育局湖州市专门学校改建项目(建筑装修)-宿舍楼 | [5 empty] | 标段: |  |  | 第2页 共2页
序号 | 项目编码 | 项目名称 | 项目特征 | 计量 单位 | 工程量 | 金 额 (元) |  |  |  |  | 备注
[6 empty] | 综合单价 | 合价 | 其中
[8 empty] | 人工费 | 机械费 | 暂估价
4 | 011201001004 | 墙面一般抹灰 | 内墙砂浆抹灰 14+6mm厚^DP M15 | m2 | 36.33
| 0114 | P 油漆、涂料、裱糊工程
5 | 011407001005 | 墙面喷刷涂料 | 白色无机涂料涂料做法(由外到内)： 1、无机涂料一底两度,燃烧性能等级为A级 2、腻子批嵌 具体其他详见图纸 | m2 | 36.33
空调系统
6 | 030701003001 | 空调器 | 1.成套分体式空调墙上安装 3P：制冷功量7.29KW，制冷功率1.96KW；制热量9.76KW，制热功率2.94KW，其他具体参数详见图纸 | 台 | 9
本页小计
合计

## 2_表10_2_2-16 施工技术措施项目清单与计价表
【表10.2.2-16】
施工技术措施项目清单与计价表
单位(专业)工程名称:湖州市教育局湖州市专门学校改建项目(建筑装修)-宿舍楼 | [5 empty] | 标段: |  |  | 第1页 共1页
序号 | 项目编码 | 项目名称 | 项目特征 | 计量 单位 | 工程量 | 金 额 (元) |  |  |  |  | 备注
[6 empty] | 综合单价 | 合价 | 其中
[8 empty] | 人工费 | 机械费 | 暂估价
| 011701 | S.1脚手架工程（编码：011701)
1 | 011701003001 | 里脚手架 | 本工程所需的一切脚手架费用 | 项 | 1
| 011702 | S.4其他措施费
2 | 01B012 | 其他措施费 | 本工程完成后场地清理，垃圾外运，深度保洁及配套施工等其它为完成工程采取的一切项目措施费用，施工单位自行考虑，结算不做调整。 | 项 | 1
本页小计
合计

## 3_【仅做参考】表10_2_2-13 【不含单列】单位(
【表10.2.2-13】
单位（专业）工程招标控制价费用表
工程名称:湖州市教育局湖州市专门学校改建项目(建筑装修)-加固 |  |  | 标段: | 第1页 共1页
序号 | 费用名称 |  | 计算公式 | 金额 (元) | 备注
1 | 分部分项工程费 |  | ∑(分部分项工程量×综合单价） |  | 见表10.2.2-16
1.1 | 其中 | 人工费+机械费 | ∑分部分项（定额人工费+定额机械费）
2 | 措施项目费 |  | （2.1+2.2）
2.1 | 施工技术措施项目费 |  | ∑(技措项目工程量×综合单价） |  | 见表10.2.2-16
2.1.1 | 其中 | 人工费+机械费 | ∑技措项目（定额人工费+定额机械费）
2.2 | 施工组织措施项目费 |  | (1.1+2.1.1)×费率 |  | 见表10.2.2-20
2.2.1 | 其中 | 安全文明施工基本费 | (1.1+2.1.1)×费率 |  | 见表10.2.2-20
3 | 其他项目费 |  | （3.1+3.2+3.3+3.4）
3.1 | 暂列金额 |  | 3.1.1+3.1.2+3.1.3 |  | 见表10.2.2-21
3.1.1 | 其中 | 标化工地增加费 | 按招标文件规定额度列计 |  | 见表10.2.2-22
3.1.2 |  | 优质工程增加费 | 按招标文件规定额度列计 |  | 见表10.2.2-22
3.1.3 |  | 其他暂列金额 | 按招标文件规定额度列计 |  | 见表10.2.2-22
3.2 | 暂估价 |  | 3.2.1+3.2.2+3.2.3 |  | 见表10.2.2-21
3.2.1 | 其中 | 材料（工程设备）暂估价 | 按招标文件规定额度列计 (或计入综合单价) |  | 见表10.2.2-23
3.2.2 |  | 专业工程暂估价 | 按招标文件规定额度列计 |  | 见表10.2.2-24
3.2.3 |  | 专项技术措施暂估价 | 按招标文件规定额度列计 |  | 见表10.2.2-25
3.3 | 计日工 |  | ∑计日工(暂估数量×综合单价） |  | 见表10.2.2-21
3.4 | 施工总承包服务费 |  | 3.4.1+3.4.2 |  | 见表10.2.2-21
3.4.1 | 其中 | 专业发包工程管理费 | ∑专业发包工程（暂估金额×费率） |  | 见表10.2.2-27
3.4.2 |  | 甲供材料设备管理费 | 甲供材料暂估金额×费率+甲供设备暂估金额×费率 |  | 见表10.2.2-27
4 | 规费 |  | (1.1+2.1.1)×费率
5 | 税金 |  | (1+2+3+4)×税率
招标控制价合计 |  |  | 1+2+3+4+5

## 3_表10_2_2-16 分部分项工程清单与计价表
【表10.2.2-16】
分部分项工程清单与计价表
单位(专业)工程名称:湖州市教育局湖州市专门学校改建项目(建筑装修)-加固 | [5 empty] | 标段: |  |  | 第1页 共4页
序号 | 项目编码 | 项目名称 | 项目特征 | 计量 单位 | 工程量 | 金 额 (元) |  |  |  |  | 备注
[6 empty] | 综合单价 | 合价 | 其中
[8 empty] | 人工费 | 机械费 | 暂估价
| 0105 | E 混凝土及钢筋混凝土工程
1 | 010501006001 | 设备基础 | C30微膨胀细石混凝土密实填充，具体其他详见图纸 | m3 | 0.86
| 010502 | A.4.2现浇混凝土柱（编码：Z010502）
2 | Z010502004001 | 现浇混凝土柱截面增大 | 增大混凝土柱： 采用C40微膨胀混凝土浇筑，含原混凝土清理、凿毛、新旧砼、砌体交界面处理等,具体做法详见图纸节点 | m3 | 0.81
| 010515 | A.4.16钢筋工程（编码：Z010515）
3 | 010515001007 | 现浇构件钢筋 | 现浇构件带肋钢筋 HRB400以内 直径（mm以内）18 | t | 0.210
4 | 010515001008 | 现浇构件钢筋 | 箍筋 圆钢 HPB300 直径（mm以内）10 | t | 0.088
| 010516 | E.16 螺栓、铁件（编号：010516）
5 | 010516001001 | 螺栓 | M16高强螺栓，具体其他详见图纸 | 套 | 144
6 | 010516001002 | 螺栓 | M12特殊倒锥形胶粘型锚栓，具体其他详见图纸 | 套 | 192
本页小计
【表10.2.2-16】
分部分项工程清单与计价表
单位(专业)工程名称:湖州市教育局湖州市专门学校改建项目(建筑装修)-加固 | [5 empty] | 标段: |  |  | 第2页 共4页
序号 | 项目编码 | 项目名称 | 项目特征 | 计量 单位 | 工程量 | 金 额 (元) |  |  |  |  | 备注
[6 empty] | 综合单价 | 合价 | 其中
[8 empty] | 人工费 | 机械费 | 暂估价
7 | 010516001003 | 螺栓 | M20特殊倒锥形胶粘型锚栓，具体其他详见图纸 | 套 | 288
8 | 010516002001 | 预埋铁件 | 预埋铁件 25kg/块以内 | t | 0.570
| 010517 | A.4.18原结构混凝土面加固（编码：Z010517）
9 | Z010517001001 | 外包型钢加固 | 原有混凝土柱外粘型钢加固： 1、纵向角钢采用4L75*5，横向50x5@200/400 2、角钢、缀板、箍板、扁钢等钢构件与原结构间的缝隙应灌注胶粘剂，穿孔部位应采用胶粘剂灌注锚固 3、具体做法详见图纸及图集《混凝土结构加固构造》(13G311-1) | t | 1.270
10 | Z010517003001 | 外粘纤维复合材加固 | 1、梁底粘碳纤维布加固 2、梁侧加固碳纤维布U形箍 3、梁侧加固碳纤维布压条 具体其他详见图纸 | m2 | 102.96
| 0106 | F 金属结构工程
本页小计
【表10.2.2-16】
分部分项工程清单与计价表
单位(专业)工程名称:湖州市教育局湖州市专门学校改建项目(建筑装修)-加固 | [5 empty] | 标段: |  |  | 第3页 共4页
序号 | 项目编码 | 项目名称 | 项目特征 | 计量 单位 | 工程量 | 金 额 (元) |  |  |  |  | 备注
[6 empty] | 综合单价 | 合价 | 其中
[8 empty] | 人工费 | 机械费 | 暂估价
11 | 010604001001 | 钢梁 | 新增钢梁(Q235B)： 1、成品钢梁（工字钢）制作、安装、运输； 2、钢构件应先进行表面抛丸除锈处理,除锈等级不小于Sa2.5级;处锈完毕后,刷二道环氧富锌漆底漆(干膜厚度60μm)、一道云铁环氧基中间层(干膜厚度50μm)、面为防火涂料总的油漆干膜厚度:室外大于150μm,室内大于125μm,且不低于本工程的防腐要求； 3、耐火等级不小于1.5小时； 4、构件的运距自行考虑 具体做法详见设计图纸及相应规范 | t | 3.180
12 | 010606013001 | 零星钢构件 | 零星钢构件(Q235B)： 1、成品零星钢构件制作、安装、运输； 2、钢构件应先进行表面抛丸除锈处理,除锈等级不小于Sa2.5级;处锈完毕后,刷二道环氧富锌漆底漆(干膜厚度60μm)、一道云铁环氧基中间层(干膜厚度50μm)、面为防火涂料总的油漆干膜厚度:室外大于150μm,室内大于125μm,且不低于本工程的防腐要求； 3、耐火等级不小于1.5小时； 4、构件的运距自行考虑 具体做法详见设计图纸及相应规范 | t | 0.170
本页小计
【表10.2.2-16】
分部分项工程清单与计价表
单位(专业)工程名称:湖州市教育局湖州市专门学校改建项目(建筑装修)-加固 | [5 empty] | 标段: |  |  | 第4页 共4页
序号 | 项目编码 | 项目名称 | 项目特征 | 计量 单位 | 工程量 | 金 额 (元) |  |  |  |  | 备注
[6 empty] | 综合单价 | 合价 | 其中
[8 empty] | 人工费 | 机械费 | 暂估价
合计

## 3_表10_2_2-16 施工技术措施项目清单与计价表
【表10.2.2-16】
施工技术措施项目清单与计价表
单位(专业)工程名称:湖州市教育局湖州市专门学校改建项目(建筑装修)-加固 | [5 empty] | 标段: |  |  | 第1页 共1页
序号 | 项目编码 | 项目名称 | 项目特征 | 计量 单位 | 工程量 | 金 额 (元) |  |  |  |  | 备注
[6 empty] | 综合单价 | 合价 | 其中
[8 empty] | 人工费 | 机械费 | 暂估价
| 011701 | S.1脚手架工程（编码：011701)
1 | 01B013 | 柱加固脚手架 | 柱加固脚手架 层高 ~实际高度4.47(m) | 座 | 4
2 | 01B014 | 柱加固脚手架 | 柱加固脚手架 层高 ~实际高度3.9(m) | 座 | 2
| 011702 | S.2混凝土模板及支架（撑）（编码：011702）
3 | 011702001001 | 基础 | 微膨胀细石混凝土 复合木模` | m2 | 8.35
4 | 011702002001 | 矩形柱 | 柱模板 原柱界面扩大 | m2 | 7.80
|  | S.4其他措施费 |  |  | 0
5 | Z011707012001 | 加固工程检测费 | 加固工程检测费 | 项 | 1
6 | Z011707013001 | 加固工程监(观)测费 | 加固工程监(观)测费 | 项 | 1
7 | Z011707014001 | 既有建筑物临时保护措施费 | 既有建筑物临时保护措施费 | 项 | 1
本页小计
合计

## 4_【仅做参考】表10_2_2-13 【不含单列】单位(
【表10.2.2-13】
单位（专业）工程招标控制价费用表
工程名称:湖州市教育局湖州市专门学校改建项目(建筑装修)-安装 |  |  | 标段: | 第1页 共1页
序号 | 费用名称 |  | 计算公式 | 金额 (元) | 备注
1 | 分部分项工程费 |  | ∑(分部分项工程量×综合单价） |  | 见表10.2.2-16
1.1 | 其中 | 人工费+机械费 | ∑分部分项（定额人工费+定额机械费）
2 | 措施项目费 |  | （2.1+2.2）
2.1 | 施工技术措施项目费 |  | ∑(技措项目工程量×综合单价） |  | 见表10.2.2-16
2.1.1 | 其中 | 人工费+机械费 | ∑技措项目（定额人工费+定额机械费）
2.2 | 施工组织措施项目费 |  | (1.1+2.1.1)×费率 |  | 见表10.2.2-20
2.2.1 | 其中 | 安全文明施工基本费 | (1.1+2.1.1)×费率 |  | 见表10.2.2-20
3 | 其他项目费 |  | （3.1+3.2+3.3+3.4）
3.1 | 暂列金额 |  | 3.1.1+3.1.2+3.1.3 |  | 见表10.2.2-21
3.1.1 | 其中 | 标化工地增加费 | 按招标文件规定额度列计 |  | 见表10.2.2-22
3.1.2 |  | 优质工程增加费 | 按招标文件规定额度列计 |  | 见表10.2.2-22
3.1.3 |  | 其他暂列金额 | 按招标文件规定额度列计 |  | 见表10.2.2-22
3.2 | 暂估价 |  | 3.2.1+3.2.2+3.2.3 |  | 见表10.2.2-21
3.2.1 | 其中 | 材料（工程设备）暂估价 | 按招标文件规定额度列计 (或计入综合单价) |  | 见表10.2.2-23
3.2.2 |  | 专业工程暂估价 | 按招标文件规定额度列计 |  | 见表10.2.2-24
3.2.3 |  | 专项技术措施暂估价 | 按招标文件规定额度列计 |  | 见表10.2.2-25
3.3 | 计日工 |  | ∑计日工(暂估数量×综合单价） |  | 见表10.2.2-21
3.4 | 施工总承包服务费 |  | 3.4.1+3.4.2 |  | 见表10.2.2-21
3.4.1 | 其中 | 专业发包工程管理费 | ∑专业发包工程（暂估金额×费率） |  | 见表10.2.2-27
3.4.2 |  | 甲供材料设备管理费 | 甲供材料暂估金额×费率+甲供设备暂估金额×费率 |  | 见表10.2.2-27
4 | 规费 |  | (1.1+2.1.1)×费率
5 | 税金 |  | (1+2+3+4)×税率
招标控制价合计 |  |  | 1+2+3+4+5

## 4_表10_2_2-16 分部分项工程清单与计价表
【表10.2.2-16】
分部分项工程清单与计价表
单位(专业)工程名称:湖州市教育局湖州市专门学校改建项目(建筑装修)-安装 | [5 empty] | 标段: |  |  | 第1页 共10页
序号 | 项目编码 | 项目名称 | 项目特征 | 计量 单位 | 工程量 | 金 额 (元) |  |  |  |  | 备注
[6 empty] | 综合单价 | 合价 | 其中
[8 empty] | 人工费 | 机械费 | 暂估价
|  | 1、电气系统 |  |  | 0
1 | 030404017001 | 配电箱 | 1.成套配电箱安装 01AK1(含箱内元器件，详见图纸） | 台 | 1
2 | 030404017002 | 配电箱 | 1.成套配电箱安装 02AK1(含箱内元器件，详见图纸） | 台 | 1
3 | 030404017003 | 配电箱 | 1.成套配电箱安装 03AK1(含箱内元器件，详见图纸） | 台 | 1
4 | 030404017004 | 配电箱 | 1.成套配电箱安装 02AL1(含箱内元器件，详见图纸） | 台 | 1
5 | 030404017005 | 配电箱 | 1.成套配电箱安装 03AL1(含箱内元器件，详见图纸） | 台 | 1
6 | 030404017006 | 配电箱 | 1.成套配电箱安装 01-ALe1、02-ALe1、03-ALe1(含箱内元器件，详见图纸） | 台 | 3
7 | 030411003001 | 桥架 | 钢制槽式热镀锌防火桥架 300*100mm，含桥架接地 | m | 272.72
8 | 030413001001 | 铁构件 | 电缆桥架支撑架安装，除锈刷油 | kg | 204.54
9 | 030411001001 | 配管 | 1.砖、混凝土结构暗配焊接钢管 SC50，含钢管接地 | m | 19.15
10 | 030411001002 | 配管 | 1.砖、混凝土结构暗配焊接钢管 SC40，含钢管接地 | m | 308.61
本页小计
【表10.2.2-16】
分部分项工程清单与计价表
单位(专业)工程名称:湖州市教育局湖州市专门学校改建项目(建筑装修)-安装 | [5 empty] | 标段: |  |  | 第2页 共10页
序号 | 项目编码 | 项目名称 | 项目特征 | 计量 单位 | 工程量 | 金 额 (元) |  |  |  |  | 备注
[6 empty] | 综合单价 | 合价 | 其中
[8 empty] | 人工费 | 机械费 | 暂估价
11 | 030411001003 | 配管 | 1.砖、混凝土结构暗配焊接钢管 SC20，含钢管接地 | m | 1086.24
12 | 030411001004 | 配管 | 1.砖、混凝土结构暗配JDG管 JDG20，含钢管接地 | m | 3315.21
13 | 030411001005 | 配管 | 1.砖、混凝土结构暗配JDG管 JDG25，含钢管接地 | m | 264.79
14 | 030411001006 | 配管 | 1.砖、混凝土结构暗配JDG管 JDG32，含钢管接地 | m | 35.93
15 | 030408001001 | 电力电缆 | 1.铜芯电力电缆敷设 电缆WDZB-YJY-4*70+1*35mm2 | m | 25.03
16 | 030408006001 | 电力电缆头 | 1.户内干包式电力电缆头制作、安装 WDZB-YJY-4*70+1*35mm2 | 个 | 6
17 | 030408001002 | 电力电缆 | 1.铜芯电力电缆敷设 电缆WDZB-YJY-4*25+1*16mm2 | m | 19.37
18 | 030408006002 | 电力电缆头 | 1.户内干包式电力电缆头制作、安装 WDZB-YJY-4*25+1*16mm2 | 个 | 4
19 | 030411004001 | 配线 | 1.二芯单芯导线 NH-RVS-2*2.5mm2 | m | 1098.24
20 | 030411004002 | 配线 | 1.穿照明线 铜芯WDZB-BYJ-2.5mm | m | 4454.75
21 | 030411004003 | 配线 | 1.穿照明线 铜芯WDZB-BYJR-2.5mm2 | m | 1769.45
22 | 030411004004 | 配线 | 1.穿动力线 铜芯WDZB-BYJ-2.5mm2 | m | 757.90
本页小计
【表10.2.2-16】
分部分项工程清单与计价表
单位(专业)工程名称:湖州市教育局湖州市专门学校改建项目(建筑装修)-安装 | [5 empty] | 标段: |  |  | 第3页 共10页
序号 | 项目编码 | 项目名称 | 项目特征 | 计量 单位 | 工程量 | 金 额 (元) |  |  |  |  | 备注
[6 empty] | 综合单价 | 合价 | 其中
[8 empty] | 人工费 | 机械费 | 暂估价
23 | 030411004005 | 配线 | 1.穿动力线 铜芯WDZB-BYJR-2.5mm2 | m | 378.95
24 | 030411004006 | 配线 | 1.穿动力线 铜芯WDZBN-BYJ-2.5mm2 | m | 4594.26
25 | 030411004007 | 配线 | 1.穿动力线 铜芯WDZBN-BYJR-2.5mm2 | m | 2297.13
26 | 030411004008 | 配线 | 1.穿动力线 铜芯WDZB-BYJ-4mm2 | m | 2599.66
27 | 030411004009 | 配线 | 1.穿动力线 铜芯WDZB-BYJR-4mm2 | m | 1299.83
28 | 030411004010 | 配线 | 1.穿动力线 铜芯WDZB-BYJ-6mm2 | m | 4393.60
29 | 030411004011 | 配线 | 1.穿动力线 铜芯WDZB-BYJR-6mm2 | m | 1098.40
30 | 030404033001 | 风扇 | 1.壁扇（含璧扇开关） | 台 | 40
31 | 030412005001 | 荧光灯 | 600*600LED平板灯48W | 套 | 315
32 | 030412005002 | 荧光灯 | 600*600防潮LED平板灯38W | 套 | 3
33 | 030412001001 | 普通灯具 | 1.吸顶灯 | 套 | 15
34 | 030412004001 | 装饰灯 | 1.点光源艺术装饰灯具安装 嵌入式筒灯 | 套 | 6
35 | 030412004002 | 装饰灯 | 1.多信息复合标志灯 吊杆式 1W，详见设计 | 套 | 4
36 | 030412004003 | 装饰灯 | 1.方向标志灯 墙壁式 1W，详见设计 | 套 | 44
本页小计
【表10.2.2-16】
分部分项工程清单与计价表
单位(专业)工程名称:湖州市教育局湖州市专门学校改建项目(建筑装修)-安装 | [5 empty] | 标段: |  |  | 第4页 共10页
序号 | 项目编码 | 项目名称 | 项目特征 | 计量 单位 | 工程量 | 金 额 (元) |  |  |  |  | 备注
[6 empty] | 综合单价 | 合价 | 其中
[8 empty] | 人工费 | 机械费 | 暂估价
37 | 030412004004 | 装饰灯 | 1.楼层标志灯 墙壁式 1W，详见设计 | 套 | 7
38 | 030412004005 | 装饰灯 | 1.疏散出入口标志灯 墙壁式 1W，详见设计 | 套 | 8
39 | 030412004006 | 装饰灯 | 1.安全出口标志灯 墙壁式 1W，详见设计 | 套 | 7
40 | 030412004007 | 装饰灯 | 1.消防应急照明灯具 吸顶式 6W，详见设计 | 套 | 11
41 | 030412004008 | 装饰灯 | 1.消防应急照明灯具 墙壁式 6W，详见设计 | 套 | 45
42 | 030404034001 | 照明开关 | 1.跷板暗开关单控 单联(250V 10A) | 个 | 22
43 | 030404034002 | 照明开关 | 1.跷板暗开关单控 双联(250V 10A) | 个 | 25
44 | 030404034003 | 照明开关 | 1.跷板暗开关单控 三联(250V 10A) | 个 | 30
45 | 030404034004 | 照明开关 | 1.跷板暗开关单控 四联(250V 10A) | 个 | 5
46 | 030404035001 | 插座 | 单相二三极安全型暗插座 250V 10A | 个 | 207
47 | 030404035002 | 插座 | 1.地面插座 | 个 | 14
48 | 030404035003 | 插座 | 1.三相带接地暗插座 400V 16A | 个 | 20
49 | 030404035004 | 插座 | 1.开水机插座 | 个 | 3
本页小计
【表10.2.2-16】
分部分项工程清单与计价表
单位(专业)工程名称:湖州市教育局湖州市专门学校改建项目(建筑装修)-安装 | [5 empty] | 标段: |  |  | 第5页 共10页
序号 | 项目编码 | 项目名称 | 项目特征 | 计量 单位 | 工程量 | 金 额 (元) |  |  |  |  | 备注
[6 empty] | 综合单价 | 合价 | 其中
[8 empty] | 人工费 | 机械费 | 暂估价
50 | 030404035005 | 插座 | 1.壁挂空调插座 | 个 | 21
51 | 030411006001 | 接线盒 | 开关盒、插座盒安装 86H50 | 个 | 395
52 | 030411006002 | 接线盒 | 暗装接线盒 86H50含面板 | 个 | 510
53 | 030414002001 | 送配电装置系统 | 送配电装置系统调试 1kV以下交流供电(综 合) | 系统 | 1
|  | 2、消火栓系统 |  |  | 0
54 | 030901002001 | 消火栓钢管 | 1、镀锌钢管及管件安装DN100，卡箍连接（含沟槽配件）； 2、管道压力试验及冲洗设计要求； 3、刷防锈漆两道，调和漆两道。 | m | 170.56
55 | 030901002002 | 消火栓钢管 | 1、镀锌钢管及管件安装DN65，丝口连接； 2、管道压力试验及冲洗设计要求； 3、刷防锈漆两道，调和漆两道。 | m | 23.67
56 | Z031003021001 | 沟槽阀门 | 1、闸阀安装DN100，沟槽连接； 2、具体设计要求详见设计说明。 | 个 | 9
57 | 031003001001 | 螺纹阀门 | 1、闸阀安装DN65，丝口连接； 2、具体设计要求详见设计说明。 | 个 | 1
本页小计
【表10.2.2-16】
分部分项工程清单与计价表
单位(专业)工程名称:湖州市教育局湖州市专门学校改建项目(建筑装修)-安装 | [5 empty] | 标段: |  |  | 第6页 共10页
序号 | 项目编码 | 项目名称 | 项目特征 | 计量 单位 | 工程量 | 金 额 (元) |  |  |  |  | 备注
[6 empty] | 综合单价 | 合价 | 其中
[8 empty] | 人工费 | 机械费 | 暂估价
58 | 030901010001 | 室内消火栓 | 1、薄型单栓带消防软管卷盘组合消防柜：消火栓口径DN65，每支水枪最小用水量5L/s，水枪小充实水柱13m，水枪口径φ19，衬胶消防水带φ25，长25m，含灭火器MF/ABC4两具，具体详见设计说明。 | 套 | 13
59 | 031002001001 | 管道支吊架 | 1、管道支吊架制作安装； 2、支架除锈、刷防锈漆二道，调和漆二道。 | Kg | 102.32
60 | 030905002001 | 水灭火控制装置调试 | 1.消火栓灭火系统调试 | 点 | 13
|  | 3、通风空调系统 |  |  | 0
61 | 030702001001 | 碳钢通风管道 | 1.镀锌薄钢板矩形风管(δ=1.2mm以内咬口)长边长（mm）≤320；含风管法兰、螺栓、垫片等配件的制作安装，风管支吊架制安、刷漆，风管咬口及法兰刷漆，风管漏光检测、漏风试验 | m2 | 5.85
62 | 030702001002 | 碳钢通风管道 | 1.镀锌薄钢板矩形风管(δ=1.2mm以内咬口)长边长（mm）≤1000；含风管法兰、螺栓、垫片等配件的制作安装，风管支吊架制安、刷漆，风管咬口及法兰刷漆，风管漏光检测、漏风试验 | m2 | 19.73
63 | 030703019001 | 柔性接口 | 软接头采用不燃材料，具体详见设计 | m2 | 1.46
本页小计
【表10.2.2-16】
分部分项工程清单与计价表
单位(专业)工程名称:湖州市教育局湖州市专门学校改建项目(建筑装修)-安装 | [5 empty] | 标段: |  |  | 第7页 共10页
序号 | 项目编码 | 项目名称 | 项目特征 | 计量 单位 | 工程量 | 金 额 (元) |  |  |  |  | 备注
[6 empty] | 综合单价 | 合价 | 其中
[8 empty] | 人工费 | 机械费 | 暂估价
64 | 030702012001 | 挡烟垂壁 | 1.防火夹丝玻璃固定挡烟垂壁，底边距地2.2m | m | 9.65
65 | 030108006001 | 其他风机 | 天花板管道式换气扇JVF-CP-180：L=180m3/h，N=28W，P=160Pa，其他具体性能详见设计 | 台 | 3
66 | 030108006002 | 其他风机 | 天花板管道式换气扇JVF-CP-300：L=300m3/h，N=35W，P=220Pa，其他具体性能详见设计 | 台 | 3
67 | 030703011001 | 铝及铝合金风口、散流器 | 室外防雨百叶风口（设防虫网）160*160 | 个 | 6
68 | 030703011002 | 铝及铝合金风口、散流器 | 铝合金单层百叶风口 250*250 | 个 | 5
69 | 030701003002 | 空调器 | 1、整体式空调机组（落地）安装 风管机外机 2、设备支架制作安装 单件重量（kg）50以上 3、隔振垫 | 台 | 1
70 | 030701003003 | 空调器 | 1、整体式空调机组（落地）安装 卡式机外机 2、设备支架制作安装 单件重量（kg）50以上 3、隔振垫 | 台 | 1
本页小计
【表10.2.2-16】
分部分项工程清单与计价表
单位(专业)工程名称:湖州市教育局湖州市专门学校改建项目(建筑装修)-安装 | [5 empty] | 标段: |  |  | 第8页 共10页
序号 | 项目编码 | 项目名称 | 项目特征 | 计量 单位 | 工程量 | 金 额 (元) |  |  |  |  | 备注
[6 empty] | 综合单价 | 合价 | 其中
[8 empty] | 人工费 | 机械费 | 暂估价
71 | 030701003004 | 空调器 | 1、分体式吸顶安装 暗藏式风管 3P 2、设备支架制作安装 单件重量（kg）50以下 3、减振器 | 台 | 1
72 | 030701003005 | 空调器 | 1、分体式吸顶安装 卡式机 3P 2、设备支架制作安装 单件重量（kg）50以下 3、减振器 | 台 | 1
73 | 030404019001 | 控制开关 | 1、空调温控开关 | 个 | 2
74 | 030701003006 | 空调器 | 1.成套分体式空调墙上安装 1.5P：制冷功量3.51KW，制冷功率0.78KW；制热量5.01KW，制热功率1.25KW，其他具体参数详见图纸 | 台 | 12
75 | 030701003007 | 空调器 | 1.成套分体式空调墙上安装 1P：制冷功量2.66KW，制冷功率0.55KW；制热量4.55KW，制热功率1.1KW，其他具体参数详见图纸 | 台 | 6
76 | 03B001 | 空调移位 | 现有五台5P柜机拆装移位，含拆装过程中所有配件。注：各投标方根据现场勘查后自行报价，中标后此项不作调整。 | 项 | 1
本页小计
【表10.2.2-16】
分部分项工程清单与计价表
单位(专业)工程名称:湖州市教育局湖州市专门学校改建项目(建筑装修)-安装 | [5 empty] | 标段: |  |  | 第9页 共10页
序号 | 项目编码 | 项目名称 | 项目特征 | 计量 单位 | 工程量 | 金 额 (元) |  |  |  |  | 备注
[6 empty] | 综合单价 | 合价 | 其中
[8 empty] | 人工费 | 机械费 | 暂估价
77 | 031001006001 | 塑料管 | 空调凝结水管安装及保温。注：各投标方根据现场勘查后自行报价，中标后此项不作调整。 | 项 | 1
78 | 030801014001 | 磷脱氧铜管 | 空调冷媒管采用磷脱氧铜管安装并加以难燃发泡橡塑隔热保温管保温。用PVC扎带包扎成束，固定方式用-25*3扁钢作吊筋固定。将冷媒管用相应尺寸的骑马卡经螺栓固定在扁钢上。冷媒管穿越楼板或穿越墙体、梁时用钢套管护套。套管高出地面50mm，套管中间设止水环。冷媒管的分支处用分支器进行分支，焊接采用充氮保护纤焊焊接，最后进行氮气检测。冷媒管焊接大于Φ25的铜管用相应规格的束接连接。每个焊点焊接完立即用清水在热态状态下及时清洗，洗净氧化层。 低压铜管（氧乙炔焊）安装（连接内外机的2根一大一小铜管的大小及壁厚按各自的空调的功率大小按规范要求配置，保温也按规范执行） 低中压管道气压试验 DN50mm以内 管道系统氮气吹扫 DN50mm以内 注：各投标方根据自己的品牌按国标要求配置铜管，中标后此项不作调整。 | 项 | 1
本页小计
【表10.2.2-16】
分部分项工程清单与计价表
单位(专业)工程名称:湖州市教育局湖州市专门学校改建项目(建筑装修)-安装 | [5 empty] | 标段: |  |  | 第10页 共10页
序号 | 项目编码 | 项目名称 | 项目特征 | 计量 单位 | 工程量 | 金 额 (元) |  |  |  |  | 备注
[6 empty] | 综合单价 | 合价 | 其中
[8 empty] | 人工费 | 机械费 | 暂估价
合计

## 4_表10_2_2-16 施工技术措施项目清单与计价表
【表10.2.2-16】
施工技术措施项目清单与计价表
单位(专业)工程名称:湖州市教育局湖州市专门学校改建项目(建筑装修)-安装 | [5 empty] | 标段: |  |  | 第1页 共1页
序号 | 项目编码 | 项目名称 | 项目特征 | 计量 单位 | 工程量 | 金 额 (元) |  |  |  |  | 备注
[6 empty] | 综合单价 | 合价 | 其中
[8 empty] | 人工费 | 机械费 | 暂估价
|  | [请输入分部名称,电子评标勿删] |  |  | 0
1 | 031301017001 | 脚手架搭拆 | 脚手架搭拆费 | 项 | 1
|  | 其他措施费 |  |  | 0
2 | 03B002 | 其他措施费 | 1.为完成工程采取的挖土、开孔、开槽及修补等项目措施费用，施工单位需现场勘察后自行报价，结算不做调整。 | 项 | 1
本页小计
合计