## 招标工程量清单封面(新)
| 部分消防设施维修工程 |  | 工程
招 标 工 程 量 清 单
招 标 人: |  | 浙江省水利河口研究院（浙江省海洋规划设计研究院）
（单位盖章）
造 价 咨 询 人：
（单位盖章）

## 表1-1-1 【含单列】工程项目报价汇总表
表1-1-1 工程项目报价汇总表
工程名称:部分消防设施维修工程
序号 | 内容 | 报价(元)
一 | 单位工程费合计
1 | (单位工程1，如1号楼)
2 | (单位工程2)
二 | 未纳入单位工程费的其他费用［(一)+(二)+(三)+(四)+(五)+(六)-(七)］
(一) | 整体措施项目清单(1+2)
1 | 组织措施项目清单
2 | 技术措施项目清单
(二) | 整体其他项目清单
(三) | 整体措施项目规费
（四） | 计税不计费
（五） | 不计税不计费
（六） | 税金{［(一)+(二)+(三)+计税部分］*费率}
（七） | 下浮{［(一)+(二)+(三)+(四)+(五)+(六)-暂估材料］*费率}
总报价［一+二］
总报价(大写):
投标人:(盖章) 法定代表人或委托代理人:(签字或盖章)

## 表1-3-A 组织措施项目（整体）清单及计价表
表1-3-A 组织措施项目（整体）清单及计价表
工程名称:部分消防设施维修工程 |  |  |  | 第1页 共1页
序号 | 项 目 名 称 | 单位 | 数量 | 金 额(元) | 备注
一 | 安全文明施工措施项目 | 项 |  |  | 提供分析清单（表1-3-A-1）
二 | 其他组织措施项目
1 | 提前竣工增加费 | 项
2 | 二次搬运费 | 项
3 | 冬雨季施工增加费 | 项
4 | 行车、行人干扰增加费 | 项
合计

## 表1-3-A-1 安全文明施工措施项目清单及计价表
表1-3-A-1 安全文明施工措施项目清单及计价表
工程名称:部分消防设施维修工程 |  |  |  |  | 第1页 共5页
序号 | 措施项目名称 | 单位 | 数量 | 单价 (元) | 合价 (元) | 备注
一 | 安全施工措施项目
（一） | 基本安全防护
1 | 安全网
（1） | 安全平网 | m2 |  |  |  | 平面面积
（2） | 密目式立网 | m2 |  |  |  | 垂直立面
2 | 防护栏杆 |  |  |  |  | 按栏杆长度
（1） | 高处作业临边防护栏杆 | m
（2） | 深基坑（槽）临边护栏 | m
（3） | 其他防护栏杆 | m
3 | 防护门 | m2
4 | 防护棚 |  |  |  |  | 按防护面积
（1） | 通道防护棚 | m2
（2） | 井架防护棚 | m2
（3） | 升降机防护棚 | m2 |  |  |  | 含人货两用升降机、货用升降机
5 | 断头路阻挡墙 | m3
6 | 安全隔离网 | m2 |  |  |  | 爆破工程
7 | 对讲机 | 套
（二） | 高处作业
1 | 洞口水平隔离防护 | m2 |  |  |  | 按洞口水平面积
2 | 高压线安全措施 | 元
3 | 起重设备防护措施 | 元
4 | 楼层呼唤器 | 套
5 | 其他高处作业安全防护
（三） | 深基坑（槽）
1 | 上下专用通道 | m2 |  |  |  | 含安全爬梯
2 | 基坑支护变形监测 | 元
3 | 其他深基坑安全防护
（四） | 脚手架
注：表中（1）～（3）栏由招标人根据具体工程特点提供，投标人可补充。安全文明施工措施项目及费用应按招标项目整体报价。
表1-3-A-1 安全文明施工措施项目清单及计价表
工程名称:部分消防设施维修工程 |  |  |  |  | 第2页 共5页
序号 | 措施项目名称 | 单位 | 数量 | 单价 (元) | 合价 (元) | 备注
1 | 水平隔离封闭设施 | m
2 | 其他脚手架安全防护
（五） | 井架
1 | 架体围护 | m2
2 | 货用升降机操作室 | m2
3 | 其他井架防护
（六） | 消防器材、设施
1 | 灭火器 | 只
2 | 消防水泵 | 台
3 | 水枪、水带 | 套
4 | 消防箱 | 只
5 | 消防立管 | m
6 | 危险品仓库搭建 | m2
7 | 防雷设施 | 元
8 | 其他
（七） | 特殊工程安全措施
1 | 特殊作业防护用品 | 元
2 | 救生设施 | 元 |  |  |  | 含救生衣、救生圈等
3 | 防毒面具 | 付
4 | 有毒气体检测仪器 | 套
5 | 其他特殊安全防护
（八） | 安全标志
1 | 安全警示标牌、标识 | 元
2 | 警示灯 | 处
3 | 航标灯 | 处 |  |  |  | 通航要求
4 | 其他安全标志
（九） | 安全专项检测
1 | 起重机械检测费 | 元 |  |  |  | 塔吊、升降机等
注：表中（1）～（3）栏由招标人根据具体工程特点提供，投标人可补充。安全文明施工措施项目及费用应按招标项目整体报价。
表1-3-A-1 安全文明施工措施项目清单及计价表
工程名称:部分消防设施维修工程 |  |  |  |  | 第3页 共5页
序号 | 措施项目名称 | 单位 | 数量 | 单价 (元) | 合价 (元) | 备注
2 | 钢管、扣件检测费 | 元
3 | 高处作业吊篮检测费 | 元
4 | 防坠器专项检测费 | 元
5 | 其他安全检测
（十） | 智慧工地
1 | 实名制信息采集及考勤设备、软件及管理 | 元
2 | 扬尘在线视频监测设备、软件及管理 | 元
3 | 远程高清视频监控设备、软件及管理 | 元
4 | 起重机械安全监控设备、软件及管理 | 元
5 | 其他管理设施 | 元
（十一） | 安全教育培训 | 元
（十二） | 现场安全保卫 | 元
（十三） | 其他安全施工措施
二 | 文明施工措施项目
1 | 围墙 | m |  |  |  | 按标准设置
2 | 大门、门楼 | 块
3 | 标牌 | 块
4 | 效果图 | 块
5 | 彩钢板围挡 | m |  |  |  | 按标准设置
6 | 地坪硬化 | m2
7 | 其他文明施工措施
三 | 环境保护措施项目 |  |  |  |  | 含扬尘污染防治措施
1 | 现场绿化 | m2
2 | 防尘网布 | m2
3 | 车辆冲洗设施 | 套 |  |  |  | 含洗车槽、自动冲洗或其他冲洗设备等
4 | 喷淋设施
（1） | 塔吊喷淋 | 套
注：表中（1）～（3）栏由招标人根据具体工程特点提供，投标人可补充。安全文明施工措施项目及费用应按招标项目整体报价。
表1-3-A-1 安全文明施工措施项目清单及计价表
工程名称:部分消防设施维修工程 |  |  |  |  | 第4页 共5页
序号 | 措施项目名称 | 单位 | 数量 | 单价 (元) | 合价 (元) | 备注
（2） | 外架喷淋 | 套
（3） | 场地喷淋 | 套
5 | 防尘雾炮 | 台
6 | 其他扬尘控制费用 | 元
7 | 噪声控制费用 | 元
8 | 污水处理费用 | 元 |  |  |  | 特殊工程要求
9 | 车辆密封费用 | 元
10 | 工地食堂油烟净化设备 | 套
11 | 其他环境保护措施
四 | 临时设施措施项目
（一） | 办公用房 | m2
（二） | 生活用房
1 | 宿舍 | m2
2 | 食堂 | m2
3 | 厕所 | m2
4 | 浴室 | m2
5 | 其他生活设施 |  |  |  |  | 休息场所、文化娱乐设施等
（三） | 生产用房（仓库） | m2
（四） | 临时用电设施
1 | 总配电箱 | 只
2 | 分配电箱 | 只
3 | 开关箱 | 只
4 | 临时用电线路 | m
5 | 用电保护装置 | 处
6 | 发电机 | 台
7 | 其他临时用电设施 |  |  |  |  | 附近外电线路防护设施等
（五） | 临时供水 | m |  |  |  | 按管道长度
（六） | 临时排水 | m |  |  |  | 按管道长度
注：表中（1）～（3）栏由招标人根据具体工程特点提供，投标人可补充。安全文明施工措施项目及费用应按招标项目整体报价。
表1-3-A-1 安全文明施工措施项目清单及计价表
工程名称:部分消防设施维修工程 |  |  |  |  | 第5页 共5页
序号 | 措施项目名称 | 单位 | 数量 | 单价 (元) | 合价 (元) | 备注
（七） | 其他临时设施
合计
注：表中（1）～（3）栏由招标人根据具体工程特点提供，投标人可补充。安全文明施工措施项目及费用应按招标项目整体报价。

## 表1-3-C 技术措施项目清单及计价表
表1-3-C 技术措施项目清单及计价表
工程名称:部分消防设施维修工程 | [7 empty] | 第1页 共1页
序号 | 项目编码 | 项目名称 | 项目特征描述 | 计量 单位 | 工程量 | 综合单价 ( 元 ) | 合 价 ( 元 ) | 其中 |  |  | 备注
[8 empty] | 人工费 | 机械费 | 管理费
[请输入分部名称,电子评标勿删]
合 计

## 表1-4 其他项目清单及计价表
表1-4 其他项目清单及计价表
工程名称:部分消防设施维修工程 |  |  | 第1页 共1页
序号 | 项 目 名 称 | 金 额(元) | 备注
1 | 暂列金额
2 | 计日工 |  | 明细表详见1-4-1
3 | 总承包服务费 |  | 明细表详见1-4-2
4 | 标化工地增加费 |  | 暂列费用
5 | 优质工程增加费 |  | 暂列费用
合 计

## 表1-4-1 计日工表
表1-4-1 计日工表
工程名称:部分消防设施维修工程 |  |  |  | 第1页 共1页
编号 | 项 目 名 称 | 单位 | 数量 | 综合单价(元) | 合价(元)
一 | 人工
1
2
3
4
5
人 工 小 计
二 | 材料
1
2
3
4
5
材 料 小 计
三 | 施工机械
1
2
3
4
5
施工机械小计
合 计

## 表1-4-2 总承包服务费项目及计价表
表1-4-2 总承包服务费项目及计价表
工程名称:部分消防设施维修工程 |  |  |  | 第1页 共1页
序号 | 项 目 名 称 | 项目价值(元) | 服务内容 | 费率(%) | 金额(元)
1 | 发包人分包专业工程
2 | 发包人供应材料
合 计

## 表2-5 临时宿舍取暖降温等费用分析表
表2-5 临时宿舍取暖降温等费用分析表
工程名称:部分消防设施维修工程 |  |  |  | 第1页 共1页
序号 | 费用名称 | 单位 | 数量 | 单价(元) | 合价(元)
一 | 现场临时宿舍空调设施
二 | 安全生产责任保险
合 计
注：本表为分析表，由投标人根据市政府、市建设行政主管部门颁发的有关文件对于现场民工宿舍空调的设置要求或标准以及安责险规定进行相应数量和费用的报价。

## 表1-1-2 【含单列】单位工程报价汇总表
表1-1-2 单位工程报价汇总表
工程名称:部分消防设施维修工程
单位工程名称:凤起院区部分消防设施维修
序号 | 内 容 | 报价合计 （元） | （清单号） | （清单号）
|  |  | (专业工程1) | (专业工程2)
一 | 分部分项工程量清单
二 | 措施项目清单（1+2）
1 | 组织措施项目清单
2 | 技术措施项目清单
三 | 其他项目清单
四 | 规费
五 | 计税不计费
六 | 不计税不计费
七 | 税金［（一 + 二 + 三 + 四 + 计税部分）*费率］
八 | 下浮［（一 + 二 + 三 + 四 + 五 + 六 + 七 - 暂估材料）*费率］
九 | 总报价（一+二+三+四+五+六+七-八）
总报价(大写):
投标人:(盖章) 法定代表人或委托代理人:(签字或盖章)

## 2_表1-4 其他项目清单及计价表
表1-4 其他项目清单及计价表
工程名称:部分消防设施维修工程
单位工程名称:凤起院区部分消防设施维修 |  |  | 第1页 共1页
序号 | 项 目 名 称 | 金额(元) | 备注
1 | 暂列金额
2 | 计日工 |  | 明细详见表1-4-1
3 | 总承包服务费 |  | 明细详见表1-4-2
4 | 标化工地增加费 |  | 暂列费用
5 | 优质工程增加费 |  | 暂列费用
合 计

## 1_表1-2 分部分项工程量清单及计价表（号清单）
表 1-2 分部分项工程量清单及计价表(号清单)
单位工程及专业工程名称:凤起院区部分消防设施维修-土建 | [8 empty] | 第1页 共17页
序号 | 项目 编码 | 项目名称 | 项目特征描述 | 计量 单位 | 工程量 | 综合单价 (元) | 合价 (元) | 其中 |  |  | 备注
[8 empty] | 人工费 | 机械费 | 管理费
配电房
1 | 011503001001 | 金属扶手、栏杆、栏板 | 1、定制无缝钢管栏杆扶手 2、栏杆扶手高30cm 3、是在原有基础上增高30cm，达到1.1米高 4、区域：配电房室外楼梯 | m | 10.55
2 | 011610002001 | 金属门拆除 | 1、原金属门拆除 2、区域：一楼配电室 | m2 | 9.57
3 | 010802003001 | 钢质防火门 | 1、甲级钢制隔热烤漆防火门 2、包括门框、门锁、闭门器、顺位器等五金 3、门代号及门洞尺寸：950*2400 4、区域：一楼配电室 | 樘 | 1
4 | 010802003002 | 钢质防火门 | 1、甲级钢制隔热烤漆防火门（双开） 2、包括门框、门锁、闭门器、顺位器等五金 3、门代号及门洞尺寸：1800*3000 4、区域：一楼配电室 | 樘 | 1
5 | 010802003003 | 钢质防火门 | 1、甲级钢制隔热烤漆防火门 2、包括门框、门锁、闭门器、顺位器等五金 3、门代号及门洞尺寸：900*2100 4、区域：一楼配电室 | 樘 | 1
|  | 质检试验楼 |  |  | 0
6 | 011610002002 | 金属窗拆除 | 原金属窗拆除 | m2 | 8.10
表 1-2 分部分项工程量清单及计价表(号清单)
单位工程及专业工程名称:凤起院区部分消防设施维修-土建 | [8 empty] | 第2页 共17页
序号 | 项目 编码 | 项目名称 | 项目特征描述 | 计量 单位 | 工程量 | 综合单价 (元) | 合价 (元) | 其中 |  |  | 备注
[8 empty] | 人工费 | 机械费 | 管理费
7 | 010807002001 | 金属防火窗 | 1、甲级防火窗； 2、门代号及洞口尺寸：1500*1800 | m2 | 8.10
8 | 011610002003 | 金属门拆除 | 原金属门拆除 | m2 | 5.40
9 | 010802003004 | 钢质防火门 | 1、甲级钢制隔热烤漆防火门（双开） 2、包括门框、门锁、闭门器、顺位器等五金 3、门洞尺寸：1800*3000 4、门向外开 | 樘 | 1
职工之家
10 | 011609002001 | 隔断隔墙拆除 | 1、原金属隔断拆除 2、区域：男女更衣室处 | m2 | 27.47
11 | 010402001001 | 砌块墙 | 1、砌体规格材质：B07蒸压加气混凝土(A5.0) 2、墙厚，200mm以内 2、干混砌筑砂浆 DM M5.0 3、区域：一层 | m3 | 1.26
12 | 010402001002 | 砌块墙 | 1、砌体规格材质：B06蒸压加气混凝土(A3.5) 2、墙厚：150mm以内 2、干混砌筑砂浆 DM M5.0 3、区域：男女更衣室处 | m3 | 4.12
13 | 011201001001 | 墙面一般抹灰 | 1、内墙砂浆抹灰 14+6mm厚^DP M15 2、墙面刷素水泥浆 有107胶 3、区域：男女更衣室处 | m2 | 47.37
表 1-2 分部分项工程量清单及计价表(号清单)
单位工程及专业工程名称:凤起院区部分消防设施维修-土建 | [8 empty] | 第3页 共17页
序号 | 项目 编码 | 项目名称 | 项目特征描述 | 计量 单位 | 工程量 | 综合单价 (元) | 合价 (元) | 其中 |  |  | 备注
[8 empty] | 人工费 | 机械费 | 管理费
14 | 011407001001 | 墙面喷刷涂料 | 1、抹灰面批刮腻子（满刮两遍） 2、墙、柱、天棚面刷乳胶漆 ~遍数3 3、区域：男女更衣室处 | m2 | 120.74
15 | 01B001 | 槽钢过梁 | 1、5#槽钢过梁 2、区域：男女更衣室处 3、耐火等级：1.5h 4、含防锈漆 | 米 | 4.80
16 | 010801002001 | 木质门带套 | 1、900*2100成品复合木门含门套 2、包括门锁、门吸、合页等五金 3、区域：男女更衣室处 | 樘 | 2
17 | 011105002001 | 石材踢脚线 | 1、石材踢脚线 干混砂浆铺贴 2、含石材磨平边 3、高80mm 4、区域：男女更衣室处 | m2 | 1.18
18 | 011610001001 | 木门拆除 | 1、原木门及门套拆除 2、区域：一楼疏散门 | m2 | 3.60
19 | 010801002002 | 木质门带套 | 1、成品复合木门含门套 2、包括门锁、门吸、合页等五金 3、门洞尺寸：1500*2400 4、门向外开 5、区域：一楼疏散门 | 樘 | 1
20 | 010514002001 | 其他构件 | 1、C20现浇素混凝土台阶 2、尺寸：1500*100*300 3、包括模板 3、区域：一楼疏散门 | m2 | 3.69
表 1-2 分部分项工程量清单及计价表(号清单)
单位工程及专业工程名称:凤起院区部分消防设施维修-土建 | [8 empty] | 第4页 共17页
序号 | 项目 编码 | 项目名称 | 项目特征描述 | 计量 单位 | 工程量 | 综合单价 (元) | 合价 (元) | 其中 |  |  | 备注
[8 empty] | 人工费 | 机械费 | 管理费
21 | 01B002 | 新开窗洞 | 1、新开窗洞 2、窗洞尺寸：2300*1760 3、区域：楼梯间 | 个 | 1
22 | 011203001001 | 零星项目一般抹灰 | 1、窗套处零星砂浆抹灰 14+6mm厚^DP M15 2、墙面刷素水泥浆 有107胶 3、墙面挂钢丝网 4、抹灰面批刮腻子（满刮两遍） 5、墙、柱、天棚面刷乳胶漆 ~遍数3 6、区域：楼梯间 | m2 | 4.06
23 | 010807001001 | 金属（塑钢、断桥）窗 | 1、隔热断桥铝合金推拉窗90系列1.8，6+12A+6 2、窗洞尺寸：2300*1760 3、区域：楼梯间 4、增设手摇开启装置，摇杆距地高度为1.5米 | m2 | 4.05
24 | 011610002004 | 金属窗拆除 | 1、原金属窗拆除 2、区域：二楼 | m2 | 12.58
25 | 010402001003 | 砌块墙 | 1、B07蒸压加气混凝土(A5.0)， 2、墙厚240mm以内 3、干混砌筑砂浆 DM M5.0 4、区域：二楼 | m3 | 3.47
26 | 011201001002 | 墙面一般抹灰 | 1、内墙砂浆抹灰 14+6mm厚^DP M15 2、墙面刷素水泥浆 有107胶 3、区域：二楼 | m2 | 31.50
表 1-2 分部分项工程量清单及计价表(号清单)
单位工程及专业工程名称:凤起院区部分消防设施维修-土建 | [8 empty] | 第5页 共17页
序号 | 项目 编码 | 项目名称 | 项目特征描述 | 计量 单位 | 工程量 | 综合单价 (元) | 合价 (元) | 其中 |  |  | 备注
[8 empty] | 人工费 | 机械费 | 管理费
27 | 011407001002 | 墙面喷刷涂料 | 1、抹灰面批刮腻子（满刮两遍） 2、外墙涂料 弹性涂料三遍 3、区域：二楼 | m2 | 12.58
28 | 011407001003 | 墙面喷刷涂料 | 1、抹灰面批刮腻子（满刮两遍） 2、墙、柱、天棚面刷乳胶漆 ~遍数3 3、区域：二楼 | m2 | 18.91
29 | 011610001002 | 木门拆除 | 1、原木门及门套拆除 2、区域：二楼瑜伽室门 | m2 | 3.23
30 | 010801004001 | 木质防火门 | 1、乙级木质防火门（带门套，往外开） 2、门洞尺寸：1540*2100 3、包括门锁、闭门器、顺位器等五金 4、门向外开 5、区域：二楼瑜伽室门 | 樘 | 1
31 | 011610001003 | 木门拆除 | 1、原木门及门套拆除 2、区域：二楼无功能门厅门、休息室 | m2 | 5.12
32 | 01B003 | 原墙体拆除等 | 1、原墙体拆除 2、门套处水泥砂浆抹灰 1、抹灰面批刮腻子（满刮两遍） 2、局部刷乳胶漆三遍 3、区域：二楼无功能门厅进出口 | m2 | 4.95
33 | 01B004 | 新开门洞 | 1、新开门洞900*2100 2、区域：休息室 | 个 | 1
表 1-2 分部分项工程量清单及计价表(号清单)
单位工程及专业工程名称:凤起院区部分消防设施维修-土建 | [8 empty] | 第6页 共17页
序号 | 项目 编码 | 项目名称 | 项目特征描述 | 计量 单位 | 工程量 | 综合单价 (元) | 合价 (元) | 其中 |  |  | 备注
[8 empty] | 人工费 | 机械费 | 管理费
34 | 01B005 | 槽钢过梁 | 1、5#槽钢过梁 2、区域：休息室 3、耐火等级：1.5h 4、含防锈漆 | 米 | 2.40
35 | 010801002003 | 木质门带套 | 1、900*2100成品复合木门含门套 2、包括门锁、门吸、合页等五金 3、区域：休息室 | 樘 | 1
羽毛球馆
36 | 010402001004 | 砌块墙 | 1、B07蒸压加气混凝土(A5.0) 2、墙厚200mm以内 3、干混砌筑砂浆 DM M5.0 4、区域：羽毛球馆进出口封闭 | m3 | 1.26
37 | 011105002002 | 石材踢脚线 | 1、石材踢脚线 干混砂浆铺贴 2、含石材磨平边 3、高80mm | m2 | 0.96
38 | 011610002005 | 金属窗拆除 | 1、原金属窗拆除 2、区域：羽毛球馆 | m2 | 40.47
39 | 010402001005 | 砌块墙 | 1、B07蒸压加气混凝土(A5.0) 2、墙厚200mm以内 3、干混砌筑砂浆 DM M5.0 4、区域：羽毛球馆封闭窗户处 | m3 | 9.17
40 | 011201001003 | 墙面一般抹灰 | 1、内墙砂浆抹灰 14+6mm厚^DP M15 2、墙面刷素水泥浆 有107胶 | m2 | 89.03
表 1-2 分部分项工程量清单及计价表(号清单)
单位工程及专业工程名称:凤起院区部分消防设施维修-土建 | [8 empty] | 第7页 共17页
序号 | 项目 编码 | 项目名称 | 项目特征描述 | 计量 单位 | 工程量 | 综合单价 (元) | 合价 (元) | 其中 |  |  | 备注
[8 empty] | 人工费 | 机械费 | 管理费
41 | 011407001004 | 墙面喷刷涂料 | 1、抹灰面批刮腻子（满刮两遍） 2、外墙涂料 弹性涂料三遍 3、区域：羽毛球馆封闭窗户处 | m2 | 38.22
42 | 011407001005 | 墙面喷刷涂料 | 1、抹灰面批刮腻子（满刮两遍） 2、墙、柱、天棚面刷乳胶漆 ~遍数3 | m2 | 50.81
43 | 01B006 | 原窗洞扩大至门洞 | 1、原窗洞扩大至门洞 2、门洞尺寸：1500*2200 | 个 | 1
44 | 011203001002 | 零星项目一般抹灰 | 1、门套处零星砂浆抹灰 14+6mm厚^DP M15 2、墙面刷素水泥浆 有107胶 3、墙面挂钢丝网 | m2 | 2.07
45 | 01B007 | 槽钢过梁 | 1、5#槽钢过梁 2、耐火等级：1.5h 3、含防锈漆 | 米 | 3.60
46 | 010802003005 | 钢质防火门 | 1、甲级钢制隔热烤漆防火门（双开） 2、包括门框、门锁、闭门器、顺位器等五金 3、门洞尺寸：1500*2200 4、门向外开 | 樘 | 1
47 | 010901003001 | 阳光板雨棚 | 1、阳光板雨棚 2、尺寸：2100*1500 | m2 | 3.15
六层加建宿舍
表 1-2 分部分项工程量清单及计价表(号清单)
单位工程及专业工程名称:凤起院区部分消防设施维修-土建 | [8 empty] | 第8页 共17页
序号 | 项目 编码 | 项目名称 | 项目特征描述 | 计量 单位 | 工程量 | 综合单价 (元) | 合价 (元) | 其中 |  |  | 备注
[8 empty] | 人工费 | 机械费 | 管理费
48 | 011610001004 | 木门拆除 | 1、原木门拆除 2、区域：四楼 | m2 | 3.15
49 | 010802003006 | 钢质防火门 | 1、甲级钢制隔热烤漆防火门（双开） 2、包括门框、门锁、闭门器、顺位器等五金 3、门洞尺寸：1500*2100 4、区域：四楼 | 樘 | 1
50 | 010808004001 | 金属门窗套 | 1、18厚阻燃板基层 2、1.2厚不锈钢门窗套面层 3、区域：四楼 | m2 | 2.68
51 | 011606003001 | 天棚面龙骨及饰面拆除 | 1、天棚金属龙骨及石膏面拆除 2、涉及新做消防管道 3、区域：六楼 | m2 | 64.20
52 | 011302001001 | 吊顶天棚 | 1、轻钢龙骨（U50型）吊顶 平面 2、18厚阻燃板基层 3、9.5厚石膏板面层 4、板缝贴胶带、点锈 5、批腻子两遍 6、刷乳胶漆三遍 7、涉及新做消防管道 8、区域：六楼 | m2 | 64.20
一层职工食堂
53 | 011610002006 | 金属窗拆除 | 原金属窗拆除 | m2 | 5.67
54 | 01B008 | 原窗洞扩大至门洞 | 1、原窗洞扩大至门洞 2、门洞尺寸：1600*2200 | 个 | 1
表 1-2 分部分项工程量清单及计价表(号清单)
单位工程及专业工程名称:凤起院区部分消防设施维修-土建 | [8 empty] | 第9页 共17页
序号 | 项目 编码 | 项目名称 | 项目特征描述 | 计量 单位 | 工程量 | 综合单价 (元) | 合价 (元) | 其中 |  |  | 备注
[8 empty] | 人工费 | 机械费 | 管理费
55 | 01B009 | 零星砖墙等 | 1、零星实心墙 2、零星抹灰 3、批腻子两遍，刷乳胶漆三遍 | 项 | 1
56 | 01B010 | 槽钢过梁 | 1、5#槽钢过梁 2、耐火等级：1.5h 3、含防锈漆 | 米 | 3.80
57 | 010807001002 | 金属（塑钢、断桥）窗 | 1、隔热断桥铝合金推拉窗90系列1.8，6+12A+6 2、窗洞尺寸：900*2100 | m2 | 1.89
58 | 010802003007 | 钢质防火门 | 1、甲级钢制隔热烤漆防火门（双开） 2、包括门框、门锁、闭门器、顺位器等五金 3、门洞尺寸：1600*2200 | 樘 | 1
59 | 011108001001 | 石材零星项目 | 1、砂浆找平层^DS M20 混凝土或硬基层上 ~厚20mm 2、20mm石材门槛石 | m2 | 0.38
60 | 010514002002 | 其他构件 | 1、C20现浇素混凝土台阶 2、尺寸：2000*1800*300 3、包括模板 | m2 | 3.60
61 | 011204003001 | 块料墙面 | 门套处零星瓷砖修复 | m2 | 2.64
62 | 011610002007 | 金属门拆除 | 1、原金属门拆除 2、区域：包厢入口门 | m2 | 3.30
表 1-2 分部分项工程量清单及计价表(号清单)
单位工程及专业工程名称:凤起院区部分消防设施维修-土建 | [8 empty] | 第10页 共17页
序号 | 项目 编码 | 项目名称 | 项目特征描述 | 计量 单位 | 工程量 | 综合单价 (元) | 合价 (元) | 其中 |  |  | 备注
[8 empty] | 人工费 | 机械费 | 管理费
63 | 010802003008 | 钢质防火门 | 1、甲级钢制隔热烤漆防火门（双开） 2、包括门框、门锁、闭门器、顺位器等五金 3、门洞尺寸：1500*2200 4、门向外开 5、区域：包厢入口门 | 樘 | 1
64 | 011610002008 | 金属门拆除 | 1、原金属门拆除 2、区域：一楼疏散楼梯口 | m2 | 3.45
65 | 010802003009 | 钢质防火门 | 1、甲级钢制隔热烤漆防火门（双开） 2、包括门框、门锁、闭门器、顺位器等五金 3、门洞尺寸：1500*2300 4、门向外开 5、区域：一楼疏散楼梯口 | 樘 | 1
66 | 010506001001 | 直形楼梯 | 1、现浇混凝土 楼梯 直形^非泵送商品混凝土 C30（台阶改造） 2、回填至3个台阶，原两个台阶加高至回填高度，此处增加3个台阶 2、包括木模板 3、区域：一楼疏散楼梯口 | 项 | 1
67 | 011503002001 | 硬木扶手、栏杆、栏板 | 1、直形硬木扶手 型钢栏杆 2、区域：一楼疏散楼梯口 | m | 2.00
68 | 011610002009 | 金属门窗拆除 | 1、原金属门及门套拆除 2、区域：一楼厨房 | m2 | 12.41
表 1-2 分部分项工程量清单及计价表(号清单)
单位工程及专业工程名称:凤起院区部分消防设施维修-土建 | [8 empty] | 第11页 共17页
序号 | 项目 编码 | 项目名称 | 项目特征描述 | 计量 单位 | 工程量 | 综合单价 (元) | 合价 (元) | 其中 |  |  | 备注
[8 empty] | 人工费 | 机械费 | 管理费
69 | 010802003010 | 钢质防火门 | 1、甲级钢制隔热烤漆防火门 2、包括门框、门锁、闭门器、顺位器等五金 3、门洞尺寸：1000*2100 4、区域：一楼厨房 | 樘 | 3
70 | 010802003011 | 钢质防火门 | 1、甲级钢制隔热烤漆防火门 2、包括门框、门锁、闭门器、顺位器等五金 3、门洞尺寸：1100*2500 4、区域：一楼厨房 | 樘 | 1
71 | 010802003012 | 钢质防火门 | 1、甲级钢制隔热烤漆防火门（双开） 2、包括门框、门锁、闭门器、顺位器等五金 3、门洞尺寸：1200*2100 4、门向外开 5、区域：一楼厨房 | 樘 | 1
72 | 010802003013 | 钢质防火门 | 1、甲级钢制隔热烤漆防火门（双开） 2、包括门框、门锁、闭门器、顺位器等五金 3、门洞尺寸：1400*2100 4、门向外开 5、区域：一楼厨房 | 樘 | 1
73 | 010402001006 | 砌块墙 | 1、B07蒸压加气混凝土(A5.0) 2、墙厚150mm以内 3、干混砌筑砂浆 DM M5.0 | m3 | 1.43
74 | 010402001007 | 砌块墙 | 1、B07蒸压加气混凝土(A5.0) 2、墙厚200mm以内 2、干混砌筑砂浆 DM M5.0 | m3 | 4.84
表 1-2 分部分项工程量清单及计价表(号清单)
单位工程及专业工程名称:凤起院区部分消防设施维修-土建 | [8 empty] | 第12页 共17页
序号 | 项目 编码 | 项目名称 | 项目特征描述 | 计量 单位 | 工程量 | 综合单价 (元) | 合价 (元) | 其中 |  |  | 备注
[8 empty] | 人工费 | 机械费 | 管理费
75 | 010402001008 | 砌块墙 | 1、B07蒸压加气混凝土(A5.0)， 2、墙厚300mm以内 2、干混砌筑砂浆 DM M5.0 | m3 | 1.71
76 | 011201001004 | 墙面一般抹灰 | 1、内墙砂浆抹灰 14+6mm厚^DP M15 2、墙面刷素水泥浆 有107胶 | m2 | 87.44
77 | 011407001006 | 墙面喷刷涂料 | 1、抹灰面批刮腻子（满刮两遍） 2、墙、柱、天棚面刷乳胶漆 ~遍数3 | m2 | 81.87
78 | 01B011 | 槽钢过梁 | 1、5#槽钢过梁 2、耐火等级：1.5h 3、含防锈漆 | 米 | 2.60
79 | 010808004002 | 金属门窗套 | 1、18厚阻燃板基层 2、不锈钢门窗套面层 | m2 | 11.37
80 | 011610002010 | 金属窗拆除 | 1、原金属窗拆除 2、区域：厨房外廊 | m2 | 6.51
81 | 01B012 | 原窗洞扩大至门洞 | 1、原窗洞扩大至门洞 2、门洞尺寸：1000*2100 3、区域：厨房外廊 | 个 | 1
82 | 01B013 | 钢筋混凝土立柱及零星砌筑 | 1、钢筋混凝土立柱（含模板） 2、局部零星砌筑、水泥砂浆抹灰 3、区域：厨房外廊 | 项 | 1
表 1-2 分部分项工程量清单及计价表(号清单)
单位工程及专业工程名称:凤起院区部分消防设施维修-土建 | [8 empty] | 第13页 共17页
序号 | 项目 编码 | 项目名称 | 项目特征描述 | 计量 单位 | 工程量 | 综合单价 (元) | 合价 (元) | 其中 |  |  | 备注
[8 empty] | 人工费 | 机械费 | 管理费
83 | 011204003002 | 块料墙面 | 1、零星瓷砖修复 2、区域：厨房外廊 | m2 | 12.18
84 | 01B014 | 槽钢过梁 | 1、5#槽钢过梁 2、区域：厨房外廊 3、耐火等级：1.5h 4、含防锈漆 | 米 | 2.60
85 | 011108001002 | 石材零星项目 | 1、砂浆找平层^DS M20 混凝土或硬基层上 ~厚20mm 2、20mm石材门槛石 3、区域：厨房外廊 | m2 | 0.24
86 | 010802001001 | 金属（塑钢）门 | 1、铝合金平开门 2、门洞尺寸：1000*2100 3、区域：厨房外廊 | m2 | 2.10
87 | 010807001003 | 金属（塑钢、断桥）窗 | 1、隔热断桥铝合金推拉窗90系列1.8，6+12A+6 2、窗洞尺寸：1900*2100 3、区域：厨房外廊 | m2 | 3.99
88 | 011608002001 | 铲除涂料面 | 抹灰面铲涂料 | m2 | 13.37
89 | 011407001007 | 墙面喷刷涂料 | 1、抹灰面批刮腻子（满刮两遍） 2、外墙涂料 弹性涂料 3、区域：厨房外廊 | m2 | 55.05
90 | 011606003002 | 天棚面龙骨及饰面拆除 | 原阳光板雨棚拆除,含钢材回收 | m2 | 66.83
91 | 010901002001 | 型材屋面 | 50mm厚金属岩棉夹芯板屋面 | m2 | 66.83
表 1-2 分部分项工程量清单及计价表(号清单)
单位工程及专业工程名称:凤起院区部分消防设施维修-土建 | [8 empty] | 第14页 共17页
序号 | 项目 编码 | 项目名称 | 项目特征描述 | 计量 单位 | 工程量 | 综合单价 (元) | 合价 (元) | 其中 |  |  | 备注
[8 empty] | 人工费 | 机械费 | 管理费
92 | 010602001001 | 钢屋架 | 50mm厚金属岩棉夹芯板屋面钢龙骨，防锈漆、防火涂料由投标单位自行考虑在综合单价中 | t | 4.000
93 | 011302001002 | 吊顶天棚 | 1、轻钢龙骨（U50型）吊顶 平面 2、成品30*40*0.8铝方通天棚 间距50mm | m2 | 58.51
94 | 011610002011 | 金属窗拆除 | 1、原金属窗拆除 2、区域：厨房外廊 | m2 | 18.28
95 | 010807002002 | 金属防火窗 | 1、甲级防火窗 2、区域：厨房外廊 | m2 | 9.03
96 | 011610002012 | 金属门拆除 | 1、原金属门拆除 2、区域：厨房外廊 | m2 | 6.33
97 | 010802003014 | 钢质防火门 | 1、甲级钢制隔热烤漆防火门 2、包括门框、门锁、闭门器、顺位器等五金 3、门洞尺寸：900*2000 4、区域：厨房外廊 | 樘 | 2
98 | 010802003015 | 钢质防火门 | 1、甲级钢制隔热烤漆防火门（双开） 2、包括门框、门锁、闭门器、顺位器等五金 3、门洞尺寸：1300*2100 4、门向外开 5、区域：厨房外廊 | 樘 | 1
99 | 011609002002 | 隔断隔墙拆除 | 原铝合金成品隔断拆除 | m2 | 13.68
100 | 01B015 | 槽钢过梁 | 1、5#槽钢过梁 2、耐火等级：1.5h 3、含防锈漆 | 米 | 10.40
表 1-2 分部分项工程量清单及计价表(号清单)
单位工程及专业工程名称:凤起院区部分消防设施维修-土建 | [8 empty] | 第15页 共17页
序号 | 项目 编码 | 项目名称 | 项目特征描述 | 计量 单位 | 工程量 | 综合单价 (元) | 合价 (元) | 其中 |  |  | 备注
[8 empty] | 人工费 | 机械费 | 管理费
101 | 010802003016 | 钢质防火门 | 1、乙级钢制防火门 2、包括门框、门锁、闭门器、顺位器等五金 3、门洞尺寸：1000*2100 4、区域：副食品库 | 樘 | 3
102 | 01B016 | 原塑料扣板拆除及复原 | 1、塑料扣板保护性拆除 2、新增隔断后吊顶切割 3、切割后的塑料扣板复原 | m2 | 29.46
103 | 01B017 | 原门洞扩大 | 1、原门洞扩大 2、门洞尺寸：1500*2100 | 个 | 1
104 | 01B018 | 原窗洞扩大至门洞 | 1、原窗洞扩大至门洞 2、门洞尺寸：1500*2100 | 个 | 1
105 | 011108001003 | 石材零星项目 | 1、砂浆找平层^DS M20 混凝土或硬基层上 ~厚20mm 2、20mm石材门槛石 | m2 | 0.36
106 | 010802003017 | 钢质门 | 1、成套钢质门 2、包括门锁、门吸等五金 3、门洞尺寸：1500*2100 4、区域：厨房外廊 | m2 | 3.15
107 | 010514002003 | 其他构件 | 1、C20现浇素混凝土台阶 2、尺寸：1800*2100*300 3、包括模板 | 项 | 4
108 | 01B019 | 清理树木六棵 | 1、挖除外廊的六棵大树（连根拔除） 2、区域：厨房外廊 3、施工单位配合物业处理树 | 棵 | 6
109 | 010101001001 | 平整场地 | 1、人工平整场地 2、区域：逃生通道 | m2 | 27.00
表 1-2 分部分项工程量清单及计价表(号清单)
单位工程及专业工程名称:凤起院区部分消防设施维修-土建 | [8 empty] | 第16页 共17页
序号 | 项目 编码 | 项目名称 | 项目特征描述 | 计量 单位 | 工程量 | 综合单价 (元) | 合价 (元) | 其中 |  |  | 备注
[8 empty] | 人工费 | 机械费 | 管理费
110 | 011101001001 | 水泥砂浆楼地面 | 1、细石混凝土找平层^非泵送商品砼C20 2、厚100mm 3、区域：逃生通道 | m2 | 27.00
111 | 011101001002 | 水泥砂浆楼地面 | 1、水泥砂浆找平层 2、厚50mm 3、区域：逃生通道 | m2 | 27.00
112 | 010514002004 | 其他构件 | 1、C20现浇素混凝土台阶 2、尺寸：1500*1500*300 3、包括模板 | 项 | 2
其他
113 | 011407001008 | 墙面喷刷涂料 | 1、抹灰面铲涂料 2、抹灰面批刮腻子（满刮两遍） 3、墙、柱、天棚面刷乳胶漆 ~遍数3 4、区域：楼梯间开孔后墙面修复 | m2 | 93.00
114 | 01B020 | 零星拆除 | 1、零星项拆除 2、根据现场实际环境和图纸说明 3、该费用一次性包干 | 项 | 1
表 1-2 分部分项工程量清单及计价表(号清单)
单位工程及专业工程名称:凤起院区部分消防设施维修-土建 | [8 empty] | 第17页 共17页
序号 | 项目 编码 | 项目名称 | 项目特征描述 | 计量 单位 | 工程量 | 综合单价 (元) | 合价 (元) | 其中 |  |  | 备注
[8 empty] | 人工费 | 机械费 | 管理费
115 | H010103003001 | 建筑垃圾外运及消纳 | 1、建筑垃圾外运及消纳 运距：外运运距投标人自行考虑，弃置地点须经业主方和有关部门认可， 综合单价包括外运、卸、市容环境及土石方（包括淤泥、渣土、建筑垃圾）消纳处置等有关发生的一切费用 2、主要包括全部建材垃圾等全部外运。 | 项 | 1
116 | 01B021 | 修缮区域精清洁 | 按照业主要求，对施工区域进行精细清理、清洁。结算按照清洁建筑面积计算 | m2 | 400.00
合计

## 1_表1-3-C 技术措施项目清单及计价表
表1-3-C 技术措施项目清单及计价表
工程名称:部分消防设施维修工程
单位工程及专业工程名称:凤起院区部分消防设施维修-土建 | [8 empty] | 第1页 共1页
序号 | 项目 编码 | 项目名称 | 项目特征描述 | 计量 单位 | 工程量 | 综合单价 (元) | 合价 (元) | 其中 |  |  | 备注
[8 empty] | 人工费 | 机械费 | 管理费
[请输入分部名称]
1 | 011701006001 | 脚手架 | 凤起东路50号消防改造项目脚手架 | 项 | 1
2 | 011703001001 | 垂直运输 | 凤起东路50号消防改造项目建筑垃圾及材料人工垂直运输费 | 项 | 1
3 | 011705001001 | 大型机械设备进出场及安拆 | 大型机械设备进出场及安拆 | 项 | 1
4 | 01B022 | 家具搬运费 | 家具、货物、材料搬运费 | 项 | 1
合计

## 1_表1-3-B 组织措施项目（专业工程）清单及计价表
表1-3-B 组织措施项目( 专业工程 )清单及计价表
工程名称:部分消防设施维修工程
单位工程及专业工程名称:凤起院区部分消防设施维修-土建 |  |  |  | 第1页 共1页
序号 | 项 目 名 称 | 单位 | 数量 | 金 额(元) | 备注
1 | 提前竣工增加费
2 | 二次搬运费
3 | 冬雨季施工增加费
4 | 行车、行人干扰增加费
合 计

## 1_表2-1 分部分项工程量清单综合单价分析表
表2-1 分部分项工程量清单综合单价分析表
工程名称:凤起院区部分消防设施维修-土建 |  |  |  |  | 清单号: |  |  |  |  | 第1页 共16页
序 号 | 编号 | 名称 | 计量 单位 | 数量 | 综合单价(元) | [6 empty] | 合计 (元)
[5 empty] | 人工费 | 材料费 | 机械费 | 管理费 | 利润 | 风险费用 | 小计
配电房
1 | 011503001001 | 金属扶手、栏杆、栏板:1、定制无缝钢管栏杆扶手 2、栏杆扶手高30cm 3、是在原有基础上增高30cm，达到1.1米高 4、区域：配电房室外楼梯 | m | 10.55
2 | 011610002001 | 金属门拆除:1、原金属门拆除 2、区域：一楼配电室 | m2 | 9.57
3 | 010802003001 | 钢质防火门:1、甲级钢制隔热烤漆防火门 2、包括门框、门锁、闭门器、顺位器等五金 3、门代号及门洞尺寸：950*2400 4、区域：一楼配电室 | 樘 | 1
4 | 010802003002 | 钢质防火门:1、甲级钢制隔热烤漆防火门（双开） 2、包括门框、门锁、闭门器、顺位器等五金 3、门代号及门洞尺寸：1800*3000 4、区域：一楼配电室 | 樘 | 1
5 | 010802003003 | 钢质防火门:1、甲级钢制隔热烤漆防火门 2、包括门框、门锁、闭门器、顺位器等五金 3、门代号及门洞尺寸：900*2100 4、区域：一楼配电室 | 樘 | 1
质检试验楼
6 | 011610002002 | 金属窗拆除:原金属窗拆除 | m2 | 8.10
7 | 010807002001 | 金属防火窗:1、甲级防火窗； 2、门代号及洞口尺寸：1500*1800 | m2 | 8.10
表2-1 分部分项工程量清单综合单价分析表
工程名称:凤起院区部分消防设施维修-土建 |  |  |  |  | 清单号: |  |  |  |  | 第2页 共16页
序 号 | 编号 | 名称 | 计量 单位 | 数量 | 综合单价(元) | [6 empty] | 合计 (元)
[5 empty] | 人工费 | 材料费 | 机械费 | 管理费 | 利润 | 风险费用 | 小计
8 | 011610002003 | 金属门拆除:原金属门拆除 | m2 | 5.40
9 | 010802003004 | 钢质防火门:1、甲级钢制隔热烤漆防火门（双开） 2、包括门框、门锁、闭门器、顺位器等五金 3、门洞尺寸：1800*3000 4、门向外开 | 樘 | 1
职工之家
10 | 011609002001 | 隔断隔墙拆除:1、原金属隔断拆除 2、区域：男女更衣室处 | m2 | 27.47
11 | 010402001001 | 砌块墙:1、砌体规格材质：B07蒸压加气混凝土(A5.0) 2、墙厚，200mm以内 2、干混砌筑砂浆 DM M5.0 3、区域：一层 | m3 | 1.26
12 | 010402001002 | 砌块墙:1、砌体规格材质：B06蒸压加气混凝土(A3.5) 2、墙厚：150mm以内 2、干混砌筑砂浆 DM M5.0 3、区域：男女更衣室处 | m3 | 4.12
13 | 011201001001 | 墙面一般抹灰:1、内墙砂浆抹灰 14+6mm厚^DP M15 2、墙面刷素水泥浆 有107胶 3、区域：男女更衣室处 | m2 | 47.37
14 | 011407001001 | 墙面喷刷涂料:1、抹灰面批刮腻子（满刮两遍） 2、墙、柱、天棚面刷乳胶漆 ~遍数3 3、区域：男女更衣室处 | m2 | 120.74
表2-1 分部分项工程量清单综合单价分析表
工程名称:凤起院区部分消防设施维修-土建 |  |  |  |  | 清单号: |  |  |  |  | 第3页 共16页
序 号 | 编号 | 名称 | 计量 单位 | 数量 | 综合单价(元) | [6 empty] | 合计 (元)
[5 empty] | 人工费 | 材料费 | 机械费 | 管理费 | 利润 | 风险费用 | 小计
15 | 01B001 | 槽钢过梁:1、5#槽钢过梁 2、区域：男女更衣室处 3、耐火等级：1.5h 4、含防锈漆 | 米 | 4.80
16 | 010801002001 | 木质门带套:1、900*2100成品复合木门含门套 2、包括门锁、门吸、合页等五金 3、区域：男女更衣室处 | 樘 | 2
17 | 011105002001 | 石材踢脚线:1、石材踢脚线 干混砂浆铺贴 2、含石材磨平边 3、高80mm 4、区域：男女更衣室处 | m2 | 1.18
18 | 011610001001 | 木门拆除:1、原木门及门套拆除 2、区域：一楼疏散门 | m2 | 3.60
19 | 010801002002 | 木质门带套:1、成品复合木门含门套 2、包括门锁、门吸、合页等五金 3、门洞尺寸：1500*2400 4、门向外开 5、区域：一楼疏散门 | 樘 | 1
20 | 010514002001 | 其他构件:1、C20现浇素混凝土台阶 2、尺寸：1500*100*300 3、包括模板 3、区域：一楼疏散门 | m2 | 3.69
21 | 01B002 | 新开窗洞:1、新开窗洞 2、窗洞尺寸：2300*1760 3、区域：楼梯间 | 个 | 1
表2-1 分部分项工程量清单综合单价分析表
工程名称:凤起院区部分消防设施维修-土建 |  |  |  |  | 清单号: |  |  |  |  | 第4页 共16页
序 号 | 编号 | 名称 | 计量 单位 | 数量 | 综合单价(元) | [6 empty] | 合计 (元)
[5 empty] | 人工费 | 材料费 | 机械费 | 管理费 | 利润 | 风险费用 | 小计
22 | 011203001001 | 零星项目一般抹灰:1、窗套处零星砂浆抹灰 14+6mm厚^DP M15 2、墙面刷素水泥浆 有107胶 3、墙面挂钢丝网 4、抹灰面批刮腻子（满刮两遍） 5、墙、柱、天棚面刷乳胶漆 ~遍数3 6、区域：楼梯间 | m2 | 4.06
23 | 010807001001 | 金属（塑钢、断桥）窗:1、隔热断桥铝合金推拉窗90系列1.8，6+12A+6 2、窗洞尺寸：2300*1760 3、区域：楼梯间 4、增设手摇开启装置，摇杆距地高度为1.5米 | m2 | 4.05
24 | 011610002004 | 金属窗拆除:1、原金属窗拆除 2、区域：二楼 | m2 | 12.58
25 | 010402001003 | 砌块墙:1、B07蒸压加气混凝土(A5.0)， 2、墙厚240mm以内 3、干混砌筑砂浆 DM M5.0 4、区域：二楼 | m3 | 3.47
26 | 011201001002 | 墙面一般抹灰:1、内墙砂浆抹灰 14+6mm厚^DP M15 2、墙面刷素水泥浆 有107胶 3、区域：二楼 | m2 | 31.50
27 | 011407001002 | 墙面喷刷涂料:1、抹灰面批刮腻子（满刮两遍） 2、外墙涂料 弹性涂料三遍 3、区域：二楼 | m2 | 12.58
表2-1 分部分项工程量清单综合单价分析表
工程名称:凤起院区部分消防设施维修-土建 |  |  |  |  | 清单号: |  |  |  |  | 第5页 共16页
序 号 | 编号 | 名称 | 计量 单位 | 数量 | 综合单价(元) | [6 empty] | 合计 (元)
[5 empty] | 人工费 | 材料费 | 机械费 | 管理费 | 利润 | 风险费用 | 小计
28 | 011407001003 | 墙面喷刷涂料:1、抹灰面批刮腻子（满刮两遍） 2、墙、柱、天棚面刷乳胶漆 ~遍数3 3、区域：二楼 | m2 | 18.91
29 | 011610001002 | 木门拆除:1、原木门及门套拆除 2、区域：二楼瑜伽室门 | m2 | 3.23
30 | 010801004001 | 木质防火门:1、乙级木质防火门（带门套，往外开） 2、门洞尺寸：1540*2100 3、包括门锁、闭门器、顺位器等五金 4、门向外开 5、区域：二楼瑜伽室门 | 樘 | 1
31 | 011610001003 | 木门拆除:1、原木门及门套拆除 2、区域：二楼无功能门厅门、休息室 | m2 | 5.12
32 | 01B003 | 原墙体拆除等:1、原墙体拆除 2、门套处水泥砂浆抹灰 1、抹灰面批刮腻子（满刮两遍） 2、局部刷乳胶漆三遍 3、区域：二楼无功能门厅进出口 | m2 | 4.95
33 | 01B004 | 新开门洞:1、新开门洞900*2100 2、区域：休息室 | 个 | 1
34 | 01B005 | 槽钢过梁:1、5#槽钢过梁 2、区域：休息室 3、耐火等级：1.5h 4、含防锈漆 | 米 | 2.40
35 | 010801002003 | 木质门带套:1、900*2100成品复合木门含门套 2、包括门锁、门吸、合页等五金 3、区域：休息室 | 樘 | 1
表2-1 分部分项工程量清单综合单价分析表
工程名称:凤起院区部分消防设施维修-土建 |  |  |  |  | 清单号: |  |  |  |  | 第6页 共16页
序 号 | 编号 | 名称 | 计量 单位 | 数量 | 综合单价(元) | [6 empty] | 合计 (元)
[5 empty] | 人工费 | 材料费 | 机械费 | 管理费 | 利润 | 风险费用 | 小计
羽毛球馆
36 | 010402001004 | 砌块墙:1、B07蒸压加气混凝土(A5.0) 2、墙厚200mm以内 3、干混砌筑砂浆 DM M5.0 4、区域：羽毛球馆进出口封闭 | m3 | 1.26
37 | 011105002002 | 石材踢脚线:1、石材踢脚线 干混砂浆铺贴 2、含石材磨平边 3、高80mm | m2 | 0.96
38 | 011610002005 | 金属窗拆除:1、原金属窗拆除 2、区域：羽毛球馆 | m2 | 40.47
39 | 010402001005 | 砌块墙:1、B07蒸压加气混凝土(A5.0) 2、墙厚200mm以内 3、干混砌筑砂浆 DM M5.0 4、区域：羽毛球馆封闭窗户处 | m3 | 9.17
40 | 011201001003 | 墙面一般抹灰:1、内墙砂浆抹灰 14+6mm厚^DP M15 2、墙面刷素水泥浆 有107胶 | m2 | 89.03
41 | 011407001004 | 墙面喷刷涂料:1、抹灰面批刮腻子（满刮两遍） 2、外墙涂料 弹性涂料三遍 3、区域：羽毛球馆封闭窗户处 | m2 | 38.22
42 | 011407001005 | 墙面喷刷涂料:1、抹灰面批刮腻子（满刮两遍） 2、墙、柱、天棚面刷乳胶漆 ~遍数3 | m2 | 50.81
43 | 01B006 | 原窗洞扩大至门洞:1、原窗洞扩大至门洞 2、门洞尺寸：1500*2200 | 个 | 1
表2-1 分部分项工程量清单综合单价分析表
工程名称:凤起院区部分消防设施维修-土建 |  |  |  |  | 清单号: |  |  |  |  | 第7页 共16页
序 号 | 编号 | 名称 | 计量 单位 | 数量 | 综合单价(元) | [6 empty] | 合计 (元)
[5 empty] | 人工费 | 材料费 | 机械费 | 管理费 | 利润 | 风险费用 | 小计
44 | 011203001002 | 零星项目一般抹灰:1、门套处零星砂浆抹灰 14+6mm厚^DP M15 2、墙面刷素水泥浆 有107胶 3、墙面挂钢丝网 | m2 | 2.07
45 | 01B007 | 槽钢过梁:1、5#槽钢过梁 2、耐火等级：1.5h 3、含防锈漆 | 米 | 3.60
46 | 010802003005 | 钢质防火门:1、甲级钢制隔热烤漆防火门（双开） 2、包括门框、门锁、闭门器、顺位器等五金 3、门洞尺寸：1500*2200 4、门向外开 | 樘 | 1
47 | 010901003001 | 阳光板雨棚:1、阳光板雨棚 2、尺寸：2100*1500 | m2 | 3.15
六层加建宿舍
48 | 011610001004 | 木门拆除:1、原木门拆除 2、区域：四楼 | m2 | 3.15
49 | 010802003006 | 钢质防火门:1、甲级钢制隔热烤漆防火门（双开） 2、包括门框、门锁、闭门器、顺位器等五金 3、门洞尺寸：1500*2100 4、区域：四楼 | 樘 | 1
50 | 010808004001 | 金属门窗套:1、18厚阻燃板基层 2、1.2厚不锈钢门窗套面层 3、区域：四楼 | m2 | 2.68
表2-1 分部分项工程量清单综合单价分析表
工程名称:凤起院区部分消防设施维修-土建 |  |  |  |  | 清单号: |  |  |  |  | 第8页 共16页
序 号 | 编号 | 名称 | 计量 单位 | 数量 | 综合单价(元) | [6 empty] | 合计 (元)
[5 empty] | 人工费 | 材料费 | 机械费 | 管理费 | 利润 | 风险费用 | 小计
51 | 011606003001 | 天棚面龙骨及饰面拆除:1、天棚金属龙骨及石膏面拆除 2、涉及新做消防管道 3、区域：六楼 | m2 | 64.20
52 | 011302001001 | 吊顶天棚:1、轻钢龙骨（U50型）吊顶 平面 2、18厚阻燃板基层 3、9.5厚石膏板面层 4、板缝贴胶带、点锈 5、批腻子两遍 6、刷乳胶漆三遍 7、涉及新做消防管道 8、区域：六楼 | m2 | 64.20
一层职工食堂
53 | 011610002006 | 金属窗拆除:原金属窗拆除 | m2 | 5.67
54 | 01B008 | 原窗洞扩大至门洞:1、原窗洞扩大至门洞 2、门洞尺寸：1600*2200 | 个 | 1
55 | 01B009 | 零星砖墙等:1、零星实心墙 2、零星抹灰 3、批腻子两遍，刷乳胶漆三遍 | 项 | 1
56 | 01B010 | 槽钢过梁:1、5#槽钢过梁 2、耐火等级：1.5h 3、含防锈漆 | 米 | 3.80
57 | 010807001002 | 金属（塑钢、断桥）窗:1、隔热断桥铝合金推拉窗90系列1.8，6+12A+6 2、窗洞尺寸：900*2100 | m2 | 1.89
表2-1 分部分项工程量清单综合单价分析表
工程名称:凤起院区部分消防设施维修-土建 |  |  |  |  | 清单号: |  |  |  |  | 第9页 共16页
序 号 | 编号 | 名称 | 计量 单位 | 数量 | 综合单价(元) | [6 empty] | 合计 (元)
[5 empty] | 人工费 | 材料费 | 机械费 | 管理费 | 利润 | 风险费用 | 小计
58 | 010802003007 | 钢质防火门:1、甲级钢制隔热烤漆防火门（双开） 2、包括门框、门锁、闭门器、顺位器等五金 3、门洞尺寸：1600*2200 | 樘 | 1
59 | 011108001001 | 石材零星项目:1、砂浆找平层^DS M20 混凝土或硬基层上 ~厚20mm 2、20mm石材门槛石 | m2 | 0.38
60 | 010514002002 | 其他构件:1、C20现浇素混凝土台阶 2、尺寸：2000*1800*300 3、包括模板 | m2 | 3.60
61 | 011204003001 | 块料墙面:门套处零星瓷砖修复 | m2 | 2.64
62 | 011610002007 | 金属门拆除:1、原金属门拆除 2、区域：包厢入口门 | m2 | 3.30
63 | 010802003008 | 钢质防火门:1、甲级钢制隔热烤漆防火门（双开） 2、包括门框、门锁、闭门器、顺位器等五金 3、门洞尺寸：1500*2200 4、门向外开 5、区域：包厢入口门 | 樘 | 1
64 | 011610002008 | 金属门拆除:1、原金属门拆除 2、区域：一楼疏散楼梯口 | m2 | 3.45
65 | 010802003009 | 钢质防火门:1、甲级钢制隔热烤漆防火门（双开） 2、包括门框、门锁、闭门器、顺位器等五金 3、门洞尺寸：1500*2300 4、门向外开 5、区域：一楼疏散楼梯口 | 樘 | 1
表2-1 分部分项工程量清单综合单价分析表
工程名称:凤起院区部分消防设施维修-土建 |  |  |  |  | 清单号: |  |  |  |  | 第10页 共16页
序 号 | 编号 | 名称 | 计量 单位 | 数量 | 综合单价(元) | [6 empty] | 合计 (元)
[5 empty] | 人工费 | 材料费 | 机械费 | 管理费 | 利润 | 风险费用 | 小计
66 | 010506001001 | 直形楼梯:1、现浇混凝土 楼梯 直形^非泵送商品混凝土 C30（台阶改造） 2、回填至3个台阶，原两个台阶加高至回填高度，此处增加3个台阶 2、包括木模板 3、区域：一楼疏散楼梯口 | 项 | 1
67 | 011503002001 | 硬木扶手、栏杆、栏板:1、直形硬木扶手 型钢栏杆 2、区域：一楼疏散楼梯口 | m | 2.00
68 | 011610002009 | 金属门窗拆除:1、原金属门及门套拆除 2、区域：一楼厨房 | m2 | 12.41
69 | 010802003010 | 钢质防火门:1、甲级钢制隔热烤漆防火门 2、包括门框、门锁、闭门器、顺位器等五金 3、门洞尺寸：1000*2100 4、区域：一楼厨房 | 樘 | 3
70 | 010802003011 | 钢质防火门:1、甲级钢制隔热烤漆防火门 2、包括门框、门锁、闭门器、顺位器等五金 3、门洞尺寸：1100*2500 4、区域：一楼厨房 | 樘 | 1
71 | 010802003012 | 钢质防火门:1、甲级钢制隔热烤漆防火门（双开） 2、包括门框、门锁、闭门器、顺位器等五金 3、门洞尺寸：1200*2100 4、门向外开 5、区域：一楼厨房 | 樘 | 1
表2-1 分部分项工程量清单综合单价分析表
工程名称:凤起院区部分消防设施维修-土建 |  |  |  |  | 清单号: |  |  |  |  | 第11页 共16页
序 号 | 编号 | 名称 | 计量 单位 | 数量 | 综合单价(元) | [6 empty] | 合计 (元)
[5 empty] | 人工费 | 材料费 | 机械费 | 管理费 | 利润 | 风险费用 | 小计
72 | 010802003013 | 钢质防火门:1、甲级钢制隔热烤漆防火门（双开） 2、包括门框、门锁、闭门器、顺位器等五金 3、门洞尺寸：1400*2100 4、门向外开 5、区域：一楼厨房 | 樘 | 1
73 | 010402001006 | 砌块墙:1、B07蒸压加气混凝土(A5.0) 2、墙厚150mm以内 3、干混砌筑砂浆 DM M5.0 | m3 | 1.43
74 | 010402001007 | 砌块墙:1、B07蒸压加气混凝土(A5.0) 2、墙厚200mm以内 2、干混砌筑砂浆 DM M5.0 | m3 | 4.84
75 | 010402001008 | 砌块墙:1、B07蒸压加气混凝土(A5.0)， 2、墙厚300mm以内 2、干混砌筑砂浆 DM M5.0 | m3 | 1.71
76 | 011201001004 | 墙面一般抹灰:1、内墙砂浆抹灰 14+6mm厚^DP M15 2、墙面刷素水泥浆 有107胶 | m2 | 87.44
77 | 011407001006 | 墙面喷刷涂料:1、抹灰面批刮腻子（满刮两遍） 2、墙、柱、天棚面刷乳胶漆 ~遍数3 | m2 | 81.87
78 | 01B011 | 槽钢过梁:1、5#槽钢过梁 2、耐火等级：1.5h 3、含防锈漆 | 米 | 2.60
表2-1 分部分项工程量清单综合单价分析表
工程名称:凤起院区部分消防设施维修-土建 |  |  |  |  | 清单号: |  |  |  |  | 第12页 共16页
序 号 | 编号 | 名称 | 计量 单位 | 数量 | 综合单价(元) | [6 empty] | 合计 (元)
[5 empty] | 人工费 | 材料费 | 机械费 | 管理费 | 利润 | 风险费用 | 小计
79 | 010808004002 | 金属门窗套:1、18厚阻燃板基层 2、不锈钢门窗套面层 | m2 | 11.37
80 | 011610002010 | 金属窗拆除:1、原金属窗拆除 2、区域：厨房外廊 | m2 | 6.51
81 | 01B012 | 原窗洞扩大至门洞:1、原窗洞扩大至门洞 2、门洞尺寸：1000*2100 3、区域：厨房外廊 | 个 | 1
82 | 01B013 | 钢筋混凝土立柱及零星砌筑:1、钢筋混凝土立柱（含模板） 2、局部零星砌筑、水泥砂浆抹灰 3、区域：厨房外廊 | 项 | 1
83 | 011204003002 | 块料墙面:1、零星瓷砖修复 2、区域：厨房外廊 | m2 | 12.18
84 | 01B014 | 槽钢过梁:1、5#槽钢过梁 2、区域：厨房外廊 3、耐火等级：1.5h 4、含防锈漆 | 米 | 2.60
85 | 011108001002 | 石材零星项目:1、砂浆找平层^DS M20 混凝土或硬基层上 ~厚20mm 2、20mm石材门槛石 3、区域：厨房外廊 | m2 | 0.24
86 | 010802001001 | 金属（塑钢）门:1、铝合金平开门 2、门洞尺寸：1000*2100 3、区域：厨房外廊 | m2 | 2.10
表2-1 分部分项工程量清单综合单价分析表
工程名称:凤起院区部分消防设施维修-土建 |  |  |  |  | 清单号: |  |  |  |  | 第13页 共16页
序 号 | 编号 | 名称 | 计量 单位 | 数量 | 综合单价(元) | [6 empty] | 合计 (元)
[5 empty] | 人工费 | 材料费 | 机械费 | 管理费 | 利润 | 风险费用 | 小计
87 | 010807001003 | 金属（塑钢、断桥）窗:1、隔热断桥铝合金推拉窗90系列1.8，6+12A+6 2、窗洞尺寸：1900*2100 3、区域：厨房外廊 | m2 | 3.99
88 | 011608002001 | 铲除涂料面:抹灰面铲涂料 | m2 | 13.37
89 | 011407001007 | 墙面喷刷涂料:1、抹灰面批刮腻子（满刮两遍） 2、外墙涂料 弹性涂料 3、区域：厨房外廊 | m2 | 55.05
90 | 011606003002 | 天棚面龙骨及饰面拆除:原阳光板雨棚拆除,含钢材回收 | m2 | 66.83
91 | 010901002001 | 型材屋面: 50mm厚金属岩棉夹芯板屋面 | m2 | 66.83
92 | 010602001001 | 钢屋架:50mm厚金属岩棉夹芯板屋面钢龙骨，防锈漆、防火涂料由投标单位自行考虑在综合单价中 | t | 4.000
93 | 011302001002 | 吊顶天棚:1、轻钢龙骨（U50型）吊顶 平面 2、成品30*40*0.8铝方通天棚 间距50mm | m2 | 58.51
94 | 011610002011 | 金属窗拆除:1、原金属窗拆除 2、区域：厨房外廊 | m2 | 18.28
95 | 010807002002 | 金属防火窗:1、甲级防火窗 2、区域：厨房外廊 | m2 | 9.03
96 | 011610002012 | 金属门拆除:1、原金属门拆除 2、区域：厨房外廊 | m2 | 6.33
表2-1 分部分项工程量清单综合单价分析表
工程名称:凤起院区部分消防设施维修-土建 |  |  |  |  | 清单号: |  |  |  |  | 第14页 共16页
序 号 | 编号 | 名称 | 计量 单位 | 数量 | 综合单价(元) | [6 empty] | 合计 (元)
[5 empty] | 人工费 | 材料费 | 机械费 | 管理费 | 利润 | 风险费用 | 小计
97 | 010802003014 | 钢质防火门:1、甲级钢制隔热烤漆防火门 2、包括门框、门锁、闭门器、顺位器等五金 3、门洞尺寸：900*2000 4、区域：厨房外廊 | 樘 | 2
98 | 010802003015 | 钢质防火门:1、甲级钢制隔热烤漆防火门（双开） 2、包括门框、门锁、闭门器、顺位器等五金 3、门洞尺寸：1300*2100 4、门向外开 5、区域：厨房外廊 | 樘 | 1
99 | 011609002002 | 隔断隔墙拆除:原铝合金成品隔断拆除 | m2 | 13.68
100 | 01B015 | 槽钢过梁:1、5#槽钢过梁 2、耐火等级：1.5h 3、含防锈漆 | 米 | 10.40
101 | 010802003016 | 钢质防火门:1、乙级钢制防火门 2、包括门框、门锁、闭门器、顺位器等五金 3、门洞尺寸：1000*2100 4、区域：副食品库 | 樘 | 3
102 | 01B016 | 原塑料扣板拆除及复原:1、塑料扣板保护性拆除 2、新增隔断后吊顶切割 3、切割后的塑料扣板复原 | m2 | 29.46
103 | 01B017 | 原门洞扩大:1、原门洞扩大 2、门洞尺寸：1500*2100 | 个 | 1
104 | 01B018 | 原窗洞扩大至门洞:1、原窗洞扩大至门洞 2、门洞尺寸：1500*2100 | 个 | 1
表2-1 分部分项工程量清单综合单价分析表
工程名称:凤起院区部分消防设施维修-土建 |  |  |  |  | 清单号: |  |  |  |  | 第15页 共16页
序 号 | 编号 | 名称 | 计量 单位 | 数量 | 综合单价(元) | [6 empty] | 合计 (元)
[5 empty] | 人工费 | 材料费 | 机械费 | 管理费 | 利润 | 风险费用 | 小计
105 | 011108001003 | 石材零星项目:1、砂浆找平层^DS M20 混凝土或硬基层上 ~厚20mm 2、20mm石材门槛石 | m2 | 0.36
106 | 010802003017 | 钢质门:1、成套钢质门 2、包括门锁、门吸等五金 3、门洞尺寸：1500*2100 4、区域：厨房外廊 | m2 | 3.15
107 | 010514002003 | 其他构件:1、C20现浇素混凝土台阶 2、尺寸：1800*2100*300 3、包括模板 | 项 | 4
108 | 01B019 | 清理树木六棵:1、挖除外廊的六棵大树（连根拔除） 2、区域：厨房外廊 3、施工单位配合物业处理树 | 棵 | 6
109 | 010101001001 | 平整场地:1、人工平整场地 2、区域：逃生通道 | m2 | 27.00
110 | 011101001001 | 水泥砂浆楼地面:1、细石混凝土找平层^非泵送商品砼C20 2、厚100mm 3、区域：逃生通道 | m2 | 27.00
111 | 011101001002 | 水泥砂浆楼地面:1、水泥砂浆找平层 2、厚50mm 3、区域：逃生通道 | m2 | 27.00
112 | 010514002004 | 其他构件:1、C20现浇素混凝土台阶 2、尺寸：1500*1500*300 3、包括模板 | 项 | 2
其他
表2-1 分部分项工程量清单综合单价分析表
工程名称:凤起院区部分消防设施维修-土建 |  |  |  |  | 清单号: |  |  |  |  | 第16页 共16页
序 号 | 编号 | 名称 | 计量 单位 | 数量 | 综合单价(元) | [6 empty] | 合计 (元)
[5 empty] | 人工费 | 材料费 | 机械费 | 管理费 | 利润 | 风险费用 | 小计
113 | 011407001008 | 墙面喷刷涂料:1、抹灰面铲涂料 2、抹灰面批刮腻子（满刮两遍） 3、墙、柱、天棚面刷乳胶漆 ~遍数3 4、区域：楼梯间开孔后墙面修复 | m2 | 93.00
114 | 01B020 | 零星拆除:1、零星项拆除 2、根据现场实际环境和图纸说明 3、该费用一次性包干 | 项 | 1
115 | H010103003001 | 建筑垃圾外运及消纳:1、建筑垃圾外运及消纳 运距：外运运距投标人自行考虑，弃置地点须经业主方和有关部门认可， 综合单价包括外运、卸、市容环境及土石方（包括淤泥、渣土、建筑垃圾）消纳处置等有关发生的一切费用 2、主要包括全部建材垃圾等全部外运。 | 项 | 1
116 | 01B021 | 修缮区域精清洁:按照业主要求，对施工区域进行精细清理、清洁。结算按照清洁建筑面积计算 | m2 | 400.00
合计

## 1_表2-2 措施项目清单分析表
表2-2 措施项目清单分析表
工程名称:部分消防设施维修工程
单位工程名称:凤起院区部分消防设施维修-土建 | [9 empty] | 第1页 共1页
序 号 | 编号 | 名称 | 计量 单位 | 数量 | 综合单价(元) | [6 empty] | 合计 (元)
[5 empty] | 人工费 | 材料费 | 机械费 | 管理费 | 利润 | 风险费用 | 小计
[请输入分部名称]
1 | 011701006001 | 脚手架:凤起东路50号消防改造项目脚手架 | 项 | 1
2 | 011703001001 | 垂直运输:凤起东路50号消防改造项目建筑垃圾及材料人工垂直运输费 | 项 | 1
3 | 011705001001 | 大型机械设备进出场及安拆:大型机械设备进出场及安拆 | 项 | 1
4 | 01B022 | 家具搬运费:家具、货物、材料搬运费 | 项 | 1
合计

## 2_表1-2 分部分项工程量清单及计价表（号清单）
表 1-2 分部分项工程量清单及计价表(号清单)
单位工程及专业工程名称:凤起院区部分消防设施维修-安装 | [8 empty] | 第1页 共7页
序号 | 项目 编码 | 项目名称 | 项目特征描述 | 计量 单位 | 工程量 | 综合单价 (元) | 合价 (元) | 其中 |  |  | 备注
[8 empty] | 人工费 | 机械费 | 管理费
消防电气工程
1 | 030411001001 | 配管 | 1、砖、混凝土结构明配JDG20管敷设 | m | 327.60
2 | 030411004001 | 配线 | 1、管内穿线WDZCN-BYJ-2.5mm2 | m | 644.26
3 | 030411004002 | 配线 | 1、管内穿线WDZCN-BYJR-2.5mm2 | m | 322.13
4 | 030411004003 | 配线 | 1、管内穿线WDZC-BYJ-2.5mm2 | m | 34.15
5 | 030411004004 | 配线 | 1、管内穿线WDZC-BYJR-2.5mm2 | m | 21.84
6 | 030412005001 | 荧光灯 | 1、LED平板灯600*600mm破损灯具拆除、新灯具安装 2、规格：88W 光色：6500K 3、安装方式：嵌入式 | 套 | 15
7 | 030412005002 | 荧光灯 | 1、LED条形灯1200*50mm 2、规格：40W 光色：6500K 3、安装方式：嵌入式 | 套 | 9
8 | 030412004001 | 装饰灯 | 1、自带应急电源双头应急灯 2、含光源250V 6W;应急时间不小于90min 3、安装方式壁挂式 | 套 | 32
9 | 030412004002 | 装饰灯 | 1、自带应急电源安全出口指示灯 2、含光源250V 1W;应急时间不小于90min 3、安装方式壁挂式 | 套 | 15
表 1-2 分部分项工程量清单及计价表(号清单)
单位工程及专业工程名称:凤起院区部分消防设施维修-安装 | [8 empty] | 第2页 共7页
序号 | 项目 编码 | 项目名称 | 项目特征描述 | 计量 单位 | 工程量 | 综合单价 (元) | 合价 (元) | 其中 |  |  | 备注
[8 empty] | 人工费 | 机械费 | 管理费
10 | 030412004003 | 装饰灯 | 1、自带应急电源楼层标志灯 2、含光源250V 1W;应急时间不小于90min 3、安装方式壁挂式 | 套 | 17
11 | 030412004004 | 装饰灯 | 2、自带应急电源双向疏散灯 2、含光源250V 1W;应急时间不小于90min 3、安装方式壁挂式 | 套 | 11
12 | 030412004005 | 装饰灯 | 1、自带应急电源单向疏散指示灯 2、含光源250V 1W;应急时间不小于90min 3、安装方式吊装 | 套 | 3
13 | 030404019001 | 控制开关 | 1、微型空气开关（卡插式）DZ47S 1P/16A | 个 | 5
14 | 030411006001 | 接线盒 | 1、钢制接线盒86型明装 | 个 | 78
15 | 030601002001 | 压力仪表 | 1、消火栓启泵压力开关安装 2、含取部件及表弯等 3、包括电线、线管 | 台 | 1
16 | 030413001001 | 铁构件 | 1、桥架及配管支架制作、安装 | kg | 96.00
17 | 031201003001 | 金属结构刷油 | 1、手工除锈、刷防锈漆两道、调和漆两道 | kg | 96.00
消火栓系统
18 | 030901002001 | 消火栓钢管 | 1、室内内外热镀锌钢管安装DN65（螺纹连接） 2、管道试压、管道标识 3、部位：宿舍楼、职工食堂 | m | 21.91
表 1-2 分部分项工程量清单及计价表(号清单)
单位工程及专业工程名称:凤起院区部分消防设施维修-安装 | [8 empty] | 第3页 共7页
序号 | 项目 编码 | 项目名称 | 项目特征描述 | 计量 单位 | 工程量 | 综合单价 (元) | 合价 (元) | 其中 |  |  | 备注
[8 empty] | 人工费 | 机械费 | 管理费
19 | 030901002002 | 消火栓钢管 | 1、室内内外热镀锌钢管安装DN100（沟槽连接） 2、管道试压、管道标识 3、部位：宿舍楼、职工食堂 4、含沟槽管件 | m | 158.40
20 | 030901002003 | 消火栓钢管 | 1、室外钢丝网骨架塑料复合管DN150，电热熔连接 2、管道试压、管道标识 3、部位：1#楼地下室消防泵房至宿舍楼、职工食堂(沿着室外围墙、地面布置） 4、含沟槽管件 | m | 332.58
21 | 031003001001 | 螺纹阀门 | 1、类型：自动排气阀； 2、规格：DN20； 3、连接形式：螺纹连接 | 个 | 1
22 | 031003001002 | 螺纹阀门 | 1、类型：截止阀； 2、规格：DN20； 3、连接形式：螺纹连接 | 个 | 1
23 | Z031003018001 | 法兰阀门（沟槽式法兰连接） | 1.法兰明杆闸阀 DN100 241X-10/16MPa 2、消防泵房处 | 个 | 1
24 | Z031003018002 | 法兰阀门（沟槽式法兰连接） | 1.法兰手动对夹式蝶阀 DN100 D71X-10/16MPa | 个 | 7
25 | 030901010001 | 室内消火栓 | 1、组合式单栓消防箱 SG24D65-J（带灭火器2*MF/ABC4）1800*700*200mm 2、部位：宿舍楼、职工食堂 | 套 | 14
表 1-2 分部分项工程量清单及计价表(号清单)
单位工程及专业工程名称:凤起院区部分消防设施维修-安装 | [8 empty] | 第4页 共7页
序号 | 项目 编码 | 项目名称 | 项目特征描述 | 计量 单位 | 工程量 | 综合单价 (元) | 合价 (元) | 其中 |  |  | 备注
[8 empty] | 人工费 | 机械费 | 管理费
26 | 030901010002 | 室内消火栓 | 1、试验组合式单栓消防箱 SG24D65-J（带灭火器2*MF/ABC4） 2、部位：宿舍楼 | 套 | 1
27 | 031002001001 | 管道支吊架 | 1、消防管道支架制作、安装 | Kg | 262.94
28 | 031201003002 | 金属结构刷油 | 管道支架除锈、刷防锈漆二道；刷调和漆两道 | kg | 262.94
29 | 031201001001 | 管道刷油 | 1、消火栓管道刷樟丹漆二道；红色调和漆二道 2、部位：室内 | m2 | 45.06
30 | 031201001002 | 管道刷油 | 1、管道防腐处理外壁刷沥青漆二道 | m2 | 11.59
31 | 031208002001 | 管道绝热 | 1、橡塑保温板保温厚度35mm 2、2、部位：露天部分 | m3 | 4.09
32 | 031002003001 | 套管 | 1、穿楼板刚性防水套管制作安装DN100 | 个 | 10
33 | 031208007001 | 防潮层、保护层 | 1、0.5mm厚铝板保护层 2、部位：露天部分 | m2 | 85.90
34 | 030413003001 | 打洞（孔） | 1、混泥土楼板机械开孔φ100 | 个 | 10
35 | 030413003002 | 打洞（孔） | 1、混凝土墙机械开孔φ100 | 个 | 2
36 | 03B001 | 补洞（孔） | 补洞（孔）孔径φ100 | 个 | 16
37 | 030413003003 | 打洞（孔） | 1、砖墙机械开孔φ100 | 个 | 4
38 | 03B002 | 新旧管道连接 | 1.新旧管连接,含切管、钻孔、连接及修复等 2、部位：消防泵房 | 处 | 1
表 1-2 分部分项工程量清单及计价表(号清单)
单位工程及专业工程名称:凤起院区部分消防设施维修-安装 | [8 empty] | 第5页 共7页
序号 | 项目 编码 | 项目名称 | 项目特征描述 | 计量 单位 | 工程量 | 综合单价 (元) | 合价 (元) | 其中 |  |  | 备注
[8 empty] | 人工费 | 机械费 | 管理费
39 | 030804001001 | 低压碳钢管件 | 1、DN150无缝三通 2、消防泵房处 | 个 | 1
40 | 010101007001 | 管沟土方 | 1.破除混凝土路面 2、挖填土三类，埋深1m以内 3、余土弃置根据实际情况 4、混凝土路面恢复 5、部位：室外消防管道穿马路处（共计5处） | 项 | 1
41 | 030905002001 | 水灭火控制装置调试 | 消火栓灭火系统调试 | 点 | 15
消防暖通工程
42 | 030702012001 | 挡烟垂壁 | 1.防火钢化玻璃固定式挡烟垂壁安装 2、部位：职工之家二层 | m | 2.70
43 | 030702012002 | 挡烟垂壁 | 1.防火钢化玻璃固定式挡烟垂壁安装 2、部位：宿舍楼2-6层 | m | 14.04
消防其他工程
44 | 030901002004 | 消火栓钢管 | 1、室外内外热镀锌钢管安装DN100（焊接） 2、管道试压 3、部位：室外消火栓移位更换 | m | 4.80
45 | 030901011001 | 室外消火栓 | 1、室外消火栓SS100/65 2、部位：宿舍楼处 | 套 | 1
表 1-2 分部分项工程量清单及计价表(号清单)
单位工程及专业工程名称:凤起院区部分消防设施维修-安装 | [8 empty] | 第6页 共7页
序号 | 项目 编码 | 项目名称 | 项目特征描述 | 计量 单位 | 工程量 | 综合单价 (元) | 合价 (元) | 其中 |  |  | 备注
[8 empty] | 人工费 | 机械费 | 管理费
46 | 030901012001 | 消防水泵接合器 | 1、消火栓水泵接合器SQS100-1.6mpa 2、包含闸阀、止回阀、安全阀 | 套 | 2
47 | 040504001001 | 砌筑井 | 1、水泵接器砖砌筑井尺1750*1500*1000（mm) 2、M7.5水泥砂浆砌筑240mm厚MU10水泥实心砖井壁 3、井内外壁1:2水泥砂浆抹灰，厚度20mm 4、100mm厚C15混凝土垫层 | 座 | 1
48 | 031003011001 | 法兰 | 焊接法兰安装 DN100mm以内 | 副 | 3
49 | 030804001002 | 低压碳钢管件 | 1、DN100无缝弯头 2、室外消火栓处 | 个 | 1
50 | 031003003001 | 焊接法兰阀门 | 1、低压法兰闸阀DN100-10/16MPa | 个 | 1
51 | 03B003 | 新旧管道连接 | 1.新旧管连接,含切管、钻孔、连接及修复等 2、部位：室外消火栓 | 处 | 1
52 | 030901001001 | 水喷淋钢管 | 1、喷淋热镀锌管道调整高度DN25 2、包括拆卸、新增管道以及配件等 3、部位：宿舍楼 | 项 | 1
53 | 03B004 | 电梯五方通话 | 1、电梯五方通话系统拆除、新装 2、包括对讲主机、分机、电源、线缆、线管等 | 套 | 4
表 1-2 分部分项工程量清单及计价表(号清单)
单位工程及专业工程名称:凤起院区部分消防设施维修-安装 | [8 empty] | 第7页 共7页
序号 | 项目 编码 | 项目名称 | 项目特征描述 | 计量 单位 | 工程量 | 综合单价 (元) | 合价 (元) | 其中 |  |  | 备注
[8 empty] | 人工费 | 机械费 | 管理费
54 | 03B005 | 消防检测费 | 1、消防第三方检测费用 | 项 | 1
55 | 010101007002 | 管沟土方 | 1.破除混凝土路面 2、挖填土三类，埋深1m以内 3、余土弃置根据实际情况 4、混凝土路面恢复 5、部位：室外消火栓 | 项 | 1
合计

## 2_表1-3-C 技术措施项目清单及计价表
表1-3-C 技术措施项目清单及计价表
工程名称:部分消防设施维修工程
单位工程及专业工程名称:凤起院区部分消防设施维修-安装 | [8 empty] | 第1页 共1页
序号 | 项目 编码 | 项目名称 | 项目特征描述 | 计量 单位 | 工程量 | 综合单价 (元) | 合价 (元) | 其中 |  |  | 备注
[8 empty] | 人工费 | 机械费 | 管理费
[请输入分部名称]
1 | 031301017001 | 脚手架搭拆 | 1、脚手架搭拆费第四册 2、脚手架搭拆费第九册 | 项 | 1
合计

## 2_表1-3-B 组织措施项目（专业工程）清单及计价表
表1-3-B 组织措施项目( 专业工程 )清单及计价表
工程名称:部分消防设施维修工程
单位工程及专业工程名称:凤起院区部分消防设施维修-安装 |  |  |  | 第1页 共1页
序号 | 项 目 名 称 | 单位 | 数量 | 金 额(元) | 备注
1 | 提前竣工增加费
2 | 二次搬运费
3 | 冬雨季施工增加费
4 | 行车、行人干扰增加费
合 计

## 2_表2-1 分部分项工程量清单综合单价分析表
表2-1 分部分项工程量清单综合单价分析表
工程名称:凤起院区部分消防设施维修-安装 |  |  |  |  | 清单号: |  |  |  |  | 第1页 共6页
序 号 | 编号 | 名称 | 计量 单位 | 数量 | 综合单价(元) | [6 empty] | 合计 (元)
[5 empty] | 人工费 | 材料费 | 机械费 | 管理费 | 利润 | 风险费用 | 小计
消防电气工程
1 | 030411001001 | 配管:1、砖、混凝土结构明配JDG20管敷设 | m | 327.60
2 | 030411004001 | 配线:1、管内穿线WDZCN-BYJ-2.5mm2 | m | 644.26
3 | 030411004002 | 配线:1、管内穿线WDZCN-BYJR-2.5mm2 | m | 322.13
4 | 030411004003 | 配线:1、管内穿线WDZC-BYJ-2.5mm2 | m | 34.15
5 | 030411004004 | 配线:1、管内穿线WDZC-BYJR-2.5mm2 | m | 21.84
6 | 030412005001 | 荧光灯:1、LED平板灯600*600mm破损灯具拆除、新灯具安装 2、规格：88W 光色：6500K 3、安装方式：嵌入式 | 套 | 15
7 | 030412005002 | 荧光灯:1、LED条形灯1200*50mm 2、规格：40W 光色：6500K 3、安装方式：嵌入式 | 套 | 9
8 | 030412004001 | 装饰灯:1、自带应急电源双头应急灯 2、含光源250V 6W;应急时间不小于90min 3、安装方式壁挂式 | 套 | 32
9 | 030412004002 | 装饰灯:1、自带应急电源安全出口指示灯 2、含光源250V 1W;应急时间不小于90min 3、安装方式壁挂式 | 套 | 15
10 | 030412004003 | 装饰灯:1、自带应急电源楼层标志灯 2、含光源250V 1W;应急时间不小于90min 3、安装方式壁挂式 | 套 | 17
11 | 030412004004 | 装饰灯:2、自带应急电源双向疏散灯 2、含光源250V 1W;应急时间不小于90min 3、安装方式壁挂式 | 套 | 11
表2-1 分部分项工程量清单综合单价分析表
工程名称:凤起院区部分消防设施维修-安装 |  |  |  |  | 清单号: |  |  |  |  | 第2页 共6页
序 号 | 编号 | 名称 | 计量 单位 | 数量 | 综合单价(元) | [6 empty] | 合计 (元)
[5 empty] | 人工费 | 材料费 | 机械费 | 管理费 | 利润 | 风险费用 | 小计
12 | 030412004005 | 装饰灯:1、自带应急电源单向疏散指示灯 2、含光源250V 1W;应急时间不小于90min 3、安装方式吊装 | 套 | 3
13 | 030404019001 | 控制开关:1、微型空气开关（卡插式）DZ47S 1P/16A | 个 | 5
14 | 030411006001 | 接线盒:1、钢制接线盒86型明装 | 个 | 78
15 | 030601002001 | 压力仪表:1、消火栓启泵压力开关安装 2、含取部件及表弯等 3、包括电线、线管 | 台 | 1
16 | 030413001001 | 铁构件:1、桥架及配管支架制作、安装 | kg | 96.00
17 | 031201003001 | 金属结构刷油:1、手工除锈、刷防锈漆两道、调和漆两道 | kg | 96.00
|  | 消火栓系统 |  | 0
18 | 030901002001 | 消火栓钢管:1、室内内外热镀锌钢管安装DN65（螺纹连接） 2、管道试压、管道标识 3、部位：宿舍楼、职工食堂 | m | 21.91
19 | 030901002002 | 消火栓钢管:1、室内内外热镀锌钢管安装DN100（沟槽连接） 2、管道试压、管道标识 3、部位：宿舍楼、职工食堂 4、含沟槽管件 | m | 158.40
20 | 030901002003 | 消火栓钢管:1、室外钢丝网骨架塑料复合管DN150，电热熔连接 2、管道试压、管道标识 3、部位：1#楼地下室消防泵房至宿舍楼、职工食堂(沿着室外围墙、地面布置） 4、含沟槽管件 | m | 332.58
表2-1 分部分项工程量清单综合单价分析表
工程名称:凤起院区部分消防设施维修-安装 |  |  |  |  | 清单号: |  |  |  |  | 第3页 共6页
序 号 | 编号 | 名称 | 计量 单位 | 数量 | 综合单价(元) | [6 empty] | 合计 (元)
[5 empty] | 人工费 | 材料费 | 机械费 | 管理费 | 利润 | 风险费用 | 小计
21 | 031003001001 | 螺纹阀门:1、类型：自动排气阀； 2、规格：DN20； 3、连接形式：螺纹连接 | 个 | 1
22 | 031003001002 | 螺纹阀门:1、类型：截止阀； 2、规格：DN20； 3、连接形式：螺纹连接 | 个 | 1
23 | Z031003018001 | 法兰阀门（沟槽式法兰连接）:1.法兰明杆闸阀 DN100 241X-10/16MPa 2、消防泵房处 | 个 | 1
24 | Z031003018002 | 法兰阀门（沟槽式法兰连接）:1.法兰手动对夹式蝶阀 DN100 D71X-10/16MPa | 个 | 7
25 | 030901010001 | 室内消火栓:1、组合式单栓消防箱 SG24D65-J（带灭火器2*MF/ABC4）1800*700*200mm 2、部位：宿舍楼、职工食堂 | 套 | 14
26 | 030901010002 | 室内消火栓:1、试验组合式单栓消防箱 SG24D65-J（带灭火器2*MF/ABC4） 2、部位：宿舍楼 | 套 | 1
27 | 031002001001 | 管道支吊架:1、消防管道支架制作、安装 | Kg | 262.94
28 | 031201003002 | 金属结构刷油:管道支架除锈、刷防锈漆二道；刷调和漆两道 | kg | 262.94
29 | 031201001001 | 管道刷油:1、消火栓管道刷樟丹漆二道；红色调和漆二道 2、部位：室内 | m2 | 45.06
30 | 031201001002 | 管道刷油:1、管道防腐处理外壁刷沥青漆二道 | m2 | 11.59
表2-1 分部分项工程量清单综合单价分析表
工程名称:凤起院区部分消防设施维修-安装 |  |  |  |  | 清单号: |  |  |  |  | 第4页 共6页
序 号 | 编号 | 名称 | 计量 单位 | 数量 | 综合单价(元) | [6 empty] | 合计 (元)
[5 empty] | 人工费 | 材料费 | 机械费 | 管理费 | 利润 | 风险费用 | 小计
31 | 031208002001 | 管道绝热:1、橡塑保温板保温厚度35mm 2、2、部位：露天部分 | m3 | 4.09
32 | 031002003001 | 套管:1、穿楼板刚性防水套管制作安装DN100 | 个 | 10
33 | 031208007001 | 防潮层、保护层:1、0.5mm厚铝板保护层 2、部位：露天部分 | m2 | 85.90
34 | 030413003001 | 打洞（孔）:1、混泥土楼板机械开孔φ100 | 个 | 10
35 | 030413003002 | 打洞（孔）:1、混凝土墙机械开孔φ100 | 个 | 2
36 | 03B001 | 补洞（孔）:补洞（孔）孔径φ100 | 个 | 16
37 | 030413003003 | 打洞（孔）:1、砖墙机械开孔φ100 | 个 | 4
38 | 03B002 | 新旧管道连接:1.新旧管连接,含切管、钻孔、连接及修复等 2、部位：消防泵房 | 处 | 1
39 | 030804001001 | 低压碳钢管件:1、DN150无缝三通 2、消防泵房处 | 个 | 1
40 | 010101007001 | 管沟土方:1.破除混凝土路面 2、挖填土三类，埋深1m以内 3、余土弃置根据实际情况 4、混凝土路面恢复 5、部位：室外消防管道穿马路处（共计5处） | 项 | 1
41 | 030905002001 | 水灭火控制装置调试:消火栓灭火系统调试 | 点 | 15
消防暖通工程
表2-1 分部分项工程量清单综合单价分析表
工程名称:凤起院区部分消防设施维修-安装 |  |  |  |  | 清单号: |  |  |  |  | 第5页 共6页
序 号 | 编号 | 名称 | 计量 单位 | 数量 | 综合单价(元) | [6 empty] | 合计 (元)
[5 empty] | 人工费 | 材料费 | 机械费 | 管理费 | 利润 | 风险费用 | 小计
42 | 030702012001 | 挡烟垂壁:1.防火钢化玻璃固定式挡烟垂壁安装 2、部位：职工之家二层 | m | 2.70
43 | 030702012002 | 挡烟垂壁:1.防火钢化玻璃固定式挡烟垂壁安装 2、部位：宿舍楼2-6层 | m | 14.04
消防其他工程
44 | 030901002004 | 消火栓钢管:1、室外内外热镀锌钢管安装DN100（焊接） 2、管道试压 3、部位：室外消火栓移位更换 | m | 4.80
45 | 030901011001 | 室外消火栓:1、室外消火栓SS100/65 2、部位：宿舍楼处 | 套 | 1
46 | 030901012001 | 消防水泵接合器:1、消火栓水泵接合器SQS100-1.6mpa 2、包含闸阀、止回阀、安全阀 | 套 | 2
47 | 040504001001 | 砌筑井:1、水泵接器砖砌筑井尺1750*1500*1000（mm) 2、M7.5水泥砂浆砌筑240mm厚MU10水泥实心砖井壁 3、井内外壁1:2水泥砂浆抹灰，厚度20mm 4、100mm厚C15混凝土垫层 | 座 | 1
48 | 031003011001 | 法兰:焊接法兰安装 DN100mm以内 | 副 | 3
49 | 030804001002 | 低压碳钢管件:1、DN100无缝弯头 2、室外消火栓处 | 个 | 1
表2-1 分部分项工程量清单综合单价分析表
工程名称:凤起院区部分消防设施维修-安装 |  |  |  |  | 清单号: |  |  |  |  | 第6页 共6页
序 号 | 编号 | 名称 | 计量 单位 | 数量 | 综合单价(元) | [6 empty] | 合计 (元)
[5 empty] | 人工费 | 材料费 | 机械费 | 管理费 | 利润 | 风险费用 | 小计
50 | 031003003001 | 焊接法兰阀门:1、低压法兰闸阀DN100-10/16MPa | 个 | 1
51 | 03B003 | 新旧管道连接:1.新旧管连接,含切管、钻孔、连接及修复等 2、部位：室外消火栓 | 处 | 1
52 | 030901001001 | 水喷淋钢管:1、喷淋热镀锌管道调整高度DN25 2、包括拆卸、新增管道以及配件等 3、部位：宿舍楼 | 项 | 1
53 | 03B004 | 电梯五方通话:1、电梯五方通话系统拆除、新装 2、包括对讲主机、分机、电源、线缆、线管等 | 套 | 4
54 | 03B005 | 消防检测费:1、消防第三方检测费用 | 项 | 1
55 | 010101007002 | 管沟土方:1.破除混凝土路面 2、挖填土三类，埋深1m以内 3、余土弃置根据实际情况 4、混凝土路面恢复 5、部位：室外消火栓 | 项 | 1
合计

## 2_表2-2 措施项目清单分析表
表2-2 措施项目清单分析表
工程名称:部分消防设施维修工程
单位工程名称:凤起院区部分消防设施维修-安装 | [9 empty] | 第1页 共1页
序 号 | 编号 | 名称 | 计量 单位 | 数量 | 综合单价(元) | [6 empty] | 合计 (元)
[5 empty] | 人工费 | 材料费 | 机械费 | 管理费 | 利润 | 风险费用 | 小计
[请输入分部名称]
1 | 031301017001 | 脚手架搭拆:1、脚手架搭拆费第四册 2、脚手架搭拆费第九册 | 项 | 1
合计

## 2_表1-1-2 【含单列】单位工程报价汇总表
表1-1-2 单位工程报价汇总表
工程名称:部分消防设施维修工程
单位工程名称:钱江院区试验基地部分消防设施维修
序号 | 内 容 | 报价合计 （元） | （清单号） | （清单号）
|  |  | (专业工程1) | (专业工程2)
一 | 分部分项工程量清单
二 | 措施项目清单（1+2）
1 | 组织措施项目清单
2 | 技术措施项目清单
三 | 其他项目清单
四 | 规费
五 | 计税不计费
六 | 不计税不计费
七 | 税金［（一 + 二 + 三 + 四 + 计税部分）*费率］
八 | 下浮［（一 + 二 + 三 + 四 + 五 + 六 + 七 - 暂估材料）*费率］
九 | 总报价（一+二+三+四+五+六+七-八）
总报价(大写):
投标人:(盖章) 法定代表人或委托代理人:(签字或盖章)

## 3_表1-4 其他项目清单及计价表
表1-4 其他项目清单及计价表
工程名称:部分消防设施维修工程
单位工程名称:钱江院区试验基地部分消防设施维修 |  |  | 第1页 共1页
序号 | 项 目 名 称 | 金额(元) | 备注
1 | 暂列金额
2 | 计日工 |  | 明细详见表1-4-1
3 | 总承包服务费 |  | 明细详见表1-4-2
4 | 标化工地增加费 |  | 暂列费用
5 | 优质工程增加费 |  | 暂列费用
合 计

## 5_表1-2 分部分项工程量清单及计价表（号清单）
表 1-2 分部分项工程量清单及计价表(号清单)
单位工程及专业工程名称:钱江院区试验基地部分消防设施维修-土建 | [8 empty] | 第1页 共9页
序号 | 项目 编码 | 项目名称 | 项目特征描述 | 计量 单位 | 工程量 | 综合单价 (元) | 合价 (元) | 其中 |  |  | 备注
[8 empty] | 人工费 | 机械费 | 管理费
1号试验大厅
1 | 011610002013 | 金属窗拆除 | 原金属窗拆除 | m2 | 8.64
2 | 010402001009 | 砌块墙 | 1、B07蒸压加气混凝土(A5.0) 2、墙厚300mm以内 3、干混砌筑砂浆 DM M5.0 4、窗洞口封堵 | m3 | 2.59
3 | 011201001005 | 墙面一般抹灰 | 1、内墙砂浆抹灰 14+6mm厚^DP M15 2、墙面刷素水泥浆 有107胶 | m2 | 17.28
4 | 011204003003 | 块料墙面 | 零星瓷砖修复 | m2 | 8.64
5 | 011407001009 | 墙面喷刷涂料 | 1、抹灰面批刮腻子（满刮两遍） 2、墙、柱、天棚面刷乳胶漆 ~遍数3 | m2 | 8.64
6 | 011610002014 | 金属门窗拆除 | 原金属窗拆除 | m2 | 8.64
7 | 010807002003 | 金属防火窗 | 甲级防火窗 | m2 | 8.64
8 | 011610002015 | 金属门拆除 | 原金属门拆除 | m2 | 10.68
9 | 010802003018 | 钢质防火门 | 1、甲级钢制隔热烤漆防火门 2、包括门框、门锁、闭门器、顺位器等五金 3、门洞尺寸：1000*2100 | 樘 | 2
表 1-2 分部分项工程量清单及计价表(号清单)
单位工程及专业工程名称:钱江院区试验基地部分消防设施维修-土建 | [8 empty] | 第2页 共9页
序号 | 项目 编码 | 项目名称 | 项目特征描述 | 计量 单位 | 工程量 | 综合单价 (元) | 合价 (元) | 其中 |  |  | 备注
[8 empty] | 人工费 | 机械费 | 管理费
10 | 010802003019 | 钢质防火门 | 1、甲级钢制隔热烤漆防火门（双开） 2、包括门框、门锁、闭门器、顺位器等五金 3、门洞尺寸：1200*2700 | 樘 | 2
11 | 01B023 | 原玻璃钢架雨棚拆除 | 1、原玻璃钢架雨棚拆除 2、槽钢钢架切割拆除 3、拆除后材料残值回收 | m2 | 34.50
12 | 01B024 | 原外墙钢结构拆除部分修补 | 原外墙钢结构拆除部分外墙修补 | 项 | 1
13 | 01B025 | 防撞措施 | 1、楼梯平台设置防撞措施，进行软包处理 2、使用海绵、泡沫邓软性材料对横梁进行包裹，并在其上覆盖皮革或布料进行装饰 | 项 | 1
14 | 01B026 | 原木楼梯全部拆除 | 1、施工图中延伸的木楼梯拆除 2、虚线部分原木楼梯平台、木质扶手及踏步拆除 | 项 | 1
15 | 010606008001 | 钢梯 | 1、厂（库）房钢结构 钢梯安装 踏步式（花纹钢板） | t | 1.190
16 | 011405001001 | 金属面油漆 | 金属面刷防火涂料 耐火极限~1h | m2 | 28.67
17 | 011503001002 | 金属扶手、栏杆、栏板 | 1、成品不锈钢栏杆，扶手直径60mm，栏杆直径30mm，竖向间距小于110mm 2、高900mm | m | 4.86
表 1-2 分部分项工程量清单及计价表(号清单)
单位工程及专业工程名称:钱江院区试验基地部分消防设施维修-土建 | [8 empty] | 第3页 共9页
序号 | 项目 编码 | 项目名称 | 项目特征描述 | 计量 单位 | 工程量 | 综合单价 (元) | 合价 (元) | 其中 |  |  | 备注
[8 empty] | 人工费 | 机械费 | 管理费
18 | 011503001003 | 金属扶手、栏杆、栏板 | 1、成品不锈钢栏杆，扶手直径60mm，栏杆直径30mm，竖向间距小于110mm 2、高1100mm | m | 8.92
19 | 010402001010 | 砌块墙 | 1、蒸压加气混凝土砌块，墙厚150mm以内 2、干混砌筑砂浆 DM M5.0 | m3 | 9.85
20 | 010402001011 | 砌块墙 | 1、B07蒸压加气混凝土(A5.0) 2、墙厚200mm以内 2、干混砌筑砂浆 DM M5.0 | m3 | 0.90
21 | 011201001006 | 墙面一般抹灰 | 1、内墙砂浆抹灰 14+6mm厚^DP M15 2、墙面刷素水泥浆 有107胶 | m2 | 225.74
22 | 011407001010 | 墙面喷刷涂料 | 1、抹灰面批刮腻子（满刮两遍） 2、墙、柱、天棚面刷乳胶漆 ~遍数3 | m2 | 205.98
23 | 01B027 | 原通道墙体拆除 | 1、原通道墙体拆除 2、尺寸：2055*4200 | 项 | 1
24 | 01B028 | 槽钢过梁 | 1、5#槽钢过梁 2、耐火等级：1.5h 3、含防锈漆 | 米 | 9.20
25 | 010801002004 | 木质门带套 | 1、成品复合木门含门套 2、包括门锁、门吸、合页等五金 3、门洞尺寸：1500*2100 | 樘 | 3
表 1-2 分部分项工程量清单及计价表(号清单)
单位工程及专业工程名称:钱江院区试验基地部分消防设施维修-土建 | [8 empty] | 第4页 共9页
序号 | 项目 编码 | 项目名称 | 项目特征描述 | 计量 单位 | 工程量 | 综合单价 (元) | 合价 (元) | 其中 |  |  | 备注
[8 empty] | 人工费 | 机械费 | 管理费
26 | 011606003003 | 天棚面龙骨及饰面拆除 | 天棚金属龙骨及石膏面拆除 | m2 | 64.00
27 | 011302001003 | 吊顶天棚 | 1、轻钢龙骨（U50型）吊顶 平面 2、18厚阻燃板基层，9.5厚石膏板面层 3、板缝贴胶带、点锈 4、批腻子两遍，刷乳胶漆三遍 | m2 | 64.00
28 | 01B029 | 风口保护性拆除及安装 | 风口保护性拆除及安装 | 项 | 1
29 | 011302001004 | 吊顶天棚 | 石膏板天棚成品检修孔安装 | 个 | 3
30 | 011610001005 | 木门拆除 | 原木门及门套拆除 | m2 | 19.32
31 | 010801004002 | 木质防火门 | 1、乙级木质防火门(含门套） 2、包括门锁、闭门器、顺位器等五金 3、门洞尺寸：1000*2100 | 樘 | 3
32 | 010801004003 | 木质防火门 | 1、乙级木质防火门(含门套） 2、包括门锁、闭门器、顺位器等五金 3、门洞尺寸：1500*2100 | 樘 | 1
33 | 010801004004 | 木质防火门 | 1、乙级木质防火门(含门套） 2、包括门锁、闭门器、顺位器等五金 3、门洞尺寸：1600*2100 | 樘 | 1
34 | 011601001001 | 砖砌体拆除 | 1、原墙体开洞 2、宽1600mm，高4200mm | 项 | 1
35 | 011601001002 | 砖砌体拆除 | 1、原墙体开洞 2、宽1300mm，高4200mm | 项 | 1
表 1-2 分部分项工程量清单及计价表(号清单)
单位工程及专业工程名称:钱江院区试验基地部分消防设施维修-土建 | [8 empty] | 第5页 共9页
序号 | 项目 编码 | 项目名称 | 项目特征描述 | 计量 单位 | 工程量 | 综合单价 (元) | 合价 (元) | 其中 |  |  | 备注
[8 empty] | 人工费 | 机械费 | 管理费
36 | 010606008002 | 钢梯 | 1、钢踏步 2、花纹钢板平台 3、钢支撑 | t | 1.080
37 | 011405001002 | 金属面油漆 | 金属面刷防火涂料 耐火极限~1h | m2 | 19.16
38 | 01B030 | 原有配电柜拆除 | 原有配电柜拆除 | 项 | 1
39 | 01B031 | 原有线管及桥架移位 | 原有线管及桥架整体往下移位 | 项 | 1
40 | 011105005001 | 木质踢脚线 | 1、成品木质踢脚线 2、高80mm | m | 25.07
41 | 011105006001 | 金属踢脚线 | 1、1.2厚拉丝不锈钢踢脚线，阻燃板基层 2、高80mm | m | 14.12
42 | 010604001001 | 钢梁 | 1、工字钢支撑加固 2、根据加固图纸 | t | 1.198
43 | 011405001003 | 金属面油漆 | 金属面刷防火涂料 耐火极限~1h | m2 | 28.89
44 | 011606003004 | 天棚面龙骨及饰面拆除 | 1、天棚金属龙骨及石膏面拆除 2、涉及消防排烟等改造 | m2 | 97.30
表 1-2 分部分项工程量清单及计价表(号清单)
单位工程及专业工程名称:钱江院区试验基地部分消防设施维修-土建 | [8 empty] | 第6页 共9页
序号 | 项目 编码 | 项目名称 | 项目特征描述 | 计量 单位 | 工程量 | 综合单价 (元) | 合价 (元) | 其中 |  |  | 备注
[8 empty] | 人工费 | 机械费 | 管理费
45 | 011302001005 | 吊顶天棚 | 1、轻钢龙骨（U50型）吊顶 平面 2、18厚阻燃板基层 3、9.5厚石膏板面层 4、板缝贴胶带、点锈 5、批腻子两遍 6、刷乳胶漆三遍 7、涉及消防排烟等改造 | m2 | 97.30
46 | 01B032 | 原通道墙体拆除 | 1、原通道墙体拆除 2、尺寸：1870*4200 | 项 | 1
47 | 010801002005 | 木质门带套 | 1、成品复合木门含门套 2、包括门锁、门吸、合页等五金 3、门洞尺寸：1600*2100 | 樘 | 1
宿舍楼
48 | 01B033 | 素混凝土门槛 | 1、C20素混凝土翻坎 2、200mm高，150mm宽 3、每侧比门宽150mm 4、含模板 | m3 | 0.04
大三轴试验室
49 | 01B034 | 清理楼梯间杂物 | 楼梯间杂物存在安全隐患，清理楼梯间杂物 | 项 | 1
50 | 01B035 | 房间门牌 | 制作仓库门牌 | 个 | 1
51 | 011610001006 | 木门窗拆除 | 1、原木门拆除 2、原木门套拆除 | m2 | 5.46
表 1-2 分部分项工程量清单及计价表(号清单)
单位工程及专业工程名称:钱江院区试验基地部分消防设施维修-土建 | [8 empty] | 第7页 共9页
序号 | 项目 编码 | 项目名称 | 项目特征描述 | 计量 单位 | 工程量 | 综合单价 (元) | 合价 (元) | 其中 |  |  | 备注
[8 empty] | 人工费 | 机械费 | 管理费
52 | 010801004005 | 木质防火门 | 1、乙级木质防火门（含门套） 2、包括门锁、闭门器、顺位器等五金 3、门代号及门洞尺寸1400*2100 | 樘 | 1
53 | 010801004006 | 木质防火门 | 1、乙级木质防火门（含门套） 2、包括门锁、闭门器、顺位器等五金 3、门代号及门洞尺寸1200*2100 | 樘 | 1
54 | 01B036 | 钢梯木质踏步拆除 | 钢梯木质踏步拆除 | 项 | 1
55 | 010606008003 | 钢梯 | 1、厂（库）房钢结构 钢梯安装 踏步式（花纹钢板） | t | 0.163
56 | 011405001004 | 金属面油漆 | 金属面刷防火涂料 耐火极限~1h | m2 | 7.73
57 | 011610002016 | 金属门窗拆除 | 原金属窗拆除 | m2 | 2.40
58 | 010807002004 | 金属防火窗 | 1、甲级防火窗 2、洞口尺寸：1600*1500 | m2 | 2.40
59 | 011610001007 | 木门窗拆除 | 1、原木门拆除 2、原木门套拆除 | m2 | 2.10
表 1-2 分部分项工程量清单及计价表(号清单)
单位工程及专业工程名称:钱江院区试验基地部分消防设施维修-土建 | [8 empty] | 第8页 共9页
序号 | 项目 编码 | 项目名称 | 项目特征描述 | 计量 单位 | 工程量 | 综合单价 (元) | 合价 (元) | 其中 |  |  | 备注
[8 empty] | 人工费 | 机械费 | 管理费
60 | 010802003020 | 钢质防火门 | 1、甲级钢制隔热烤漆防火门 2、包括门框、门锁、闭门器、顺位器等五金 3、门洞尺寸：1000*2100 | 樘 | 1
室外
61 | 01B037 | 原侧石拆除 | 通道原侧石拆除 | 米 | 290.00
62 | 011101003001 | 细石混凝土楼地面 | 1、细石混凝土找平层^非泵送商品砼C20 ~厚150(mm) | m2 | 145.00
63 | 040203007001 | 水泥混凝土 | 1、水泥混凝土路面 道路混凝土~厚度10(cm) 2、含模板及养护 | m2 | 145.00
64 | 040204004001 | 安砌侧（平、缘）石 | 1、侧、平石垫层 人工铺装混凝土垫层30mm 2、侧石石质安砌300*150 | m | 290.00
其他
65 | 01B038 | 零星拆除 | 1、零星项拆除 2、根据现场实际环境和图纸说明 3、该费用一次性包干 | 项 | 1
表 1-2 分部分项工程量清单及计价表(号清单)
单位工程及专业工程名称:钱江院区试验基地部分消防设施维修-土建 | [8 empty] | 第9页 共9页
序号 | 项目 编码 | 项目名称 | 项目特征描述 | 计量 单位 | 工程量 | 综合单价 (元) | 合价 (元) | 其中 |  |  | 备注
[8 empty] | 人工费 | 机械费 | 管理费
66 | 01B039 | 垃圾外运及消纳 | 1、建筑垃圾外运及消纳 运距：外运运距投标人自行考虑，弃置地点须经业主方和有关部门认可， 综合单价包括外运、卸、市容环境及土石方（包括淤泥、渣土、建筑垃圾）消纳处置等有关发生的一切费用 2、主要包括全部建材垃圾等全部外运。 | 项 | 1
67 | 01B040 | 修缮区域精清洁 | 按照业主要求，对施工区域进行精细清理、清洁。结算按照清洁建筑面积计算 | m2 | 400.00
合计

## 5_表1-3-C 技术措施项目清单及计价表
表1-3-C 技术措施项目清单及计价表
工程名称:部分消防设施维修工程
单位工程及专业工程名称:钱江院区试验基地部分消防设施维修-土建 | [8 empty] | 第1页 共1页
序号 | 项目 编码 | 项目名称 | 项目特征描述 | 计量 单位 | 工程量 | 综合单价 (元) | 合价 (元) | 其中 |  |  | 备注
[8 empty] | 人工费 | 机械费 | 管理费
[请输入分部名称]
1 | 011701006002 | 脚手架 | 六堡试验基地消防整改脚手架 | 项 | 1
2 | 011703001002 | 垂直运输 | 六堡试验基地消防整改建筑垃圾及材料人工垂直运输费 | 项 | 1
3 | 01B041 | 机械进出场费 | 该工程中所涉及的全部机械吊机，根据现场情况综合报价 | 项 | 1
合计

## 5_表1-3-B 组织措施项目（专业工程）清单及计价表
表1-3-B 组织措施项目( 专业工程 )清单及计价表
工程名称:部分消防设施维修工程
单位工程及专业工程名称:钱江院区试验基地部分消防设施维修-土建 |  |  |  | 第1页 共1页
序号 | 项 目 名 称 | 单位 | 数量 | 金 额(元) | 备注
1 | 提前竣工增加费
2 | 二次搬运费
3 | 冬雨季施工增加费
4 | 行车、行人干扰增加费
合 计

## 5_表2-1 分部分项工程量清单综合单价分析表
表2-1 分部分项工程量清单综合单价分析表
工程名称:钱江院区试验基地部分消防设施维修-土建 |  |  |  |  | 清单号: |  |  |  |  | 第1页 共8页
序 号 | 编号 | 名称 | 计量 单位 | 数量 | 综合单价(元) | [6 empty] | 合计 (元)
[5 empty] | 人工费 | 材料费 | 机械费 | 管理费 | 利润 | 风险费用 | 小计
1号试验大厅
1 | 011610002013 | 金属窗拆除:原金属窗拆除 | m2 | 8.64
2 | 010402001009 | 砌块墙:1、B07蒸压加气混凝土(A5.0) 2、墙厚300mm以内 3、干混砌筑砂浆 DM M5.0 4、窗洞口封堵 | m3 | 2.59
3 | 011201001005 | 墙面一般抹灰:1、内墙砂浆抹灰 14+6mm厚^DP M15 2、墙面刷素水泥浆 有107胶 | m2 | 17.28
4 | 011204003003 | 块料墙面:零星瓷砖修复 | m2 | 8.64
5 | 011407001009 | 墙面喷刷涂料:1、抹灰面批刮腻子（满刮两遍） 2、墙、柱、天棚面刷乳胶漆 ~遍数3 | m2 | 8.64
6 | 011610002014 | 金属门窗拆除:原金属窗拆除 | m2 | 8.64
7 | 010807002003 | 金属防火窗:甲级防火窗 | m2 | 8.64
8 | 011610002015 | 金属门拆除:原金属门拆除 | m2 | 10.68
9 | 010802003018 | 钢质防火门:1、甲级钢制隔热烤漆防火门 2、包括门框、门锁、闭门器、顺位器等五金 3、门洞尺寸：1000*2100 | 樘 | 2
表2-1 分部分项工程量清单综合单价分析表
工程名称:钱江院区试验基地部分消防设施维修-土建 |  |  |  |  | 清单号: |  |  |  |  | 第2页 共8页
序 号 | 编号 | 名称 | 计量 单位 | 数量 | 综合单价(元) | [6 empty] | 合计 (元)
[5 empty] | 人工费 | 材料费 | 机械费 | 管理费 | 利润 | 风险费用 | 小计
10 | 010802003019 | 钢质防火门:1、甲级钢制隔热烤漆防火门（双开） 2、包括门框、门锁、闭门器、顺位器等五金 3、门洞尺寸：1200*2700 | 樘 | 2
11 | 01B023 | 原玻璃钢架雨棚拆除:1、原玻璃钢架雨棚拆除 2、槽钢钢架切割拆除 3、拆除后材料残值回收 | m2 | 34.50
12 | 01B024 | 原外墙钢结构拆除部分修补:原外墙钢结构拆除部分外墙修补 | 项 | 1
13 | 01B025 | 防撞措施:1、楼梯平台设置防撞措施，进行软包处理 2、使用海绵、泡沫邓软性材料对横梁进行包裹，并在其上覆盖皮革或布料进行装饰 | 项 | 1
14 | 01B026 | 原木楼梯全部拆除:1、施工图中延伸的木楼梯拆除 2、虚线部分原木楼梯平台、木质扶手及踏步拆除 | 项 | 1
15 | 010606008001 | 钢梯:1、厂（库）房钢结构 钢梯安装 踏步式（花纹钢板） | t | 1.190
16 | 011405001001 | 金属面油漆:金属面刷防火涂料 耐火极限~1h | m2 | 28.67
17 | 011503001002 | 金属扶手、栏杆、栏板:1、成品不锈钢栏杆，扶手直径60mm，栏杆直径30mm，竖向间距小于110mm 2、高900mm | m | 4.86
表2-1 分部分项工程量清单综合单价分析表
工程名称:钱江院区试验基地部分消防设施维修-土建 |  |  |  |  | 清单号: |  |  |  |  | 第3页 共8页
序 号 | 编号 | 名称 | 计量 单位 | 数量 | 综合单价(元) | [6 empty] | 合计 (元)
[5 empty] | 人工费 | 材料费 | 机械费 | 管理费 | 利润 | 风险费用 | 小计
18 | 011503001003 | 金属扶手、栏杆、栏板:1、成品不锈钢栏杆，扶手直径60mm，栏杆直径30mm，竖向间距小于110mm 2、高1100mm | m | 8.92
19 | 010402001010 | 砌块墙:1、蒸压加气混凝土砌块，墙厚150mm以内 2、干混砌筑砂浆 DM M5.0 | m3 | 9.85
20 | 010402001011 | 砌块墙:1、B07蒸压加气混凝土(A5.0) 2、墙厚200mm以内 2、干混砌筑砂浆 DM M5.0 | m3 | 0.90
21 | 011201001006 | 墙面一般抹灰:1、内墙砂浆抹灰 14+6mm厚^DP M15 2、墙面刷素水泥浆 有107胶 | m2 | 225.74
22 | 011407001010 | 墙面喷刷涂料:1、抹灰面批刮腻子（满刮两遍） 2、墙、柱、天棚面刷乳胶漆 ~遍数3 | m2 | 205.98
23 | 01B027 | 原通道墙体拆除:1、原通道墙体拆除 2、尺寸：2055*4200 | 项 | 1
24 | 01B028 | 槽钢过梁:1、5#槽钢过梁 2、耐火等级：1.5h 3、含防锈漆 | 米 | 9.20
25 | 010801002004 | 木质门带套:1、成品复合木门含门套 2、包括门锁、门吸、合页等五金 3、门洞尺寸：1500*2100 | 樘 | 3
26 | 011606003003 | 天棚面龙骨及饰面拆除:天棚金属龙骨及石膏面拆除 | m2 | 64.00
表2-1 分部分项工程量清单综合单价分析表
工程名称:钱江院区试验基地部分消防设施维修-土建 |  |  |  |  | 清单号: |  |  |  |  | 第4页 共8页
序 号 | 编号 | 名称 | 计量 单位 | 数量 | 综合单价(元) | [6 empty] | 合计 (元)
[5 empty] | 人工费 | 材料费 | 机械费 | 管理费 | 利润 | 风险费用 | 小计
27 | 011302001003 | 吊顶天棚:1、轻钢龙骨（U50型）吊顶 平面 2、18厚阻燃板基层，9.5厚石膏板面层 3、板缝贴胶带、点锈 4、批腻子两遍，刷乳胶漆三遍 | m2 | 64.00
28 | 01B029 | 风口保护性拆除及安装:风口保护性拆除及安装 | 项 | 1
29 | 011302001004 | 吊顶天棚:石膏板天棚成品检修孔安装 | 个 | 3
30 | 011610001005 | 木门拆除:原木门及门套拆除 | m2 | 19.32
31 | 010801004002 | 木质防火门:1、乙级木质防火门(含门套） 2、包括门锁、闭门器、顺位器等五金 3、门洞尺寸：1000*2100 | 樘 | 3
32 | 010801004003 | 木质防火门:1、乙级木质防火门(含门套） 2、包括门锁、闭门器、顺位器等五金 3、门洞尺寸：1500*2100 | 樘 | 1
33 | 010801004004 | 木质防火门:1、乙级木质防火门(含门套） 2、包括门锁、闭门器、顺位器等五金 3、门洞尺寸：1600*2100 | 樘 | 1
34 | 011601001001 | 砖砌体拆除:1、原墙体开洞 2、宽1600mm，高4200mm | 项 | 1
35 | 011601001002 | 砖砌体拆除:1、原墙体开洞 2、宽1300mm，高4200mm | 项 | 1
36 | 010606008002 | 钢梯:1、钢踏步 2、花纹钢板平台 3、钢支撑 | t | 1.080
37 | 011405001002 | 金属面油漆:金属面刷防火涂料 耐火极限~1h | m2 | 19.16
表2-1 分部分项工程量清单综合单价分析表
工程名称:钱江院区试验基地部分消防设施维修-土建 |  |  |  |  | 清单号: |  |  |  |  | 第5页 共8页
序 号 | 编号 | 名称 | 计量 单位 | 数量 | 综合单价(元) | [6 empty] | 合计 (元)
[5 empty] | 人工费 | 材料费 | 机械费 | 管理费 | 利润 | 风险费用 | 小计
38 | 01B030 | 原有配电柜拆除:原有配电柜拆除 | 项 | 1
39 | 01B031 | 原有线管及桥架移位:原有线管及桥架整体往下移位 | 项 | 1
40 | 011105005001 | 木质踢脚线:1、成品木质踢脚线 2、高80mm | m | 25.07
41 | 011105006001 | 金属踢脚线:1、1.2厚拉丝不锈钢踢脚线，阻燃板基层 2、高80mm | m | 14.12
42 | 010604001001 | 钢梁:1、工字钢支撑加固 2、根据加固图纸 | t | 1.198
43 | 011405001003 | 金属面油漆:金属面刷防火涂料 耐火极限~1h | m2 | 28.89
44 | 011606003004 | 天棚面龙骨及饰面拆除:1、天棚金属龙骨及石膏面拆除 2、涉及消防排烟等改造 | m2 | 97.30
45 | 011302001005 | 吊顶天棚:1、轻钢龙骨（U50型）吊顶 平面 2、18厚阻燃板基层 3、9.5厚石膏板面层 4、板缝贴胶带、点锈 5、批腻子两遍 6、刷乳胶漆三遍 7、涉及消防排烟等改造 | m2 | 97.30
46 | 01B032 | 原通道墙体拆除:1、原通道墙体拆除 2、尺寸：1870*4200 | 项 | 1
47 | 010801002005 | 木质门带套:1、成品复合木门含门套 2、包括门锁、门吸、合页等五金 3、门洞尺寸：1600*2100 | 樘 | 1
表2-1 分部分项工程量清单综合单价分析表
工程名称:钱江院区试验基地部分消防设施维修-土建 |  |  |  |  | 清单号: |  |  |  |  | 第6页 共8页
序 号 | 编号 | 名称 | 计量 单位 | 数量 | 综合单价(元) | [6 empty] | 合计 (元)
[5 empty] | 人工费 | 材料费 | 机械费 | 管理费 | 利润 | 风险费用 | 小计
宿舍楼
48 | 01B033 | 素混凝土门槛:1、C20素混凝土翻坎 2、200mm高，150mm宽 3、每侧比门宽150mm 4、含模板 | m3 | 0.04
大三轴试验室
49 | 01B034 | 清理楼梯间杂物:楼梯间杂物存在安全隐患，清理楼梯间杂物 | 项 | 1
50 | 01B035 | 房间门牌:制作仓库门牌 | 个 | 1
51 | 011610001006 | 木门窗拆除:1、原木门拆除 2、原木门套拆除 | m2 | 5.46
52 | 010801004005 | 木质防火门:1、乙级木质防火门（含门套） 2、包括门锁、闭门器、顺位器等五金 3、门代号及门洞尺寸1400*2100 | 樘 | 1
53 | 010801004006 | 木质防火门:1、乙级木质防火门（含门套） 2、包括门锁、闭门器、顺位器等五金 3、门代号及门洞尺寸1200*2100 | 樘 | 1
54 | 01B036 | 钢梯木质踏步拆除:钢梯木质踏步拆除 | 项 | 1
55 | 010606008003 | 钢梯:1、厂（库）房钢结构 钢梯安装 踏步式（花纹钢板） | t | 0.163
56 | 011405001004 | 金属面油漆:金属面刷防火涂料 耐火极限~1h | m2 | 7.73
表2-1 分部分项工程量清单综合单价分析表
工程名称:钱江院区试验基地部分消防设施维修-土建 |  |  |  |  | 清单号: |  |  |  |  | 第7页 共8页
序 号 | 编号 | 名称 | 计量 单位 | 数量 | 综合单价(元) | [6 empty] | 合计 (元)
[5 empty] | 人工费 | 材料费 | 机械费 | 管理费 | 利润 | 风险费用 | 小计
57 | 011610002016 | 金属门窗拆除:原金属窗拆除 | m2 | 2.40
58 | 010807002004 | 金属防火窗:1、甲级防火窗 2、洞口尺寸：1600*1500 | m2 | 2.40
59 | 011610001007 | 木门窗拆除:1、原木门拆除 2、原木门套拆除 | m2 | 2.10
60 | 010802003020 | 钢质防火门:1、甲级钢制隔热烤漆防火门 2、包括门框、门锁、闭门器、顺位器等五金 3、门洞尺寸：1000*2100 | 樘 | 1
室外
61 | 01B037 | 原侧石拆除:通道原侧石拆除 | 米 | 290.00
62 | 011101003001 | 细石混凝土楼地面:1、细石混凝土找平层^非泵送商品砼C20 ~厚150(mm) | m2 | 145.00
63 | 040203007001 | 水泥混凝土:1、水泥混凝土路面 道路混凝土~厚度10(cm) 2、含模板及养护 | m2 | 145.00
64 | 040204004001 | 安砌侧（平、缘）石:1、侧、平石垫层 人工铺装混凝土垫层30mm 2、侧石石质安砌300*150 | m | 290.00
其他
65 | 01B038 | 零星拆除:1、零星项拆除 2、根据现场实际环境和图纸说明 3、该费用一次性包干 | 项 | 1
表2-1 分部分项工程量清单综合单价分析表
工程名称:钱江院区试验基地部分消防设施维修-土建 |  |  |  |  | 清单号: |  |  |  |  | 第8页 共8页
序 号 | 编号 | 名称 | 计量 单位 | 数量 | 综合单价(元) | [6 empty] | 合计 (元)
[5 empty] | 人工费 | 材料费 | 机械费 | 管理费 | 利润 | 风险费用 | 小计
66 | 01B039 | 垃圾外运及消纳:1、建筑垃圾外运及消纳 运距：外运运距投标人自行考虑，弃置地点须经业主方和有关部门认可， 综合单价包括外运、卸、市容环境及土石方（包括淤泥、渣土、建筑垃圾）消纳处置等有关发生的一切费用 2、主要包括全部建材垃圾等全部外运。 | 项 | 1
67 | 01B040 | 修缮区域精清洁:按照业主要求，对施工区域进行精细清理、清洁。结算按照清洁建筑面积计算 | m2 | 400.00
合计

## 5_表2-2 措施项目清单分析表
表2-2 措施项目清单分析表
工程名称:部分消防设施维修工程
单位工程名称:钱江院区试验基地部分消防设施维修-土建 | [9 empty] | 第1页 共1页
序 号 | 编号 | 名称 | 计量 单位 | 数量 | 综合单价(元) | [6 empty] | 合计 (元)
[5 empty] | 人工费 | 材料费 | 机械费 | 管理费 | 利润 | 风险费用 | 小计
[请输入分部名称]
1 | 011701006002 | 脚手架:六堡试验基地消防整改脚手架 | 项 | 1
2 | 011703001002 | 垂直运输:六堡试验基地消防整改建筑垃圾及材料人工垂直运输费 | 项 | 1
3 | 01B041 | 机械进出场费:该工程中所涉及的全部机械吊机，根据现场情况综合报价 | 项 | 1
合计

## 6_表1-2 分部分项工程量清单及计价表（号清单）
表 1-2 分部分项工程量清单及计价表(号清单)
单位工程及专业工程名称:钱江院区试验基地部分消防设施维修-安装 | [8 empty] | 第1页 共14页
序号 | 项目 编码 | 项目名称 | 项目特征描述 | 计量 单位 | 工程量 | 综合单价 (元) | 合价 (元) | 其中 |  |  | 备注
[8 empty] | 人工费 | 机械费 | 管理费
消防电气工程
1 | 030404017001 | 配电箱 | 1.成套悬挂式消防排烟风机配电箱明安装ATPY 2、包含箱内电气元器件等 3、安装部位二楼配电间 4、安装方式明装 | 台 | 1
2 | 030404017002 | 配电箱 | 1、成套落地式消火栓配电柜安装ATXFB（含机械应急启停装置） 2、含箱内电气元件 3、10#槽钢基础 4、安装部位泵房内 | 台 | 1
3 | 030404017003 | 配电箱 | 1.成套悬挂式消防稳压泵配电箱明安装ACWY 2、包含箱内电气元器件等 3、安装部位泵房内处 | 台 | 1
4 | 030404017004 | 配电箱 | 1.成套悬挂式应急照明集中电源箱安装1AE 2、包含箱内电气元器件等 3、安装部位二楼配电间 4、安装方式明装 | 台 | 1
5 | 030411003001 | 桥架 | 1、热镀锌钢制桥架200*150*1.5 2、包括桥架连接片、接地铜编织带 3、安装部位一层实验试验大厅 | m | 70.00
6 | 030413001002 | 铁构件 | 1、桥架及配管支架制作、安装 | kg | 108.20
表 1-2 分部分项工程量清单及计价表(号清单)
单位工程及专业工程名称:钱江院区试验基地部分消防设施维修-安装 | [8 empty] | 第2页 共14页
序号 | 项目 编码 | 项目名称 | 项目特征描述 | 计量 单位 | 工程量 | 综合单价 (元) | 合价 (元) | 其中 |  |  | 备注
[8 empty] | 人工费 | 机械费 | 管理费
7 | 031201003003 | 金属结构刷油 | 1、手工除锈、刷防锈漆两道、调和漆两道 | kg | 108.20
8 | 030411001002 | 配管 | 1、砖、混凝土结构明配管JDG20敷设 | m | 1479.41
9 | 030411001003 | 配管 | 1、砖、混凝土结构明配管SC40热镀锌钢管敷设 | m | 48.00
10 | 030411004005 | 配线 | 1、管内穿线WDZCN-RYJS-2*2.5mm2 | m | 812.10
11 | 030411004006 | 配线 | 1、管内穿线WDZCN-BYJ-2.5mm2 | m | 1139.23
12 | 030411004007 | 配线 | 1、管内穿线WDZCN-BYJR-2.5mm2 | m | 569.62
13 | 030408001001 | 电力电缆 | 1、铜芯电力电缆敷设WDZCN-YJY-4*25mm2+1*16 | m | 36.00
14 | 030408001002 | 电力电缆 | 1、铜芯电力电缆敷设WDZCN-YJY-5*4mm2 | m | 9.60
15 | 030408001003 | 电力电缆 | 1、铜芯电力电缆敷设WDZCN-YJY-4*10mm2 | m | 24.00
16 | 030408006001 | 电力电缆头 | 户内干包式电力电缆头制作、安装 干包终端头（1kV以下截面mm2以下）35`铜芯10mm2及以下三芯及以上电缆头制安 | 个 | 2
17 | 030408006002 | 电力电缆头 | 户内干包式电力电缆头制作、安装 干包终端头（1kV以下截面mm2以下）35`铜芯25mm2及以下三芯及以上电缆头制安 | 个 | 2
表 1-2 分部分项工程量清单及计价表(号清单)
单位工程及专业工程名称:钱江院区试验基地部分消防设施维修-安装 | [8 empty] | 第3页 共14页
序号 | 项目 编码 | 项目名称 | 项目特征描述 | 计量 单位 | 工程量 | 综合单价 (元) | 合价 (元) | 其中 |  |  | 备注
[8 empty] | 人工费 | 机械费 | 管理费
18 | 030408006003 | 电力电缆头 | 户内干包式电力电缆头制作、安装 干包终端头（1kV以下截面mm2以下）35`铜芯4mm2及以下三芯及以上电缆头制安 | 个 | 2
19 | 030412004006 | 装饰灯 | 1、自带应急电源应急照明 2、含光源250V 6W;应急时间不小于90min 3、安装方式壁挂式 | 套 | 44
20 | 030412004007 | 装饰灯 | 1、自带应急电源安全出口 2、含光源250V 1W;应急时间不小于90min 3、安装方式壁挂式 | 套 | 13
21 | 030412004008 | 装饰灯 | 1、自带应急电源疏散指示灯 2、含光源250V 1W;应急时间不小于90min 3、安装方式壁挂式 | 套 | 28
22 | 030412004009 | 装饰灯 | 1、自带应急电源楼层指示灯 2、含光源250V 1W;应急时间不小于90min 3、安装方式壁挂式 | 套 | 3
23 | 030412004010 | 装饰灯 | 1、A型应急电源楼层指示灯（巡检、闪频、亮灯） 2、含光源36V 1W;应急时间不小于90min 3、安装方式壁挂式 | 套 | 1
24 | 030412004011 | 装饰灯 | 1、A型应急电源双头指示灯（巡检、闪频、亮灯） 2、含光源36V 1W;应急时间不小于90min 3、安装方式壁挂式 | 套 | 35
表 1-2 分部分项工程量清单及计价表(号清单)
单位工程及专业工程名称:钱江院区试验基地部分消防设施维修-安装 | [8 empty] | 第4页 共14页
序号 | 项目 编码 | 项目名称 | 项目特征描述 | 计量 单位 | 工程量 | 综合单价 (元) | 合价 (元) | 其中 |  |  | 备注
[8 empty] | 人工费 | 机械费 | 管理费
25 | 030412004012 | 装饰灯 | 1、A型应急电源安全出口指示灯（巡检、闪频、亮灯） 2、含光源36V 1W;应急时间不小于90min 3、安装方式壁挂式 | 套 | 11
26 | 030412004013 | 装饰灯 | 1、A型应急电源疏散指示灯（巡检、闪频、亮灯） 2、含光源36V 1W;应急时间不小于90min 3、安装方式壁挂式 | 套 | 22
27 | 030411006002 | 接线盒 | 1、钢制接线盒86型HS50 | 个 | 157
消防火灾自动报警系统
28 | 030411001004 | 配管 | 1、砖、混凝土结构明配管JDG20敷设 | m | 710.18
29 | 030411001005 | 配管 | 1、砖、混凝土结构明配管JDG25敷设 | m | 509.98
30 | 030411001006 | 配管 | 1、电气镀锌钢管埋地敷设 | m | 250.00
31 | 030411004008 | 配线 | 1、管内穿线WDZCN-RYJS-2*1.5mm2 | m | 1134.05
32 | 030411004009 | 配线 | 1、管内穿线WDZCN-BYJ-2.5mm2 | m | 833.33
33 | 030408002001 | 控制电缆 | 铜芯控制电缆WDZCN-KYJY-4*1.5mm2 | m | 345.47
34 | 030408002002 | 控制电缆 | 铜芯控制电缆WDZCN-KYJY-2*1.5mm2 | m | 126.00
表 1-2 分部分项工程量清单及计价表(号清单)
单位工程及专业工程名称:钱江院区试验基地部分消防设施维修-安装 | [8 empty] | 第5页 共14页
序号 | 项目 编码 | 项目名称 | 项目特征描述 | 计量 单位 | 工程量 | 综合单价 (元) | 合价 (元) | 其中 |  |  | 备注
[8 empty] | 人工费 | 机械费 | 管理费
35 | 030411004010 | 配线 | 1、管内穿线WDZCN-BYJ-2.5mm2 2、火灾报警控制器主机电源 | m | 180.00
36 | 030411004011 | 配线 | 1、管内穿线WDZCN-BYJR-2.5mm2 2、火灾报警控制器主机电源 | m | 90.00
37 | 030904001001 | 点型探测器 | 1、点型感烟探测吸顶安装 2、底座安装 3、校接线 4、编码、调试 | 个 | 87
38 | 030904003001 | 按钮 | 1、火警手动报警按钮（含电话插孔） 2、含底座 3、校接线 4、编码、调试 | 个 | 12
39 | 030904005001 | 声光报警器 | 1、声光报警器 2、含底盒 3、校接线 4、编码、调试 | 个 | 12
40 | 030904007001 | 消防广播(扬声器） | 1、吸顶式消防广播 2、含底盒 3、校接线 4、编码、调试 | 个 | 10
41 | 030904008001 | 模块(模块箱） | 1、短路隔离模块 2、含底座 3、校接线 4、编码、调试 | 个 | 6
表 1-2 分部分项工程量清单及计价表(号清单)
单位工程及专业工程名称:钱江院区试验基地部分消防设施维修-安装 | [8 empty] | 第6页 共14页
序号 | 项目 编码 | 项目名称 | 项目特征描述 | 计量 单位 | 工程量 | 综合单价 (元) | 合价 (元) | 其中 |  |  | 备注
[8 empty] | 人工费 | 机械费 | 管理费
42 | 030904008002 | 模块(模块箱） | 1、输出模块 2、含底座 3、校接线 4、编码、调试 | 个 | 1
43 | 030904008003 | 模块(模块箱） | 1、多线控制模块 2、含底座 3、校接线 4、编码、调试 | 个 | 1
44 | 030904008004 | 模块(模块箱） | 1、输入模块 2、含底座 3、校接线 4、编码、调试 | 个 | 9
45 | 030904008005 | 模块(模块箱） | 1、消防端子箱 | 台 | 1
46 | 030904009001 | 区域报警控制箱 | 1、火灾显示盘(文字型） 2、含底座 3、校接线 4、编码、调试 | 台 | 1
47 | 030904017001 | 报警联动一体机 | 1、火灾自动报警控制器联动型JB-9108DBA 2、含手动控制盘、备用电源 | 台 | 1
48 | 030904014001 | 消防广播及对讲电话主机 | 1、壁挂式消防广播主机HJ-9402-120BA | 台 | 1
49 | 030905001001 | 自动报警系统调试 | 1、广播喇叭及音箱、电话插孔调试 | 只 | 22
50 | 030905001002 | 自动报警系统调试 | 1、自动报警系统调试 256点以内 | 系统 | 1
消防排烟系统
表 1-2 分部分项工程量清单及计价表(号清单)
单位工程及专业工程名称:钱江院区试验基地部分消防设施维修-安装 | [8 empty] | 第7页 共14页
序号 | 项目 编码 | 项目名称 | 项目特征描述 | 计量 单位 | 工程量 | 综合单价 (元) | 合价 (元) | 其中 |  |  | 备注
[8 empty] | 人工费 | 机械费 | 管理费
51 | 030702001001 | 碳钢通风管道 | 1.镀锌薄钢板矩形风管(δ=1.2mm以内咬口)长边长（mm）≤1000 2、试验楼二层走廊、实验室、二层展示厅前门厅 3、板材厚度：1.2mm 4、其他：风管、管件、法兰、法兰加固框、零件 5、穿墙及楼板处的空隙采用防火封堵材料封堵 | m2 | 138.90
52 | 030702001002 | 碳钢通风管道 | 1.镀锌薄钢板矩形风管(δ=1.2mm以内咬口)长边长（mm）≤1250 2、试验楼二层走廊、实验室、二层展示厅前门厅 3、板材厚度：1.2mm 4、其他：风管、管件、法兰、法兰加固框、零件 5、穿墙及楼板处的空隙采用防火封堵材料封堵 | m2 | 38.10
53 | 030702001003 | 碳钢通风管道 | 1.镀锌薄钢板矩形风管(δ=1.5mm以内咬口)长边长（mm）≤2000 2、试验楼二层走廊、实验室、二层展示厅前门厅 3、板材厚度：1.5mm 4、其他：风管、管件、法兰、法兰加固框、零件 5、穿墙及楼板处的空隙采用防火封堵材料封堵 | m2 | 347.70
54 | 030703001001 | 碳钢阀门 | 1、280°常开防火阀 630*320mm | 个 | 8
55 | 030703001002 | 碳钢阀门 | 1、280°常开防火阀 1000*320mm | 个 | 10
表 1-2 分部分项工程量清单及计价表(号清单)
单位工程及专业工程名称:钱江院区试验基地部分消防设施维修-安装 | [8 empty] | 第8页 共14页
序号 | 项目 编码 | 项目名称 | 项目特征描述 | 计量 单位 | 工程量 | 综合单价 (元) | 合价 (元) | 其中 |  |  | 备注
[8 empty] | 人工费 | 机械费 | 管理费
56 | 030703001003 | 碳钢阀门 | 1、280°常开防火阀1200*400mm | 个 | 1
57 | 030703001004 | 碳钢阀门 | 1、常闭排烟阀630*320mm 2、包括手动执行装置 | 个 | 4
58 | 030703001005 | 碳钢阀门 | 1、常闭排烟阀1200*400mm 2、包括手动执行装置 | 个 | 2
59 | 030703011001 | 铝及铝合金风口、散流器 | 1、铝合金单层百叶排烟风口600*600mm | 个 | 8
60 | 030703011002 | 铝及铝合金风口、散流器 | 1、铝合金单层百叶排烟风口900*900mm | 个 | 5
61 | 030703011003 | 铝及铝合金风口、散流器 | 1、铝合金单层百叶防雨风口2000*1000mm | 个 | 1
62 | 030703019001 | 柔性接口 | 1、硅钛防火布风机软接头 | m2 | 2.07
63 | 030108003001 | 轴流通风机 | 1、名称：消防高温轴流排烟风机； 2、型号：HTF-I-11#； 3、参数：风量48500m3/h，功率15kw； 4、安装方式：落地安装，含隔振垫； | 台 | 1
64 | 031208003001 | 通风管道绝热 | 1、风管绝热层带铝箔离心玻璃棉安装厚度50mm 2、耐火极限不低于0.5h | m3 | 32.44
65 | 030702012003 | 挡烟垂壁 | 1.防火钢化玻璃固定式挡烟垂壁安装 2、安装部位：大三轴试验室 | m | 3.00
表 1-2 分部分项工程量清单及计价表(号清单)
单位工程及专业工程名称:钱江院区试验基地部分消防设施维修-安装 | [8 empty] | 第9页 共14页
序号 | 项目 编码 | 项目名称 | 项目特征描述 | 计量 单位 | 工程量 | 综合单价 (元) | 合价 (元) | 其中 |  |  | 备注
[8 empty] | 人工费 | 机械费 | 管理费
66 | 030702012004 | 挡烟垂壁 | 1.防火钢化玻璃固定式挡烟垂壁安装 2、安装部位;1#试验大厅二楼 | m | 3.20
67 | 030702012005 | 挡烟垂壁 | 1.防火钢化玻璃固定式挡烟垂壁安装 2、安装部位：2#1#试验大厅二楼 | m | 4.28
68 | 031002002001 | 设备支吊架 | 1、设备支架制作、安装 | Kg | 355.90
69 | 031201003004 | 金属结构刷油 | 金属结构手工除锈、刷防锈漆两道、刷调和漆两道 | kg | 355.90
70 | 03B006 | 排烟风机隔热防护罩 | 1、排烟风机防护罩 | 处 | 1
71 | 030704001001 | 通风工程检测、 调试 | 1、消防排烟系统调试费 | 系统 | 1
消火栓系统
72 | 030901002005 | 消火栓钢管 | 1、室内消火栓热镀锌钢管安装DN65(螺纹连接） 2、管道试压 | m | 117.05
73 | 030901002006 | 消火栓钢管 | 1、室内消火栓热镀锌钢管安装DN100(沟槽连接） 2、管道试压 3、包括沟槽管件等 | m | 204.91
74 | 031001001001 | 镀锌钢管 | 1、室内水箱溢流热镀锌钢管安装DN100(螺纹连接） | m | 2.25
表 1-2 分部分项工程量清单及计价表(号清单)
单位工程及专业工程名称:钱江院区试验基地部分消防设施维修-安装 | [8 empty] | 第10页 共14页
序号 | 项目 编码 | 项目名称 | 项目特征描述 | 计量 单位 | 工程量 | 综合单价 (元) | 合价 (元) | 其中 |  |  | 备注
[8 empty] | 人工费 | 机械费 | 管理费
75 | 031003001003 | 螺纹阀门 | 1、类型：自动排气阀； 2、规格：DN20； 3、连接形式：螺纹连接 4、部位消火栓官网 | 个 | 1
76 | 031003001004 | 螺纹阀门 | 1、类型：截止阀； 2、规格：DN20； 3、连接形式：螺纹连接 4、部位消火栓官网 | 个 | 1
77 | 031001001002 | 镀锌钢管 | 1、室内给水镀锌钢管安装DN50(螺纹连接） 2、管道试压 3、部位消防高位水箱区域给水管 | m | 25.80
78 | 031003003002 | 焊接法兰阀门 | 1、类型：遥控浮球阀； 2、规格：DN50； 3、连接形式：法兰连接 4、部位消防高位水箱区域给水管 | 个 | 1
79 | 031003003003 | 焊接法兰阀门 | 1、类型：Y型过滤器； 2、规格：DN50； 3、连接形式：法兰连接 4、部位消防高位水箱区域给水管 | 个 | 1
80 | 031003013001 | 水表 | 1、类型：水平螺翼式水表； 2、规格：DN50； 3、连接形式：法兰连接 4、部位消防高位水箱区域给水管 | 个 | 1
表 1-2 分部分项工程量清单及计价表(号清单)
单位工程及专业工程名称:钱江院区试验基地部分消防设施维修-安装 | [8 empty] | 第11页 共14页
序号 | 项目 编码 | 项目名称 | 项目特征描述 | 计量 单位 | 工程量 | 综合单价 (元) | 合价 (元) | 其中 |  |  | 备注
[8 empty] | 人工费 | 机械费 | 管理费
81 | 031003010001 | 软接头（软管） | 1、类型：挠性橡胶软接头； 2、规格：DN50； 3、连接形式：法兰连接 4、部位消防高位水箱区域给水管 | 个 | 1
82 | 031003003004 | 焊接法兰阀门 | 1、类型：手动对夹式蝶阀； 2、规格：DN50 D71X-10/16MPa 3、连接形式：法兰连接 4、部位消防高位水箱区域给水管 | 个 | 1
83 | Z031003018003 | 法兰阀门（沟槽式法兰连接） | 1、类型：手动对夹式蝶阀； 2、规格：DN100 D71X-10/16MPa 3、连接形式：沟槽连接，含沟槽法兰等配件； | 个 | 4
84 | Z031003018004 | 法兰阀门（沟槽式法兰连接） | 1、名称：流量检测装置 DN100 2、规格：DN100-1.6mpa 3、连接形式：沟槽连接，含沟槽法兰等配件； 4、部位消防高位水箱区域 | 个 | 1
85 | Z031003018005 | 法兰阀门（沟槽式法兰连接） | 1、类型：明杆闸阀； 2、规格：DN100 Z41X-10/16MPa 3、连接形式：沟槽连接，含沟槽法兰等配件； 4、部位消防高位水箱区域 | 个 | 4
表 1-2 分部分项工程量清单及计价表(号清单)
单位工程及专业工程名称:钱江院区试验基地部分消防设施维修-安装 | [8 empty] | 第12页 共14页
序号 | 项目 编码 | 项目名称 | 项目特征描述 | 计量 单位 | 工程量 | 综合单价 (元) | 合价 (元) | 其中 |  |  | 备注
[8 empty] | 人工费 | 机械费 | 管理费
86 | Z031003018006 | 法兰阀门（沟槽式法兰连接） | 1、类型：止回阀； 2、规格：DN100； 3、连接形式：沟槽连接，含沟槽法兰等配件； 4、部位消防高位水箱区 | 个 | 1
87 | 030901010003 | 室内消火栓 | 1.组合式单栓消防箱 SG24D65-J（带灭火器2*MF/ABC4）1800*700*200mm | 套 | 7
88 | 03B007 | 消防箱改造 | 1、原有消火栓箱整体拆除、复原高度调整栓口中心距地1.1米、加设门上红色字体消火栓字样 2、包含墙体拆除、恢复以及涂料恢复等 3、 | 处 | 2
89 | 030901013001 | 灭火器 | 1、1.规格、型号:灭火器箱体 2具MFZ/ABC4 2、宿舍楼一、二层 | 组 | 10
90 | 031006015001 | 水箱 | 1、不锈钢装配式屋顶消防高位水箱 2、消防水箱3000*3000*2000mm 图集12S101 | 台 | 1
91 | 031208001001 | 设备绝热 | 1、水箱保温30mm难燃B1级橡塑板，外缠玻璃丝两道 | m3 | 1.26
92 | 031208007002 | 防潮层、保护层 | 防潮层、保护层 1、水箱金属保护层（白铁皮） | m2 | 42.00
93 | 031002001002 | 管道支吊架 | 1、管道支架制作、安装 | Kg | 195.07
表 1-2 分部分项工程量清单及计价表(号清单)
单位工程及专业工程名称:钱江院区试验基地部分消防设施维修-安装 | [8 empty] | 第13页 共14页
序号 | 项目 编码 | 项目名称 | 项目特征描述 | 计量 单位 | 工程量 | 综合单价 (元) | 合价 (元) | 其中 |  |  | 备注
[8 empty] | 人工费 | 机械费 | 管理费
94 | 031201003005 | 金属结构刷油 | 1、管道支架除锈、刷防锈漆两道、调和漆二道 | kg | 195.07
95 | 031201001003 | 管道刷油 | 1、名称：消防管刷樟丹漆二道；红色调和漆二道； | m2 | 101.28
96 | 03B008 | 新旧管道连接 | 1.新旧管连接,含切管、钻孔、连接及修复等 | 项 | 1
消防泵房
97 | 030601005001 | 物位检测仪表 | 1、水箱单路无线液位显示器 2、含传感线以及探头 | 台 | 1
98 | 030601002002 | 压力仪表 | 1、消火栓泵低压压力开关24V 2、泵房内 | 台 | 1
99 | 030601002003 | 压力仪表 | 1、名称：普通压力表 0.1~6MPa Y-100（含缓冲管、旋塞） | 台 | 4
100 | 030109001001 | 离心式泵 | 1、室内离心式多级消火栓泵保养、检修以及零星配件更换（流量15L/S，扬程45米，功率11KW，一用一备） | 台 | 2
101 | 031006002001 | 稳压给水设备 | 1、名称：消火栓稳压系统,气压罐泵保养、检修及零星配件更换（SQL1000*0.6,稳压泵Q=10L/S,H=40m，N=7.5KW,一备一用） | 套 | 1
102 | 03B009 | 消防管道、支架刷油 | 1、原泵房内消火栓管网、支架除锈、刷防锈漆二道、调和漆二道以及标识走向色环 | 项 | 1
表 1-2 分部分项工程量清单及计价表(号清单)
单位工程及专业工程名称:钱江院区试验基地部分消防设施维修-安装 | [8 empty] | 第14页 共14页
序号 | 项目 编码 | 项目名称 | 项目特征描述 | 计量 单位 | 工程量 | 综合单价 (元) | 合价 (元) | 其中 |  |  | 备注
[8 empty] | 人工费 | 机械费 | 管理费
103 | 03B010 | 原有消防拆除 | 1、原有消防控制箱拆除、处置等 | 项 | 1
|  | 消防其他工程 |  |  | 1
104 | 03B011 | 管道检测费 | 1、园区内消火栓管网漏水检测费 | 项 | 1
105 | 03B012 | 消火栓管网修复 | 1、消火栓地埋镀锌管管网漏水点5处修复 2、包括地面凿除、土方开挖、管道修复、回填 | 处 | 5
合计

## 6_表1-3-C 技术措施项目清单及计价表
表1-3-C 技术措施项目清单及计价表
工程名称:部分消防设施维修工程
单位工程及专业工程名称:钱江院区试验基地部分消防设施维修-安装 | [8 empty] | 第1页 共1页
序号 | 项目 编码 | 项目名称 | 项目特征描述 | 计量 单位 | 工程量 | 综合单价 (元) | 合价 (元) | 其中 |  |  | 备注
[8 empty] | 人工费 | 机械费 | 管理费
[请输入分部名称]
1 | 031301017002 | 脚手架搭拆 | 1、脚手架搭拆费第四册 2、脚手架搭拆费第七册 3、脚手架搭拆费第九册 | 项 | 1
2 | 03B013 | 打洞、开孔 | 1.现在施工风管、消防管道、线管需要原有墙面及楼板开孔、打洞，综合考虑，一次性予以包干 | 项 | 1
合计

## 6_表1-3-B 组织措施项目（专业工程）清单及计价表
表1-3-B 组织措施项目( 专业工程 )清单及计价表
工程名称:部分消防设施维修工程
单位工程及专业工程名称:钱江院区试验基地部分消防设施维修-安装 |  |  |  | 第1页 共1页
序号 | 项 目 名 称 | 单位 | 数量 | 金 额(元) | 备注
1 | 提前竣工增加费
2 | 二次搬运费
3 | 冬雨季施工增加费
4 | 行车、行人干扰增加费
合 计

## 6_表2-1 分部分项工程量清单综合单价分析表
表2-1 分部分项工程量清单综合单价分析表
工程名称:钱江院区试验基地部分消防设施维修-安装 |  |  |  |  | 清单号: |  |  |  |  | 第1页 共12页
序 号 | 编号 | 名称 | 计量 单位 | 数量 | 综合单价(元) | [6 empty] | 合计 (元)
[5 empty] | 人工费 | 材料费 | 机械费 | 管理费 | 利润 | 风险费用 | 小计
消防电气工程
1 | 030404017001 | 配电箱:1.成套悬挂式消防排烟风机配电箱明安装ATPY 2、包含箱内电气元器件等 3、安装部位二楼配电间 4、安装方式明装 | 台 | 1
2 | 030404017002 | 配电箱:1、成套落地式消火栓配电柜安装ATXFB（含机械应急启停装置） 2、含箱内电气元件 3、10#槽钢基础 4、安装部位泵房内 | 台 | 1
3 | 030404017003 | 配电箱:1.成套悬挂式消防稳压泵配电箱明安装ACWY 2、包含箱内电气元器件等 3、安装部位泵房内处 | 台 | 1
4 | 030404017004 | 配电箱:1.成套悬挂式应急照明集中电源箱安装1AE 2、包含箱内电气元器件等 3、安装部位二楼配电间 4、安装方式明装 | 台 | 1
5 | 030411003001 | 桥架:1、热镀锌钢制桥架200*150*1.5 2、包括桥架连接片、接地铜编织带 3、安装部位一层实验试验大厅 | m | 70.00
6 | 030413001002 | 铁构件:1、桥架及配管支架制作、安装 | kg | 108.20
7 | 031201003003 | 金属结构刷油:1、手工除锈、刷防锈漆两道、调和漆两道 | kg | 108.20
8 | 030411001002 | 配管:1、砖、混凝土结构明配管JDG20敷设 | m | 1479.41
表2-1 分部分项工程量清单综合单价分析表
工程名称:钱江院区试验基地部分消防设施维修-安装 |  |  |  |  | 清单号: |  |  |  |  | 第2页 共12页
序 号 | 编号 | 名称 | 计量 单位 | 数量 | 综合单价(元) | [6 empty] | 合计 (元)
[5 empty] | 人工费 | 材料费 | 机械费 | 管理费 | 利润 | 风险费用 | 小计
9 | 030411001003 | 配管:1、砖、混凝土结构明配管SC40热镀锌钢管敷设 | m | 48.00
10 | 030411004005 | 配线:1、管内穿线WDZCN-RYJS-2*2.5mm2 | m | 812.10
11 | 030411004006 | 配线:1、管内穿线WDZCN-BYJ-2.5mm2 | m | 1139.23
12 | 030411004007 | 配线:1、管内穿线WDZCN-BYJR-2.5mm2 | m | 569.62
13 | 030408001001 | 电力电缆:1、铜芯电力电缆敷设WDZCN-YJY-4*25mm2+1*16 | m | 36.00
14 | 030408001002 | 电力电缆:1、铜芯电力电缆敷设WDZCN-YJY-5*4mm2 | m | 9.60
15 | 030408001003 | 电力电缆:1、铜芯电力电缆敷设WDZCN-YJY-4*10mm2 | m | 24.00
16 | 030408006001 | 电力电缆头:户内干包式电力电缆头制作、安装 干包终端头（1kV以下截面mm2以下）35`铜芯10mm2及以下三芯及以上电缆头制安 | 个 | 2
17 | 030408006002 | 电力电缆头:户内干包式电力电缆头制作、安装 干包终端头（1kV以下截面mm2以下）35`铜芯25mm2及以下三芯及以上电缆头制安 | 个 | 2
18 | 030408006003 | 电力电缆头:户内干包式电力电缆头制作、安装 干包终端头（1kV以下截面mm2以下）35`铜芯4mm2及以下三芯及以上电缆头制安 | 个 | 2
19 | 030412004006 | 装饰灯:1、自带应急电源应急照明 2、含光源250V 6W;应急时间不小于90min 3、安装方式壁挂式 | 套 | 44
20 | 030412004007 | 装饰灯:1、自带应急电源安全出口 2、含光源250V 1W;应急时间不小于90min 3、安装方式壁挂式 | 套 | 13
表2-1 分部分项工程量清单综合单价分析表
工程名称:钱江院区试验基地部分消防设施维修-安装 |  |  |  |  | 清单号: |  |  |  |  | 第3页 共12页
序 号 | 编号 | 名称 | 计量 单位 | 数量 | 综合单价(元) | [6 empty] | 合计 (元)
[5 empty] | 人工费 | 材料费 | 机械费 | 管理费 | 利润 | 风险费用 | 小计
21 | 030412004008 | 装饰灯:1、自带应急电源疏散指示灯 2、含光源250V 1W;应急时间不小于90min 3、安装方式壁挂式 | 套 | 28
22 | 030412004009 | 装饰灯:1、自带应急电源楼层指示灯 2、含光源250V 1W;应急时间不小于90min 3、安装方式壁挂式 | 套 | 3
23 | 030412004010 | 装饰灯:1、A型应急电源楼层指示灯（巡检、闪频、亮灯） 2、含光源36V 1W;应急时间不小于90min 3、安装方式壁挂式 | 套 | 1
24 | 030412004011 | 装饰灯:1、A型应急电源双头指示灯（巡检、闪频、亮灯） 2、含光源36V 1W;应急时间不小于90min 3、安装方式壁挂式 | 套 | 35
25 | 030412004012 | 装饰灯:1、A型应急电源安全出口指示灯（巡检、闪频、亮灯） 2、含光源36V 1W;应急时间不小于90min 3、安装方式壁挂式 | 套 | 11
26 | 030412004013 | 装饰灯:1、A型应急电源疏散指示灯（巡检、闪频、亮灯） 2、含光源36V 1W;应急时间不小于90min 3、安装方式壁挂式 | 套 | 22
27 | 030411006002 | 接线盒:1、钢制接线盒86型HS50 | 个 | 157
消防火灾自动报警系统
28 | 030411001004 | 配管:1、砖、混凝土结构明配管JDG20敷设 | m | 710.18
29 | 030411001005 | 配管:1、砖、混凝土结构明配管JDG25敷设 | m | 509.98
30 | 030411001006 | 配管:1、电气镀锌钢管埋地敷设 | m | 250.00
表2-1 分部分项工程量清单综合单价分析表
工程名称:钱江院区试验基地部分消防设施维修-安装 |  |  |  |  | 清单号: |  |  |  |  | 第4页 共12页
序 号 | 编号 | 名称 | 计量 单位 | 数量 | 综合单价(元) | [6 empty] | 合计 (元)
[5 empty] | 人工费 | 材料费 | 机械费 | 管理费 | 利润 | 风险费用 | 小计
31 | 030411004008 | 配线:1、管内穿线WDZCN-RYJS-2*1.5mm2 | m | 1134.05
32 | 030411004009 | 配线:1、管内穿线WDZCN-BYJ-2.5mm2 | m | 833.33
33 | 030408002001 | 控制电缆:铜芯控制电缆WDZCN-KYJY-4*1.5mm2 | m | 345.47
34 | 030408002002 | 控制电缆:铜芯控制电缆WDZCN-KYJY-2*1.5mm2 | m | 126.00
35 | 030411004010 | 配线:1、管内穿线WDZCN-BYJ-2.5mm2 2、火灾报警控制器主机电源 | m | 180.00
36 | 030411004011 | 配线:1、管内穿线WDZCN-BYJR-2.5mm2 2、火灾报警控制器主机电源 | m | 90.00
37 | 030904001001 | 点型探测器:1、点型感烟探测吸顶安装 2、底座安装 3、校接线 4、编码、调试 | 个 | 87
38 | 030904003001 | 按钮:1、火警手动报警按钮（含电话插孔） 2、含底座 3、校接线 4、编码、调试 | 个 | 12
39 | 030904005001 | 声光报警器:1、声光报警器 2、含底盒 3、校接线 4、编码、调试 | 个 | 12
40 | 030904007001 | 消防广播(扬声器）:1、吸顶式消防广播 2、含底盒 3、校接线 4、编码、调试 | 个 | 10
表2-1 分部分项工程量清单综合单价分析表
工程名称:钱江院区试验基地部分消防设施维修-安装 |  |  |  |  | 清单号: |  |  |  |  | 第5页 共12页
序 号 | 编号 | 名称 | 计量 单位 | 数量 | 综合单价(元) | [6 empty] | 合计 (元)
[5 empty] | 人工费 | 材料费 | 机械费 | 管理费 | 利润 | 风险费用 | 小计
41 | 030904008001 | 模块(模块箱）:1、短路隔离模块 2、含底座 3、校接线 4、编码、调试 | 个 | 6
42 | 030904008002 | 模块(模块箱）:1、输出模块 2、含底座 3、校接线 4、编码、调试 | 个 | 1
43 | 030904008003 | 模块(模块箱）:1、多线控制模块 2、含底座 3、校接线 4、编码、调试 | 个 | 1
44 | 030904008004 | 模块(模块箱）:1、输入模块 2、含底座 3、校接线 4、编码、调试 | 个 | 9
45 | 030904008005 | 模块(模块箱）:1、消防端子箱 | 台 | 1
46 | 030904009001 | 区域报警控制箱:1、火灾显示盘(文字型） 2、含底座 3、校接线 4、编码、调试 | 台 | 1
47 | 030904017001 | 报警联动一体机:1、火灾自动报警控制器联动型JB-9108DBA 2、含手动控制盘、备用电源 | 台 | 1
48 | 030904014001 | 消防广播及对讲电话主机:1、壁挂式消防广播主机HJ-9402-120BA | 台 | 1
49 | 030905001001 | 自动报警系统调试:1、广播喇叭及音箱、电话插孔调试 | 只 | 22
表2-1 分部分项工程量清单综合单价分析表
工程名称:钱江院区试验基地部分消防设施维修-安装 |  |  |  |  | 清单号: |  |  |  |  | 第6页 共12页
序 号 | 编号 | 名称 | 计量 单位 | 数量 | 综合单价(元) | [6 empty] | 合计 (元)
[5 empty] | 人工费 | 材料费 | 机械费 | 管理费 | 利润 | 风险费用 | 小计
50 | 030905001002 | 自动报警系统调试:1、自动报警系统调试 256点以内 | 系统 | 1
消防排烟系统
51 | 030702001001 | 碳钢通风管道:1.镀锌薄钢板矩形风管(δ=1.2mm以内咬口)长边长（mm）≤1000 2、试验楼二层走廊、实验室、二层展示厅前门厅 3、板材厚度：1.2mm 4、其他：风管、管件、法兰、法兰加固框、零件 5、穿墙及楼板处的空隙采用防火封堵材料封堵 | m2 | 138.90
52 | 030702001002 | 碳钢通风管道:1.镀锌薄钢板矩形风管(δ=1.2mm以内咬口)长边长（mm）≤1250 2、试验楼二层走廊、实验室、二层展示厅前门厅 3、板材厚度：1.2mm 4、其他：风管、管件、法兰、法兰加固框、零件 5、穿墙及楼板处的空隙采用防火封堵材料封堵 | m2 | 38.10
53 | 030702001003 | 碳钢通风管道:1.镀锌薄钢板矩形风管(δ=1.5mm以内咬口)长边长（mm）≤2000 2、试验楼二层走廊、实验室、二层展示厅前门厅 3、板材厚度：1.5mm 4、其他：风管、管件、法兰、法兰加固框、零件 5、穿墙及楼板处的空隙采用防火封堵材料封堵 | m2 | 347.70
54 | 030703001001 | 碳钢阀门:1、280°常开防火阀 630*320mm | 个 | 8
表2-1 分部分项工程量清单综合单价分析表
工程名称:钱江院区试验基地部分消防设施维修-安装 |  |  |  |  | 清单号: |  |  |  |  | 第7页 共12页
序 号 | 编号 | 名称 | 计量 单位 | 数量 | 综合单价(元) | [6 empty] | 合计 (元)
[5 empty] | 人工费 | 材料费 | 机械费 | 管理费 | 利润 | 风险费用 | 小计
55 | 030703001002 | 碳钢阀门:1、280°常开防火阀 1000*320mm | 个 | 10
56 | 030703001003 | 碳钢阀门:1、280°常开防火阀1200*400mm | 个 | 1
57 | 030703001004 | 碳钢阀门:1、常闭排烟阀630*320mm 2、包括手动执行装置 | 个 | 4
58 | 030703001005 | 碳钢阀门:1、常闭排烟阀1200*400mm 2、包括手动执行装置 | 个 | 2
59 | 030703011001 | 铝及铝合金风口、散流器:1、铝合金单层百叶排烟风口600*600mm | 个 | 8
60 | 030703011002 | 铝及铝合金风口、散流器:1、铝合金单层百叶排烟风口900*900mm | 个 | 5
61 | 030703011003 | 铝及铝合金风口、散流器:1、铝合金单层百叶防雨风口2000*1000mm | 个 | 1
62 | 030703019001 | 柔性接口:1、硅钛防火布风机软接头 | m2 | 2.07
63 | 030108003001 | 轴流通风机:1、名称：消防高温轴流排烟风机； 2、型号：HTF-I-11#； 3、参数：风量48500m3/h，功率15kw； 4、安装方式：落地安装，含隔振垫； | 台 | 1
64 | 031208003001 | 通风管道绝热:1、风管绝热层带铝箔离心玻璃棉安装厚度50mm 2、耐火极限不低于0.5h | m3 | 32.44
65 | 030702012003 | 挡烟垂壁:1.防火钢化玻璃固定式挡烟垂壁安装 2、安装部位：大三轴试验室 | m | 3.00
表2-1 分部分项工程量清单综合单价分析表
工程名称:钱江院区试验基地部分消防设施维修-安装 |  |  |  |  | 清单号: |  |  |  |  | 第8页 共12页
序 号 | 编号 | 名称 | 计量 单位 | 数量 | 综合单价(元) | [6 empty] | 合计 (元)
[5 empty] | 人工费 | 材料费 | 机械费 | 管理费 | 利润 | 风险费用 | 小计
66 | 030702012004 | 挡烟垂壁:1.防火钢化玻璃固定式挡烟垂壁安装 2、安装部位;1#试验大厅二楼 | m | 3.20
67 | 030702012005 | 挡烟垂壁:1.防火钢化玻璃固定式挡烟垂壁安装 2、安装部位：2#1#试验大厅二楼 | m | 4.28
68 | 031002002001 | 设备支吊架:1、设备支架制作、安装 | Kg | 355.90
69 | 031201003004 | 金属结构刷油:金属结构手工除锈、刷防锈漆两道、刷调和漆两道 | kg | 355.90
70 | 03B006 | 排烟风机隔热防护罩:1、排烟风机防护罩 | 处 | 1
71 | 030704001001 | 通风工程检测、 调试:1、消防排烟系统调试费 | 系统 | 1
消火栓系统
72 | 030901002005 | 消火栓钢管:1、室内消火栓热镀锌钢管安装DN65(螺纹连接） 2、管道试压 | m | 117.05
73 | 030901002006 | 消火栓钢管:1、室内消火栓热镀锌钢管安装DN100(沟槽连接） 2、管道试压 3、包括沟槽管件等 | m | 204.91
74 | 031001001001 | 镀锌钢管:1、室内水箱溢流热镀锌钢管安装DN100(螺纹连接） | m | 2.25
表2-1 分部分项工程量清单综合单价分析表
工程名称:钱江院区试验基地部分消防设施维修-安装 |  |  |  |  | 清单号: |  |  |  |  | 第9页 共12页
序 号 | 编号 | 名称 | 计量 单位 | 数量 | 综合单价(元) | [6 empty] | 合计 (元)
[5 empty] | 人工费 | 材料费 | 机械费 | 管理费 | 利润 | 风险费用 | 小计
75 | 031003001003 | 螺纹阀门:1、类型：自动排气阀； 2、规格：DN20； 3、连接形式：螺纹连接 4、部位消火栓官网 | 个 | 1
76 | 031003001004 | 螺纹阀门:1、类型：截止阀； 2、规格：DN20； 3、连接形式：螺纹连接 4、部位消火栓官网 | 个 | 1
77 | 031001001002 | 镀锌钢管:1、室内给水镀锌钢管安装DN50(螺纹连接） 2、管道试压 3、部位消防高位水箱区域给水管 | m | 25.80
78 | 031003003002 | 焊接法兰阀门:1、类型：遥控浮球阀； 2、规格：DN50； 3、连接形式：法兰连接 4、部位消防高位水箱区域给水管 | 个 | 1
79 | 031003003003 | 焊接法兰阀门:1、类型：Y型过滤器； 2、规格：DN50； 3、连接形式：法兰连接 4、部位消防高位水箱区域给水管 | 个 | 1
80 | 031003013001 | 水表:1、类型：水平螺翼式水表； 2、规格：DN50； 3、连接形式：法兰连接 4、部位消防高位水箱区域给水管 | 个 | 1
81 | 031003010001 | 软接头（软管）:1、类型：挠性橡胶软接头； 2、规格：DN50； 3、连接形式：法兰连接 4、部位消防高位水箱区域给水管 | 个 | 1
表2-1 分部分项工程量清单综合单价分析表
工程名称:钱江院区试验基地部分消防设施维修-安装 |  |  |  |  | 清单号: |  |  |  |  | 第10页 共12页
序 号 | 编号 | 名称 | 计量 单位 | 数量 | 综合单价(元) | [6 empty] | 合计 (元)
[5 empty] | 人工费 | 材料费 | 机械费 | 管理费 | 利润 | 风险费用 | 小计
82 | 031003003004 | 焊接法兰阀门:1、类型：手动对夹式蝶阀； 2、规格：DN50 D71X-10/16MPa 3、连接形式：法兰连接 4、部位消防高位水箱区域给水管 | 个 | 1
83 | Z031003018003 | 法兰阀门（沟槽式法兰连接）:1、类型：手动对夹式蝶阀； 2、规格：DN100 D71X-10/16MPa 3、连接形式：沟槽连接，含沟槽法兰等配件； | 个 | 4
84 | Z031003018004 | 法兰阀门（沟槽式法兰连接）:1、名称：流量检测装置 DN100 2、规格：DN100-1.6mpa 3、连接形式：沟槽连接，含沟槽法兰等配件； 4、部位消防高位水箱区域 | 个 | 1
85 | Z031003018005 | 法兰阀门（沟槽式法兰连接）:1、类型：明杆闸阀； 2、规格：DN100 Z41X-10/16MPa 3、连接形式：沟槽连接，含沟槽法兰等配件； 4、部位消防高位水箱区域 | 个 | 4
86 | Z031003018006 | 法兰阀门（沟槽式法兰连接）:1、类型：止回阀； 2、规格：DN100； 3、连接形式：沟槽连接，含沟槽法兰等配件； 4、部位消防高位水箱区 | 个 | 1
87 | 030901010003 | 室内消火栓:1.组合式单栓消防箱 SG24D65-J（带灭火器2*MF/ABC4）1800*700*200mm | 套 | 7
表2-1 分部分项工程量清单综合单价分析表
工程名称:钱江院区试验基地部分消防设施维修-安装 |  |  |  |  | 清单号: |  |  |  |  | 第11页 共12页
序 号 | 编号 | 名称 | 计量 单位 | 数量 | 综合单价(元) | [6 empty] | 合计 (元)
[5 empty] | 人工费 | 材料费 | 机械费 | 管理费 | 利润 | 风险费用 | 小计
88 | 03B007 | 消防箱改造:1、原有消火栓箱整体拆除、复原高度调整栓口中心距地1.1米、加设门上红色字体消火栓字样 2、包含墙体拆除、恢复以及涂料恢复等 3、 | 处 | 2
89 | 030901013001 | 灭火器:1、1.规格、型号:灭火器箱体 2具MFZ/ABC4 2、宿舍楼一、二层 | 组 | 10
90 | 031006015001 | 水箱:1、不锈钢装配式屋顶消防高位水箱 2、消防水箱3000*3000*2000mm 图集12S101 | 台 | 1
91 | 031208001001 | 设备绝热:1、水箱保温30mm难燃B1级橡塑板，外缠玻璃丝两道 | m3 | 1.26
92 | 031208007002 | 防潮层、保护层:防潮层、保护层 1、水箱金属保护层（白铁皮） | m2 | 42.00
93 | 031002001002 | 管道支吊架:1、管道支架制作、安装 | Kg | 195.07
94 | 031201003005 | 金属结构刷油:1、管道支架除锈、刷防锈漆两道、调和漆二道 | kg | 195.07
95 | 031201001003 | 管道刷油:1、名称：消防管刷樟丹漆二道；红色调和漆二道； | m2 | 101.28
96 | 03B008 | 新旧管道连接:1.新旧管连接,含切管、钻孔、连接及修复等 | 项 | 1
消防泵房
97 | 030601005001 | 物位检测仪表:1、水箱单路无线液位显示器 2、含传感线以及探头 | 台 | 1
98 | 030601002002 | 压力仪表:1、消火栓泵低压压力开关24V 2、泵房内 | 台 | 1
表2-1 分部分项工程量清单综合单价分析表
工程名称:钱江院区试验基地部分消防设施维修-安装 |  |  |  |  | 清单号: |  |  |  |  | 第12页 共12页
序 号 | 编号 | 名称 | 计量 单位 | 数量 | 综合单价(元) | [6 empty] | 合计 (元)
[5 empty] | 人工费 | 材料费 | 机械费 | 管理费 | 利润 | 风险费用 | 小计
99 | 030601002003 | 压力仪表:1、名称：普通压力表 0.1~6MPa Y-100（含缓冲管、旋塞） | 台 | 4
100 | 030109001001 | 离心式泵: 1、室内离心式多级消火栓泵保养、检修以及零星配件更换（流量15L/S，扬程45米，功率11KW，一用一备） | 台 | 2
101 | 031006002001 | 稳压给水设备:1、名称：消火栓稳压系统,气压罐泵保养、检修及零星配件更换（SQL1000*0.6,稳压泵Q=10L/S,H=40m，N=7.5KW,一备一用） | 套 | 1
102 | 03B009 | 消防管道、支架刷油:1、原泵房内消火栓管网、支架除锈、刷防锈漆二道、调和漆二道以及标识走向色环 | 项 | 1
103 | 03B010 | 原有消防拆除:1、原有消防控制箱拆除、处置等 | 项 | 1
|  | 消防其他工程 |  | 1
104 | 03B011 | 管道检测费:1、园区内消火栓管网漏水检测费 | 项 | 1
105 | 03B012 | 消火栓管网修复:1、消火栓地埋镀锌管管网漏水点5处修复 2、包括地面凿除、土方开挖、管道修复、回填 | 处 | 5
合计

## 6_表2-2 措施项目清单分析表
表2-2 措施项目清单分析表
工程名称:部分消防设施维修工程
单位工程名称:钱江院区试验基地部分消防设施维修-安装 | [9 empty] | 第1页 共1页
序 号 | 编号 | 名称 | 计量 单位 | 数量 | 综合单价(元) | [6 empty] | 合计 (元)
[5 empty] | 人工费 | 材料费 | 机械费 | 管理费 | 利润 | 风险费用 | 小计
[请输入分部名称]
1 | 031301017002 | 脚手架搭拆:1、脚手架搭拆费第四册 2、脚手架搭拆费第七册 3、脚手架搭拆费第九册 | 项 | 1
2 | 03B013 | 打洞、开孔:1.现在施工风管、消防管道、线管需要原有墙面及楼板开孔、打洞，综合考虑，一次性予以包干 | 项 | 1
合计