## 表10.2.2-16 分部分项工程清单与计价表【房屋建筑与
【表10.2.2-16】
分部分项工程清单与计价表
工程名称：机房A、机房B-房屋建筑与装饰 |  |  | 标段： |  |  |  |  | 第 1 页 共 7 页
序号 | 项目编码 | 项目名称 | 项目特征 | 计量单位 | 工程量 | 金额（元） |  |  |  |  | 备注
[6 empty] | 综合单价 | 合价 | 其中
[8 empty] | 人工费 | 机械费 | 暂估价
机房A、机房B
1 | 011104002005 | 竹、木（复合）地板 | 1、15厚910*127企口多层实木复合地板(美国橡木),板缝用胶粘剂粘铺,铜条收口 2、3~5厚泡沫塑料衬垫 3、原有楼地面清理干净 4、具体做法详见装修施工图纸 | m2 | 167.68
2 | 011105003002 | 块料踢脚线 | 1、10厚60高瓷砖踢脚线,DTG砂浆勾缝 2、5厚DTA砂浆或瓷砖胶粘剂粘结层 3、界面剂一道 4、10厚DP M15砂浆(1:3水泥砂浆)打底找平 5、原有墙面铲除至砌体 6、具体做法详见装修施工图纸 | m2 | 4.83
本页小计
【表10.2.2-16】
分部分项工程清单与计价表
工程名称：机房A、机房B-房屋建筑与装饰 |  |  | 标段： |  |  |  |  | 第 2 页 共 7 页
序号 | 项目编码 | 项目名称 | 项目特征 | 计量单位 | 工程量 | 金额（元） |  |  |  |  | 备注
[6 empty] | 综合单价 | 合价 | 其中
[8 empty] | 人工费 | 机械费 | 暂估价
3 | 011407001017 | 墙面喷刷涂料 | 1、白色无机涂料一底二面 2、3厚耐水腻子分遍找平 3、10厚DP M5砂浆(1:1:6水泥石灰膏砂浆)或粉刷石膏砂浆打底抹平 4、界面剂一道 5、原有墙面铲除至砌体 6、具体做法详见装修施工图纸 | m2 | 202.32
4 | 011302001034 | 吊顶天棚(铝扣板) | 1、1.0厚600*1200或300*1200铝扣板 2、专用弹簧式吊扣中距≤1200,用吊件与钢筋吊杆联结后找平 3、φ6钢筋吊杆,双向中距≤1200 4、预制板内留M6铁镀锌飞机膨胀螺丝双向中距≤1200 5、具体做法详见装修施工图纸 | m2 | 167.68
本页小计
【表10.2.2-16】
分部分项工程清单与计价表
工程名称：机房A、机房B-房屋建筑与装饰 |  |  | 标段： |  |  |  |  | 第 3 页 共 7 页
序号 | 项目编码 | 项目名称 | 项目特征 | 计量单位 | 工程量 | 金额（元） |  |  |  |  | 备注
[6 empty] | 综合单价 | 合价 | 其中
[8 empty] | 人工费 | 机械费 | 暂估价
5 | 010810002003 | 木窗帘盒 | 1、白色无机涂料(一底两面) 2、9.5厚纸面石膏板，板缝点锈、贴胶带 3、18厚阻燃板 4、U50轻钢主龙骨@900~1200与结构体焊接连结 5、膨胀螺栓φ8,钢筋吊杆@900~1000双向 6、具体做法详见装修施工图纸 | m | 25.6
6 | 010810001002 | 窗帘 | 1、布艺窗帘,,窗帘面料采用2.8门幅遮光布料,打褶比例为1:1.9,遮光率90% 2、窗帘高度：3m 3、具体做法详见精装修设计施工图纸 | m | 51.2
7 | 010810005002 | 窗帘轨 | 1、1.4厚高强度23.2*22.2mm铝合金纳米静音轨道，含挂钩 2、具体做法详见精装修设计施工图纸 | m | 25.6
本页小计
【表10.2.2-16】
分部分项工程清单与计价表
工程名称：机房A、机房B-房屋建筑与装饰 |  |  | 标段： |  |  |  |  | 第 4 页 共 7 页
序号 | 项目编码 | 项目名称 | 项目特征 | 计量单位 | 工程量 | 金额（元） |  |  |  |  | 备注
[6 empty] | 综合单价 | 合价 | 其中
[8 empty] | 人工费 | 机械费 | 暂估价
8 | 010402001003 | 砌块墙 | 1、砖品种、规格、强度等级：B06 A3.5蒸压加气混凝土砌块； 2、墙体厚度：300mm以内； 3、砂浆强度等级、配合比：M5专用砂浆砌筑； 4、部位：住宅及公建外墙； 5、采用预留不大于10mm~20mm间隙的后塞缝施工方法，在墙顶用1:2水泥砂浆填塞。 6、砌体与砼柱、墙连接不论预埋或植筋均自行考虑在此报价中，钢筋费用单独列项 7、施工工艺由投标人自行考虑计入 8、具体做法详见装修施工图纸 | m3 | 3.89
9 | 010807004003 | 金属纱窗 | 1、隐形纱窗；型材框 2、具体做法详见装修施工图纸 | m2 | 36.96
本页小计
【表10.2.2-16】
分部分项工程清单与计价表
工程名称：机房A、机房B-房屋建筑与装饰 |  |  | 标段： |  |  |  |  | 第 5 页 共 7 页
序号 | 项目编码 | 项目名称 | 项目特征 | 计量单位 | 工程量 | 金额（元） |  |  |  |  | 备注
[6 empty] | 综合单价 | 合价 | 其中
[8 empty] | 人工费 | 机械费 | 暂估价
10 | 010807001002 | 金属（塑钢、断桥）窗 | 1、窗代号及洞口尺寸：铝合金平开窗C2421，洞口尺寸:2400*2100 2、窗框、扇材质：90系列铝合金框及窗扇，铝型材厚度应≥1.8mm，铝合金门窗型材复核设计规范，具体型号的选用以满足设计图纸及节能要求为准 3、镶嵌玻璃品种、厚度：钢化中空玻璃6+12A+6，按规范配置钢化安全玻璃，含玻璃贴膜 4、铝合金窗配套风撑、传送锁闭器、执手、防脱落装置五金配件配齐安装 5、窗户开启方式：铝合金平开窗；具体做法由投标人结合施工图纸深化设计综合考虑报价 | 樘 | 8
本页小计
【表10.2.2-16】
分部分项工程清单与计价表
工程名称：机房A、机房B-房屋建筑与装饰 |  |  | 标段： |  |  |  |  | 第 6 页 共 7 页
序号 | 项目编码 | 项目名称 | 项目特征 | 计量单位 | 工程量 | 金额（元） |  |  |  |  | 备注
[6 empty] | 综合单价 | 合价 | 其中
[8 empty] | 人工费 | 机械费 | 暂估价
11 | 010802004005 | 防盗门 | 1、M1027，洞口尺寸1000*2700； 2、门材质、镶嵌玻璃品种、厚度：钢制防盗门(带门框、门套、门套线)； 3、五金配件：单开门锁、合页等优质五金件配齐； 4、具体做法详见装修施工图纸 | 樘 | 4
12 | 011601001002 | 砖砌体拆除 | 1、原墙体拆除，含饰面、抹灰等 | m3 | 4.7
13 | 011604001002 | 原有地面拆除 | 1、原地面拆除，包含面层、基层等 2、原地面清理打磨平整 | m2 | 167.68
14 | 011604002002 | 立面抹灰层拆除 | 1、原墙面抹灰铲除，包含饰面、基层 2、原墙面清理打磨平整 | m2 | 202.32
15 | 011608002002 | 铲除涂料面 | 1、原涂料铲除 2、原墙面清理打磨平整 | m2 | 202.32
16 | 011610001002 | 门窗拆除 | 1、原有门窗拆除 2、自行考虑残值回收 | m2 | 51.12
本页小计
【表10.2.2-16】
分部分项工程清单与计价表
工程名称：机房A、机房B-房屋建筑与装饰 |  |  | 标段： |  |  |  |  | 第 7 页 共 7 页
序号 | 项目编码 | 项目名称 | 项目特征 | 计量单位 | 工程量 | 金额（元） |  |  |  |  | 备注
[6 empty] | 综合单价 | 合价 | 其中
[8 empty] | 人工费 | 机械费 | 暂估价
17 | 01B042 | 原设施保护及修复（整体项目） | 1、对原设施进行保护，包含装饰、装修、安装等；如有破损，需修复至原样（修复费用不另计） 2、原有需保留的地面均做好成品保护 | 项 | 1
18 | 01B043 | 其他拆除 | 1.本工程所需要的其他所有拆除内容；包含建筑、装饰、安装等，自行考虑残值回收，综合考虑报价， | 项 | 1
19 | 01B044 | 短驳运输 | 1.本工程所有需拆除校园资产，需要运至校方指定地点，运距一公里以内 | 项 | 1
20 | H010103003002 | 建筑垃圾外运及消纳处置费用 | 建筑垃圾外运及消纳费用，综合考虑 | 项 | 1
本页小计
合 计

## 表10.2.2-16 施工技术措施项目清单与计价表【房屋建
【表10.2.2-16】
施工技术措施项目清单与计价表
工程名称：机房A、机房B-房屋建筑与装饰 |  |  | 标段： |  |  |  |  | 第 1 页 共 1 页
序号 | 项目编码 | 项目名称 | 项目特征 | 计量单位 | 工程量 | 金额（元） |  |  |  |  | 备注
[6 empty] | 综合单价 | 合价 | 其中
[8 empty] | 人工费 | 机械费 | 暂估价
[请输入分部名称]
1 | 01B029 | 脚手架 | 1、脚手架费用 | 项 | 1
2 | 01B030 | 垂直运输 | 1、垂直运输 | 项 | 1
3 | 01B033 | 环境检测费 | 1、环境检测费 | 项 | 1
本页小计
合 计

## 表10.2.2-20 施工组织（总价）措施项目清单与计价表
【表10.2.2-20】
施工组织（总价）措施项目清单与计价表
工程名称：机房A、机房B-房屋建筑与装饰 |  | 标段： |  | 第 1 页 共 1 页
序号 | 项目名称 | 计算基础 | 费率(%) | 金额(元) | 备注
1 | 安全文明施工费 | 定额人工费+定额机械费
1.1 | 安全文明施工基本费 | 定额人工费+定额机械费
2 | 提前竣工增加费 | 定额人工费+定额机械费
3 | 二次搬运费 | 定额人工费+定额机械费
4 | 冬雨季施工增加费 | 定额人工费+定额机械费
5 | 行车、行人干扰增加费 | 定额人工费+定额机械费
6 | 其他施工组织措施费 | 按相关规定进行计算
合 计

## 表10.2.2-21 其他项目清单与计价汇总表【房屋建筑与
【表10.2.2-21】
其他项目清单与计价汇总表
工程名称：机房A、机房B-房屋建筑与装饰 |  | 标段： | 第 1 页 共 1 页
序号 | 项目名称 | 金额（元） | 备注
1 | 暂列金额 | 20000 | 明细详见表10.2.2-22
1.1 | 标化工地增加费 |  | 明细详见表10.2.2-22
1.2 | 优质工程增加费 |  | 明细详见表10.2.2-22
1.3 | 其他暂列金额 | 20000 | 明细详见表10.2.2-22
2 | 暂估价
2.1 | 材料（工程设备）暂估价（结算价） | - | 明细详见表10.2.2-23
2.2 | 专业工程暂估价（结算价） |  | 明细详见表10.2.2-24
2.3 | 专项技术措施暂估价 |  | 明细详见表10.2.2-25
3 | 计日工 |  | 明细详见表10.2.2-26
4 | 总承包服务费 |  | 明细详见表10.2.2-27
合 计

## 表10.2.2-31 主要材料和工程设备一览表【房屋建筑与
【表10.2.2-31】
主要材料和工程设备一览表
工程名称：机房A、机房B-房屋建筑与装饰 |  |  | 标段： |  | 第 1 页 共 1 页
序号 | 名称、规格、型号 | 单位 | 数量 | 单价（元） | 合价(元) | 备注
1 | 蒸压砂加气混凝土砌块 B06 A3.5 | m3 | 3.7811
2 | 1.0厚600*1200铝扣板 | m2 | 172.7104
3 | 轻型龙骨 U50 | m2 | 9.4925
4 | 铝合金龙骨不上人型(平面)600×600 | m2 | 172.7104

## 表10.2.2-16 分部分项工程清单与计价表【通用安装工
【表10.2.2-16】
分部分项工程清单与计价表
工程名称：机房A、机房B-通用安装工程 |  |  | 标段： |  |  |  |  | 第 1 页 共 4 页
序号 | 项目编码 | 项目名称 | 项目特征 | 计量单位 | 工程量 | 金额（元） |  |  |  |  | 备注
[6 empty] | 综合单价 | 合价 | 其中
[8 empty] | 人工费 | 机械费 | 暂估价
电气
1 | 030404017001 | 配电箱 | 1.名称：机房A 配电箱AL-1 2.箱内电气元件按系统图要求配置 3.嵌墙暗装 4.进出线电缆挂牌（按回路标识） 5.具体详见相关图纸。 | 台 | 1
2 | 030404017002 | 配电箱 | 1.名称：机房B 配电箱AL-2 2.箱内电气元件按系统图要求配置 3.嵌墙暗装 4.进出线电缆挂牌（按回路标识） 5.具体详见相关图纸。 | 台 | 1
3 | 030411002001 | 线槽 | 不锈钢线槽60*30，含相关附件，未尽事宜详见图纸。 | m | 50.09
4 | 030408001001 | 电力电缆 | 电力电缆 WDZ-YJY-4x6+PE6 敷设方式：桥架或管内综合考虑 | m | 64.47
本页小计
【表10.2.2-16】
分部分项工程清单与计价表
工程名称：机房A、机房B-通用安装工程 |  |  | 标段： |  |  |  |  | 第 2 页 共 4 页
序号 | 项目编码 | 项目名称 | 项目特征 | 计量单位 | 工程量 | 金额（元） |  |  |  |  | 备注
[6 empty] | 综合单价 | 合价 | 其中
[8 empty] | 人工费 | 机械费 | 暂估价
5 | 030408001002 | 电力电缆 | 电力电缆 WDZ-YJY-4x25+PE16 敷设方式：桥架或管内综合考虑 | m | 83.44
6 | 030408006001 | 电力电缆头 | 户内干包式电力电缆头制作、安装 10mm2及以下，铜芯，三芯及以上 | 个 | 8
7 | 030408006002 | 电力电缆头 | 户内干包式电力电缆头制作、安装 25mm2及以下，铜芯，三芯及以上 | 个 | 4
8 | 030411001001 | 配管 | 电线管 JDG20，沿砖、混凝土结构暗配，钢管接地，含开槽、修补 | m | 292.36
9 | 030411001003 | 配管 | 电线管 JDG32，沿砖、混凝土结构暗配，钢管接地，含开槽、修补 | m | 62.09
10 | 030411001005 | 配管 | 电线管 JDG50，沿砖、混凝土结构暗配，钢管接地，含开槽、修补 | m | 78.04
11 | 030411001006 | 配管 | 焊接钢管 SC25敷设；配置形式及部位：砖、混凝土结构暗配；含钢管接地及防腐 | m | 39.56
12 | 030411004001 | 配线 | 管内穿线 WDZB-BYJ-2.5 | m | 569.63
本页小计
【表10.2.2-16】
分部分项工程清单与计价表
工程名称：机房A、机房B-通用安装工程 |  |  | 标段： |  |  |  |  | 第 3 页 共 4 页
序号 | 项目编码 | 项目名称 | 项目特征 | 计量单位 | 工程量 | 金额（元） |  |  |  |  | 备注
[6 empty] | 综合单价 | 合价 | 其中
[8 empty] | 人工费 | 机械费 | 暂估价
13 | 030411004002 | 配线 | 管内穿线 WDZB-BYJR-2.5 | m | 301.36
14 | 030411004005 | 配线 | 管内穿线 WDZBN-BYJ-2.5 | m | 123.19
15 | 030411004006 | 配线 | 管内穿线 WDZBN-BYJR-2.5 | m | 41.1
16 | 030411004003 | 配线 | 线槽配线 WDZB-BYJ-2.5 | m | 162.96
17 | 030411004004 | 配线 | 线槽配线 WDZB-BYJR-2.5 | m | 81.48
18 | 030412005001 | 荧光灯 | LED面板灯300*1200，42W含光源，未尽事宜，详见图纸 | 套 | 40
19 | 030412004001 | 装饰灯 | 消防应急照明A型灯具，6W 吸顶安装，含光源，未尽事宜，详见图纸 | 套 | 4
20 | 030404034001 | 照明开关 | 三联单控开关安装，未尽事宜，详见图纸。 | 个 | 4
21 | 030404035001 | 插座 | 插座(二孔+三孔) 10A ~250V (带保护门,安全型) 嵌墙暗装 底边距地0.3米除特殊标注外未尽事宜，详见图纸。 | 个 | 80
22 | 030414002001 | 送配电装置系统 | 1kV以下交流供电系统调试 (综合) | 系统 | 2
23 | 030411006001 | 接线盒 | 钢制灯头盒、接线盒安装 | 个 | 44
24 | 030411006002 | 接线盒 | 钢制开关盒、插座盒安装 | 个 | 84
本页小计
【表10.2.2-16】
分部分项工程清单与计价表
工程名称：机房A、机房B-通用安装工程 |  |  | 标段： |  |  |  |  | 第 4 页 共 4 页
序号 | 项目编码 | 项目名称 | 项目特征 | 计量单位 | 工程量 | 金额（元） |  |  |  |  | 备注
[6 empty] | 综合单价 | 合价 | 其中
[8 empty] | 人工费 | 机械费 | 暂估价
25 | 030413001001 | 铁构件 | 一般铁构件制作安装；除锈刷油满足设计要求 | kg | 50.09
综合布线工程
26 | 030411002002 | 线槽 | 不锈钢线槽60*30，含相关附件，未尽事宜详见图纸。 | m | 51.12
27 | 030411001007 | 配管 | 电线管 JDG20，沿砖、混凝土结构暗配，钢管接地，含开槽、修补 | m | 696.84
28 | 030502005001 | 双绞线缆 | 管内穿线，Cat6-UTP ，含水晶头，低烟无卤、带十字架、23轨、不同功能采用不同颜色外皮要求。 | m | 830.36
29 | 030502005002 | 双绞线缆 | 线槽配线，Cat6-UTP ，含水晶头，低烟无卤、带十字架、23轨、不同功能采用不同颜色外皮要求。 | m | 525.8
30 | 030502012001 | 信息插座 | 双孔网络数据点，含面板、模块、底盒 | 个 | 4
31 | 030413001002 | 铁构件 | 一般铁构件制作安装；除锈刷油满足设计要求 | kg | 51.12
本页小计
合 计

## 表10.2.2-16 施工技术措施项目清单与计价表【通用安
【表10.2.2-16】
施工技术措施项目清单与计价表
工程名称：机房A、机房B-通用安装工程 |  |  | 标段： |  |  |  |  | 第 1 页 共 1 页
序号 | 项目编码 | 项目名称 | 项目特征 | 计量单位 | 工程量 | 金额（元） |  |  |  |  | 备注
[6 empty] | 综合单价 | 合价 | 其中
[8 empty] | 人工费 | 机械费 | 暂估价
[请输入分部名称]
1 | 031301017001 | 脚手架搭拆 | 脚手架搭拆 | 项 | 1
本页小计
合 计

## 表10.2.2-20 施工组织（总价）措施项目清单与计价表_1
【表10.2.2-20】
施工组织（总价）措施项目清单与计价表
工程名称：机房A、机房B-通用安装工程 |  | 标段： |  | 第 1 页 共 1 页
序号 | 项目名称 | 计算基础 | 费率(%) | 金额(元) | 备注
1 | 安全文明施工费 | 定额人工费+定额机械费
1.1 | 安全文明施工基本费 | 定额人工费+定额机械费
2 | 提前竣工增加费 | 定额人工费+定额机械费
3 | 二次搬运费 | 定额人工费+定额机械费
4 | 冬雨季施工增加费 | 定额人工费+定额机械费
5 | 行车、行人干扰增加费 | 定额人工费+定额机械费
6 | 其他施工组织措施费 | 按相关规定进行计算
合 计

## 表10.2.2-21 其他项目清单与计价汇总表【通用安装工
【表10.2.2-21】
其他项目清单与计价汇总表
工程名称：机房A、机房B-通用安装工程 |  | 标段： | 第 1 页 共 1 页
序号 | 项目名称 | 金额（元） | 备注
1 | 暂列金额 |  | 明细详见表10.2.2-22
1.1 | 标化工地增加费 |  | 明细详见表10.2.2-22
1.2 | 优质工程增加费 |  | 明细详见表10.2.2-22
1.3 | 其他暂列金额 |  | 明细详见表10.2.2-22
2 | 暂估价
2.1 | 材料（工程设备）暂估价（结算价） | - | 明细详见表10.2.2-23
2.2 | 专业工程暂估价（结算价） |  | 明细详见表10.2.2-24
2.3 | 专项技术措施暂估价 |  | 明细详见表10.2.2-25
3 | 计日工 |  | 明细详见表10.2.2-26
4 | 总承包服务费 |  | 明细详见表10.2.2-27
合 计

## 表10.2.2-31 主要材料和工程设备一览表【通用安装工
【表10.2.2-31】
主要材料和工程设备一览表
工程名称：机房A、机房B-通用安装工程 |  |  | 标段： |  | 第 1 页 共 1 页
序号 | 名称、规格、型号 | 单位 | 数量 | 单价（元） | 合价(元) | 备注
1 | 热轧光圆钢筋 综合 | kg | 8.0968
2 | 扁钢 Q235B 综合 | kg | 22.2662

## 表10.2.2-16 分部分项工程清单与计价表【房屋建筑与_1
【表10.2.2-16】
分部分项工程清单与计价表
工程名称：主机房-房屋建筑与装饰1 |  |  | 标段： |  |  |  |  | 第 1 页 共 5 页
序号 | 项目编码 | 项目名称 | 项目特征 | 计量单位 | 工程量 | 金额（元） |  |  |  |  | 备注
[6 empty] | 综合单价 | 合价 | 其中
[8 empty] | 人工费 | 机械费 | 暂估价
514-516主机房
1 | 011407001018 | 墙面喷刷涂料 | 1、白色无机涂料一底二面 2、3厚耐水腻子分遍找平 3、10厚DP M5砂浆(1:1:6水泥石灰膏砂浆)或粉刷石膏砂浆打底抹平 4、界面剂一道 5、原有墙面铲除至砌体 6、具体做法详见装修施工图纸 | m2 | 76.36
2 | 011407002005 | 天棚喷刷涂料 | 1、白色无机涂料3遍 2、2~3厚面层耐水腻子刮平 3、原有顶棚铲除,钢筋混凝土楼板清理干净 4、具体做法详见装修施工图纸 | m2 | 46.18
本页小计
【表10.2.2-16】
分部分项工程清单与计价表
工程名称：主机房-房屋建筑与装饰1 |  |  | 标段： |  |  |  |  | 第 2 页 共 5 页
序号 | 项目编码 | 项目名称 | 项目特征 | 计量单位 | 工程量 | 金额（元） |  |  |  |  | 备注
[6 empty] | 综合单价 | 合价 | 其中
[8 empty] | 人工费 | 机械费 | 暂估价
3 | 010402001004 | 砌块墙 | 1、砖品种、规格、强度等级：B06 A3.5蒸压加气混凝土砌块； 2、墙体厚度：300mm以内； 3、砂浆强度等级、配合比：M5专用砂浆砌筑； 4、部位：住宅及公建外墙； 5、采用预留不大于10mm~20mm间隙的后塞缝施工方法，在墙顶用1:2水泥砂浆填塞。 6、砌体与砼柱、墙连接不论预埋或植筋均自行考虑在此报价中，钢筋费用单独列项 7、施工工艺由投标人自行考虑计入 8、具体做法详见装修施工图纸 | m3 | 0.52
4 | 010807004004 | 金属纱窗 | 1、隐形纱窗；型材框 2、具体做法详见装修施工图纸 | m2 | 9.24
本页小计
【表10.2.2-16】
分部分项工程清单与计价表
工程名称：主机房-房屋建筑与装饰1 |  |  | 标段： |  |  |  |  | 第 3 页 共 5 页
序号 | 项目编码 | 项目名称 | 项目特征 | 计量单位 | 工程量 | 金额（元） |  |  |  |  | 备注
[6 empty] | 综合单价 | 合价 | 其中
[8 empty] | 人工费 | 机械费 | 暂估价
5 | 010807001003 | 金属（塑钢、断桥）窗 | 1、窗代号及洞口尺寸：铝合金平开窗C2421，洞口尺寸:2400*2100 2、窗框、扇材质：90系列铝合金框及窗扇，铝型材厚度应≥1.8mm，铝合金门窗型材复核设计规范，具体型号的选用以满足设计图纸及节能要求为准 3、镶嵌玻璃品种、厚度：钢化中空玻璃6+12A+6，按规范配置钢化安全玻璃，含玻璃贴膜 4、铝合金窗配套风撑、传送锁闭器、执手、防脱落装置五金配件配齐安装 5、窗户开启方式：铝合金平开窗；具体做法由投标人结合施工图纸深化设计综合考虑报价 | 樘 | 2
本页小计
【表10.2.2-16】
分部分项工程清单与计价表
工程名称：主机房-房屋建筑与装饰1 |  |  | 标段： |  |  |  |  | 第 4 页 共 5 页
序号 | 项目编码 | 项目名称 | 项目特征 | 计量单位 | 工程量 | 金额（元） |  |  |  |  | 备注
[6 empty] | 综合单价 | 合价 | 其中
[8 empty] | 人工费 | 机械费 | 暂估价
6 | 010802004004 | 防盗门 | 1、M1027，洞口尺寸1000*2700； 2、门材质、镶嵌玻璃品种、厚度：钢制防盗门(带门框、门套、门套线)； 3、五金配件：单开门锁、合页等优质五金件配齐； 4、具体做法详见装修施工图纸 | 樘 | 2
7 | 011604002003 | 立面抹灰层拆除 | 1、原墙面抹灰铲除，包含饰面、基层 2、原墙面清理打磨平整 | m2 | 76.36
8 | 011608002003 | 铲除涂料面 | 1、原涂料铲除 2、原墙面清理打磨平整 | m2 | 122.54
9 | 011610001003 | 门窗拆除 | 1、原有门窗拆除 2、自行考虑残值回收 | m2 | 15.48
10 | 01B045 | 原设施保护及修复（整体项目） | 1、对原设施进行保护，包含装饰、装修、安装等；如有破损，需修复至原样（修复费用不另计） 2、原有需保留的地面均做好成品保护 | 项 | 1
本页小计
【表10.2.2-16】
分部分项工程清单与计价表
工程名称：主机房-房屋建筑与装饰1 |  |  | 标段： |  |  |  |  | 第 5 页 共 5 页
序号 | 项目编码 | 项目名称 | 项目特征 | 计量单位 | 工程量 | 金额（元） |  |  |  |  | 备注
[6 empty] | 综合单价 | 合价 | 其中
[8 empty] | 人工费 | 机械费 | 暂估价
11 | 01B046 | 其他拆除 | 1.本工程所需要的其他所有拆除内容；包含建筑、装饰、安装等，自行考虑残值回收，综合考虑报价， | 项 | 1
12 | 01B047 | 短驳运输 | 1.本工程所有需拆除校园资产，需要运至校方指定地点，运距一公里以内 | 项 | 1
13 | H010103003003 | 建筑垃圾外运及消纳处置费用 | 建筑垃圾外运及消纳费用，综合考虑 | 项 | 1
本页小计
合 计

## 表10.2.2-16 施工技术措施项目清单与计价表【房屋建_1
【表10.2.2-16】
施工技术措施项目清单与计价表
工程名称：主机房-房屋建筑与装饰1 |  |  | 标段： |  |  |  |  | 第 1 页 共 1 页
序号 | 项目编码 | 项目名称 | 项目特征 | 计量单位 | 工程量 | 金额（元） |  |  |  |  | 备注
[6 empty] | 综合单价 | 合价 | 其中
[8 empty] | 人工费 | 机械费 | 暂估价
[请输入分部名称]
1 | 01B029 | 脚手架 | 1、脚手架费用 | 项 | 1
2 | 01B030 | 垂直运输 | 1、垂直运输 | 项 | 1
3 | 01B033 | 环境检测费 | 1、环境检测费 | 项 | 1
本页小计
合 计

## 表10.2.2-20 施工组织（总价）措施项目清单与计价表_2
【表10.2.2-20】
施工组织（总价）措施项目清单与计价表
工程名称：主机房-房屋建筑与装饰1 |  | 标段： |  | 第 1 页 共 1 页
序号 | 项目名称 | 计算基础 | 费率(%) | 金额(元) | 备注
1 | 安全文明施工费 | 定额人工费+定额机械费
1.1 | 安全文明施工基本费 | 定额人工费+定额机械费
2 | 提前竣工增加费 | 定额人工费+定额机械费
3 | 二次搬运费 | 定额人工费+定额机械费
4 | 冬雨季施工增加费 | 定额人工费+定额机械费
5 | 行车、行人干扰增加费 | 定额人工费+定额机械费
6 | 其他施工组织措施费 | 按相关规定进行计算
合 计

## 表10.2.2-21 其他项目清单与计价汇总表【房屋建筑与_1
【表10.2.2-21】
其他项目清单与计价汇总表
工程名称：主机房-房屋建筑与装饰1 |  | 标段： | 第 1 页 共 1 页
序号 | 项目名称 | 金额（元） | 备注
1 | 暂列金额 |  | 明细详见表10.2.2-22
1.1 | 标化工地增加费 |  | 明细详见表10.2.2-22
1.2 | 优质工程增加费 |  | 明细详见表10.2.2-22
1.3 | 其他暂列金额 |  | 明细详见表10.2.2-22
2 | 暂估价
2.1 | 材料（工程设备）暂估价（结算价） | - | 明细详见表10.2.2-23
2.2 | 专业工程暂估价（结算价） |  | 明细详见表10.2.2-24
2.3 | 专项技术措施暂估价 |  | 明细详见表10.2.2-25
3 | 计日工 |  | 明细详见表10.2.2-26
4 | 总承包服务费 |  | 明细详见表10.2.2-27
合 计

## 表10.2.2-31 主要材料和工程设备一览表【房屋建筑与_1
【表10.2.2-31】
主要材料和工程设备一览表
工程名称：主机房-房屋建筑与装饰1 |  |  | 标段： |  | 第 1 页 共 1 页
序号 | 名称、规格、型号 | 单位 | 数量 | 单价（元） | 合价(元) | 备注
1 | 蒸压砂加气混凝土砌块 B06 A3.5 | m3 | 0.50544

## 表10.2.2-16 分部分项工程清单与计价表【通用安装工_1
【表10.2.2-16】
分部分项工程清单与计价表
工程名称：主机房-通用安装工程 |  |  | 标段： |  |  |  |  | 第 1 页 共 3 页
序号 | 项目编码 | 项目名称 | 项目特征 | 计量单位 | 工程量 | 金额（元） |  |  |  |  | 备注
[6 empty] | 综合单价 | 合价 | 其中
[8 empty] | 人工费 | 机械费 | 暂估价
电气
1 | 030408001001 | 电力电缆 | 电力电缆 WDZ-YJY-4x6+PE6 敷设方式：桥架或管内综合考虑 | m | 10.97
2 | 030408006001 | 电力电缆头 | 户内干包式电力电缆头制作、安装 10mm2及以下，铜芯，三芯及以上 | 个 | 2
3 | 030411001003 | 配管 | 电线管 JDG20，沿砖、混凝土结构暗配，钢管接地，含开槽、修补 | m | 48.63
4 | 030411001004 | 配管 | 电线管 JDG32，沿砖、混凝土结构暗配，钢管接地，含开槽、修补 | m | 8.7
5 | 030411004002 | 配线 | 管内穿线 WDZB-BYJ-2.5 | m | 106.27
6 | 030411004003 | 配线 | 管内穿线 WDZB-BYJR-2.5 | m | 53.13
7 | 030412005001 | 荧光灯 | LED面板灯300*1200，42W含光源，未尽事宜，详见图纸 | 套 | 4
8 | 030404034001 | 照明开关 | 双联单控开关安装，未尽事宜，详见图纸。 | 个 | 1
本页小计
【表10.2.2-16】
分部分项工程清单与计价表
工程名称：主机房-通用安装工程 |  |  | 标段： |  |  |  |  | 第 2 页 共 3 页
序号 | 项目编码 | 项目名称 | 项目特征 | 计量单位 | 工程量 | 金额（元） |  |  |  |  | 备注
[6 empty] | 综合单价 | 合价 | 其中
[8 empty] | 人工费 | 机械费 | 暂估价
9 | 030404035001 | 插座 | 插座(二孔+三孔) 10A ~250V (带保护门,安全型) 嵌墙暗装 底边距地0.3米除特殊标注外未尽事宜，详见图纸。 | 个 | 5
10 | 030404019001 | 控制开关 | 更换空开iC65N/D16A/1P，未尽事宜，详见图纸。 | 个 | 2
11 | 030404019002 | 控制开关 | 更换空开iC65N/D25A/4P ，未尽事宜，详见图纸。 | 个 | 2
12 | 030411006001 | 接线盒 | 钢制灯头盒、接线盒安装 | 个 | 4
13 | 030411006002 | 接线盒 | 钢制开关盒、插座盒安装 | 个 | 6
综合布线工程
14 | 030411001002 | 配管 | 电线管 JDG20，沿砖、混凝土结构暗配，钢管接地，含开槽、修补 | m | 114.08
15 | 030502005002 | 双绞线缆 | 管内穿线，Cat6-UTP ，含水晶头，低烟无卤、带十字架、23轨、不同功能采用不同颜色外皮要求。 | m | 123.08
安防监控工程
本页小计
【表10.2.2-16】
分部分项工程清单与计价表
工程名称：主机房-通用安装工程 |  |  | 标段： |  |  |  |  | 第 3 页 共 3 页
序号 | 项目编码 | 项目名称 | 项目特征 | 计量单位 | 工程量 | 金额（元） |  |  |  |  | 备注
[6 empty] | 综合单价 | 合价 | 其中
[8 empty] | 人工费 | 机械费 | 暂估价
16 | 030411001001 | 配管 | 电线管 JDG25，沿砖、混凝土结构暗配，钢管接地，含开槽、修补 | m | 301.44
17 | 030502005001 | 双绞线缆 | 管内穿线，Cat6-UTP ，含水晶头，低烟无卤、带十字架、23轨、不同功能采用不同颜色外皮要求。 | m | 328.94
18 | 030411004001 | 配线 | 管内穿线 RVV2*1.0 | m | 328.94
本页小计
合 计

## 表10.2.2-16 施工技术措施项目清单与计价表【通用安_1
【表10.2.2-16】
施工技术措施项目清单与计价表
工程名称：主机房-通用安装工程 |  |  | 标段： |  |  |  |  | 第 1 页 共 1 页
序号 | 项目编码 | 项目名称 | 项目特征 | 计量单位 | 工程量 | 金额（元） |  |  |  |  | 备注
[6 empty] | 综合单价 | 合价 | 其中
[8 empty] | 人工费 | 机械费 | 暂估价
[请输入分部名称]
1 | 031301017001 | 脚手架搭拆 | 脚手架搭拆 | 项 | 1
本页小计
合 计

## 表10.2.2-20 施工组织（总价）措施项目清单与计价表_3
【表10.2.2-20】
施工组织（总价）措施项目清单与计价表
工程名称：主机房-通用安装工程 |  | 标段： |  | 第 1 页 共 1 页
序号 | 项目名称 | 计算基础 | 费率(%) | 金额(元) | 备注
1 | 安全文明施工费 | 定额人工费+定额机械费
1.1 | 安全文明施工基本费 | 定额人工费+定额机械费
2 | 提前竣工增加费 | 定额人工费+定额机械费
3 | 二次搬运费 | 定额人工费+定额机械费
4 | 冬雨季施工增加费 | 定额人工费+定额机械费
5 | 行车、行人干扰增加费 | 定额人工费+定额机械费
6 | 其他施工组织措施费 | 按相关规定进行计算
合 计

## 表10.2.2-21 其他项目清单与计价汇总表【通用安装工_1
【表10.2.2-21】
其他项目清单与计价汇总表
工程名称：主机房-通用安装工程 |  | 标段： | 第 1 页 共 1 页
序号 | 项目名称 | 金额（元） | 备注
1 | 暂列金额 |  | 明细详见表10.2.2-22
1.1 | 标化工地增加费 |  | 明细详见表10.2.2-22
1.2 | 优质工程增加费 |  | 明细详见表10.2.2-22
1.3 | 其他暂列金额 |  | 明细详见表10.2.2-22
2 | 暂估价
2.1 | 材料（工程设备）暂估价（结算价） | - | 明细详见表10.2.2-23
2.2 | 专业工程暂估价（结算价） |  | 明细详见表10.2.2-24
2.3 | 专项技术措施暂估价 |  | 明细详见表10.2.2-25
3 | 计日工 |  | 明细详见表10.2.2-26
4 | 总承包服务费 |  | 明细详见表10.2.2-27
合 计

## 表10.2.2-31 主要材料和工程设备一览表【通用安装工_1
【表10.2.2-31】
主要材料和工程设备一览表
工程名称：主机房-通用安装工程 |  |  | 标段： |  | 第 1 页 共 1 页
序号 | 名称、规格、型号 | 单位 | 数量 | 单价（元） | 合价(元) | 备注
1 | JDG电线套管(镀锌) DN25 | m | 310.4832

## 表10.2.2-16 分部分项工程清单与计价表【房屋建筑与_2
【表10.2.2-16】
分部分项工程清单与计价表
工程名称：办公室-房屋建筑与装饰11 |  |  | 标段： |  |  |  |  | 第 1 页 共 6 页
序号 | 项目编码 | 项目名称 | 项目特征 | 计量单位 | 工程量 | 金额（元） |  |  |  |  | 备注
[6 empty] | 综合单价 | 合价 | 其中
[8 empty] | 人工费 | 机械费 | 暂估价
525办公室
1 | 011104002007 | 竹、木（复合）地板 | 1、15厚910*127企口多层实木复合地板(美国橡木),板缝用胶粘剂粘铺,铜条收口 2、3~5厚泡沫塑料衬垫 3、原有楼地面清理干净 4、具体做法详见装修施工图纸 | m2 | 40.58
2 | 011105003004 | 块料踢脚线 | 1、10厚60高瓷砖踢脚线,DTG砂浆勾缝 2、5厚DTA砂浆或瓷砖胶粘剂粘结层 3、界面剂一道 4、10厚DP M15砂浆(1:3水泥砂浆)打底找平 5、原有墙面铲除至砌体 6、具体做法详见装修施工图纸 | m2 | 1.45
本页小计
【表10.2.2-16】
分部分项工程清单与计价表
工程名称：办公室-房屋建筑与装饰11 |  |  | 标段： |  |  |  |  | 第 2 页 共 6 页
序号 | 项目编码 | 项目名称 | 项目特征 | 计量单位 | 工程量 | 金额（元） |  |  |  |  | 备注
[6 empty] | 综合单价 | 合价 | 其中
[8 empty] | 人工费 | 机械费 | 暂估价
3 | 011407001022 | 墙面喷刷涂料 | 1、白色无机涂料一底二面 2、3厚耐水腻子分遍找平 3、10厚DP M5砂浆(1:1:6水泥石灰膏砂浆)或粉刷石膏砂浆打底抹平 4、界面剂一道 5、原有墙面铲除至砌体 6、具体做法详见装修施工图纸 | m2 | 76.36
4 | 011407002009 | 天棚喷刷涂料 | 1、白色无机涂料3遍 2、2~3厚面层耐水腻子刮平 3、原有顶棚铲除,钢筋混凝土楼板清理干净 4、具体做法详见装修施工图纸 | m2 | 46.18
本页小计
【表10.2.2-16】
分部分项工程清单与计价表
工程名称：办公室-房屋建筑与装饰11 |  |  | 标段： |  |  |  |  | 第 3 页 共 6 页
序号 | 项目编码 | 项目名称 | 项目特征 | 计量单位 | 工程量 | 金额（元） |  |  |  |  | 备注
[6 empty] | 综合单价 | 合价 | 其中
[8 empty] | 人工费 | 机械费 | 暂估价
5 | 010402001005 | 砌块墙 | 1、砖品种、规格、强度等级：B06 A3.5蒸压加气混凝土砌块； 2、墙体厚度：300mm以内； 3、砂浆强度等级、配合比：M5专用砂浆砌筑； 4、部位：住宅及公建外墙； 5、采用预留不大于10mm~20mm间隙的后塞缝施工方法，在墙顶用1:2水泥砂浆填塞。 6、砌体与砼柱、墙连接不论预埋或植筋均自行考虑在此报价中，钢筋费用单独列项 7、施工工艺由投标人自行考虑计入 8、具体做法详见装修施工图纸 | m3 | 0.26
6 | 010807004005 | 金属纱窗 | 1、隐形纱窗；型材框 2、具体做法详见装修施工图纸 | m2 | 9.24
本页小计
【表10.2.2-16】
分部分项工程清单与计价表
工程名称：办公室-房屋建筑与装饰11 |  |  | 标段： |  |  |  |  | 第 4 页 共 6 页
序号 | 项目编码 | 项目名称 | 项目特征 | 计量单位 | 工程量 | 金额（元） |  |  |  |  | 备注
[6 empty] | 综合单价 | 合价 | 其中
[8 empty] | 人工费 | 机械费 | 暂估价
7 | 010807001004 | 金属（塑钢、断桥）窗 | 1、窗代号及洞口尺寸：铝合金平开窗C2421，洞口尺寸:2400*2100 2、窗框、扇材质：90系列铝合金框及窗扇，铝型材厚度应≥1.8mm，铝合金门窗型材复核设计规范，具体型号的选用以满足设计图纸及节能要求为准 3、镶嵌玻璃品种、厚度：钢化中空玻璃6+12A+6，按规范配置钢化安全玻璃，含玻璃贴膜 4、铝合金窗配套风撑、传送锁闭器、执手、防脱落装置五金配件配齐安装 5、窗户开启方式：铝合金平开窗；具体做法由投标人结合施工图纸深化设计综合考虑报价 | 樘 | 2
本页小计
【表10.2.2-16】
分部分项工程清单与计价表
工程名称：办公室-房屋建筑与装饰11 |  |  | 标段： |  |  |  |  | 第 5 页 共 6 页
序号 | 项目编码 | 项目名称 | 项目特征 | 计量单位 | 工程量 | 金额（元） |  |  |  |  | 备注
[6 empty] | 综合单价 | 合价 | 其中
[8 empty] | 人工费 | 机械费 | 暂估价
8 | 010802004003 | 防盗门 | 1、M1027，洞口尺寸1000*2700； 2、门材质、镶嵌玻璃品种、厚度：钢制防盗门(带门框、门套、门套线)； 3、五金配件：单开门锁、合页等优质五金件配齐； 4、具体做法详见装修施工图纸 | 樘 | 1
9 | 01B048 | 原设施保护及修复（整体项目） | 1、对原设施进行保护，包含装饰、装修、安装等；如有破损，需修复至原样（修复费用不另计） 2、原有需保留的地面均做好成品保护 | 项 | 1
10 | 011604001003 | 原有地面拆除 | 1、原地面拆除，包含面层、基层等 2、原地面清理打磨平整 | m2 | 40.58
11 | 011604002004 | 立面抹灰层拆除 | 1、原墙面抹灰铲除，包含饰面、基层 2、原墙面清理打磨平整 | m2 | 76.36
12 | 011608002004 | 铲除涂料面 | 1、原涂料铲除 2、原墙面清理打磨平整 | m2 | 122.54
13 | 011610001004 | 门窗拆除 | 1、原有门窗拆除 2、自行考虑残值回收 | m2 | 14.22
本页小计
【表10.2.2-16】
分部分项工程清单与计价表
工程名称：办公室-房屋建筑与装饰11 |  |  | 标段： |  |  |  |  | 第 6 页 共 6 页
序号 | 项目编码 | 项目名称 | 项目特征 | 计量单位 | 工程量 | 金额（元） |  |  |  |  | 备注
[6 empty] | 综合单价 | 合价 | 其中
[8 empty] | 人工费 | 机械费 | 暂估价
14 | 01B049 | 其他拆除 | 1.本工程所需要的其他所有拆除内容；包含建筑、装饰、安装等，自行考虑残值回收，综合考虑报价， | 项 | 1
15 | 01B050 | 短驳运输 | 1.本工程所有需拆除校园资产，需要运至校方指定地点，运距一公里以内 | 项 | 1
16 | H010103003004 | 建筑垃圾外运及消纳处置费用 | 建筑垃圾外运及消纳费用，综合考虑 | 项 | 1
本页小计
合 计

## 表10.2.2-16 施工技术措施项目清单与计价表【房屋建_2
【表10.2.2-16】
施工技术措施项目清单与计价表
工程名称：办公室-房屋建筑与装饰11 |  |  | 标段： |  |  |  |  | 第 1 页 共 1 页
序号 | 项目编码 | 项目名称 | 项目特征 | 计量单位 | 工程量 | 金额（元） |  |  |  |  | 备注
[6 empty] | 综合单价 | 合价 | 其中
[8 empty] | 人工费 | 机械费 | 暂估价
[请输入分部名称]
1 | 01B029 | 脚手架 | 1、脚手架费用 | 项 | 1
2 | 01B030 | 垂直运输 | 1、垂直运输 | 项 | 1
3 | 01B033 | 环境检测费 | 1、环境检测费 | 项 | 1
本页小计
合 计

## 表10.2.2-20 施工组织（总价）措施项目清单与计价表_4
【表10.2.2-20】
施工组织（总价）措施项目清单与计价表
工程名称：办公室-房屋建筑与装饰11 |  | 标段： |  | 第 1 页 共 1 页
序号 | 项目名称 | 计算基础 | 费率(%) | 金额(元) | 备注
1 | 安全文明施工费 | 定额人工费+定额机械费
1.1 | 安全文明施工基本费 | 定额人工费+定额机械费
2 | 提前竣工增加费 | 定额人工费+定额机械费
3 | 二次搬运费 | 定额人工费+定额机械费
4 | 冬雨季施工增加费 | 定额人工费+定额机械费
5 | 行车、行人干扰增加费 | 定额人工费+定额机械费
6 | 其他施工组织措施费 | 按相关规定进行计算
合 计

## 表10.2.2-21 其他项目清单与计价汇总表【房屋建筑与_2
【表10.2.2-21】
其他项目清单与计价汇总表
工程名称：办公室-房屋建筑与装饰11 |  | 标段： | 第 1 页 共 1 页
序号 | 项目名称 | 金额（元） | 备注
1 | 暂列金额 |  | 明细详见表10.2.2-22
1.1 | 标化工地增加费 |  | 明细详见表10.2.2-22
1.2 | 优质工程增加费 |  | 明细详见表10.2.2-22
1.3 | 其他暂列金额 |  | 明细详见表10.2.2-22
2 | 暂估价
2.1 | 材料（工程设备）暂估价（结算价） | - | 明细详见表10.2.2-23
2.2 | 专业工程暂估价（结算价） |  | 明细详见表10.2.2-24
2.3 | 专项技术措施暂估价 |  | 明细详见表10.2.2-25
3 | 计日工 |  | 明细详见表10.2.2-26
4 | 总承包服务费 |  | 明细详见表10.2.2-27
合 计

## 表10.2.2-31 主要材料和工程设备一览表【房屋建筑与_2
【表10.2.2-31】
主要材料和工程设备一览表
工程名称：办公室-房屋建筑与装饰11 |  |  | 标段： |  | 第 1 页 共 1 页
序号 | 名称、规格、型号 | 单位 | 数量 | 单价（元） | 合价(元) | 备注
1 | 蒸压砂加气混凝土砌块 B06 A3.5 | m3 | 0.25272

## 表10.2.2-16 分部分项工程清单与计价表【通用安装工_2
【表10.2.2-16】
分部分项工程清单与计价表
工程名称：办公室-通用安装工程 |  |  | 标段： |  |  |  |  | 第 1 页 共 2 页
序号 | 项目编码 | 项目名称 | 项目特征 | 计量单位 | 工程量 | 金额（元） |  |  |  |  | 备注
[6 empty] | 综合单价 | 合价 | 其中
[8 empty] | 人工费 | 机械费 | 暂估价
电气
1 | 030408001001 | 电力电缆 | 电力电缆 WDZ-YJY-4x6+PE6 敷设方式：桥架或管内综合考虑 | m | 10.97
2 | 030408006001 | 电力电缆头 | 户内干包式电力电缆头制作、安装 10mm2及以下，铜芯，三芯及以上 | 个 | 2
3 | 030411001001 | 配管 | 电线管 JDG20，沿砖、混凝土结构暗配，钢管接地，含开槽、修补 | m | 67.99
4 | 030411001002 | 配管 | 电线管 JDG32，沿砖、混凝土结构暗配，钢管接地，含开槽、修补 | m | 8.7
5 | 030411004001 | 配线 | 管内穿线 WDZB-BYJ-2.5 | m | 147.98
6 | 030411004002 | 配线 | 管内穿线 WDZB-BYJR-2.5 | m | 73.99
7 | 030412005001 | 荧光灯 | LED面板灯300*1200，42W含光源，未尽事宜，详见图纸 | 套 | 6
8 | 030404034001 | 照明开关 | 双联单控开关安装，未尽事宜，详见图纸。 | 个 | 1
本页小计
【表10.2.2-16】
分部分项工程清单与计价表
工程名称：办公室-通用安装工程 |  |  | 标段： |  |  |  |  | 第 2 页 共 2 页
序号 | 项目编码 | 项目名称 | 项目特征 | 计量单位 | 工程量 | 金额（元） |  |  |  |  | 备注
[6 empty] | 综合单价 | 合价 | 其中
[8 empty] | 人工费 | 机械费 | 暂估价
9 | 030404035001 | 插座 | 插座(二孔+三孔) 10A ~250V (带保护门,安全型) 嵌墙暗装 底边距地0.3米除特殊标注外未尽事宜，详见图纸。 | 个 | 15
10 | 030404019001 | 控制开关 | 更换空开iC65N/D16A/1P，未尽事宜，详见图纸。 | 个 | 1
11 | 030404019002 | 控制开关 | 更换空开iC65N/D25A/4P ，未尽事宜，详见图纸。 | 个 | 1
12 | 030411006001 | 接线盒 | 钢制灯头盒、接线盒安装 | 个 | 7
13 | 030411006002 | 接线盒 | 钢制开关盒、插座盒安装 | 个 | 15
本页小计
合 计

## 表10.2.2-16 施工技术措施项目清单与计价表【通用安_2
【表10.2.2-16】
施工技术措施项目清单与计价表
工程名称：办公室-通用安装工程 |  |  | 标段： |  |  |  |  | 第 1 页 共 1 页
序号 | 项目编码 | 项目名称 | 项目特征 | 计量单位 | 工程量 | 金额（元） |  |  |  |  | 备注
[6 empty] | 综合单价 | 合价 | 其中
[8 empty] | 人工费 | 机械费 | 暂估价
[请输入分部名称]
1 | 031301017001 | 脚手架搭拆 | 脚手架搭拆 | 项 | 1
本页小计
合 计

## 表10.2.2-20 施工组织（总价）措施项目清单与计价表_5
【表10.2.2-20】
施工组织（总价）措施项目清单与计价表
工程名称：办公室-通用安装工程 |  | 标段： |  | 第 1 页 共 1 页
序号 | 项目名称 | 计算基础 | 费率(%) | 金额(元) | 备注
1 | 安全文明施工费 | 定额人工费+定额机械费
1.1 | 安全文明施工基本费 | 定额人工费+定额机械费
2 | 提前竣工增加费 | 定额人工费+定额机械费
3 | 二次搬运费 | 定额人工费+定额机械费
4 | 冬雨季施工增加费 | 定额人工费+定额机械费
5 | 行车、行人干扰增加费 | 定额人工费+定额机械费
6 | 其他施工组织措施费 | 按相关规定进行计算
合 计

## 表10.2.2-21 其他项目清单与计价汇总表【通用安装工_2
【表10.2.2-21】
其他项目清单与计价汇总表
工程名称：办公室-通用安装工程 |  | 标段： | 第 1 页 共 1 页
序号 | 项目名称 | 金额（元） | 备注
1 | 暂列金额 |  | 明细详见表10.2.2-22
1.1 | 标化工地增加费 |  | 明细详见表10.2.2-22
1.2 | 优质工程增加费 |  | 明细详见表10.2.2-22
1.3 | 其他暂列金额 |  | 明细详见表10.2.2-22
2 | 暂估价
2.1 | 材料（工程设备）暂估价（结算价） | - | 明细详见表10.2.2-23
2.2 | 专业工程暂估价（结算价） |  | 明细详见表10.2.2-24
2.3 | 专项技术措施暂估价 |  | 明细详见表10.2.2-25
3 | 计日工 |  | 明细详见表10.2.2-26
4 | 总承包服务费 |  | 明细详见表10.2.2-27
合 计

## 表10.2.2-31 主要材料和工程设备一览表【通用安装工_2
【表10.2.2-31】
主要材料和工程设备一览表
工程名称：办公室-通用安装工程 |  |  | 标段： |  | 第 1 页 共 1 页
序号 | 名称、规格、型号 | 单位 | 数量 | 单价（元） | 合价(元) | 备注

## 表10.2.2-16 分部分项工程清单与计价表【房屋建筑与_3
【表10.2.2-16】
分部分项工程清单与计价表
工程名称：其他房间-房屋建筑与装饰111 |  |  | 标段： |  |  |  |  | 第 1 页 共 4 页
序号 | 项目编码 | 项目名称 | 项目特征 | 计量单位 | 工程量 | 金额（元） |  |  |  |  | 备注
[6 empty] | 综合单价 | 合价 | 其中
[8 empty] | 人工费 | 机械费 | 暂估价
其他房间
1 | 010402001006 | 砌块墙 | 1、砖品种、规格、强度等级：B06 A3.5蒸压加气混凝土砌块； 2、墙体厚度：300mm以内； 3、砂浆强度等级、配合比：M5专用砂浆砌筑； 4、部位：住宅及公建外墙； 5、采用预留不大于10mm~20mm间隙的后塞缝施工方法，在墙顶用1:2水泥砂浆填塞。 6、砌体与砼柱、墙连接不论预埋或植筋均自行考虑在此报价中，钢筋费用单独列项 7、施工工艺由投标人自行考虑计入 8、具体做法详见装修施工图纸 | m3 | 5.18
2 | 010807004006 | 金属纱窗 | 1、隐形纱窗；型材框 2、具体做法详见装修施工图纸 | m2 | 55.44
本页小计
【表10.2.2-16】
分部分项工程清单与计价表
工程名称：其他房间-房屋建筑与装饰111 |  |  | 标段： |  |  |  |  | 第 2 页 共 4 页
序号 | 项目编码 | 项目名称 | 项目特征 | 计量单位 | 工程量 | 金额（元） |  |  |  |  | 备注
[6 empty] | 综合单价 | 合价 | 其中
[8 empty] | 人工费 | 机械费 | 暂估价
3 | 010807001005 | 金属（塑钢、断桥）窗 | 1、窗代号及洞口尺寸：铝合金平开窗C2421，洞口尺寸:2400*2100 2、窗框、扇材质：90系列铝合金框及窗扇，铝型材厚度应≥1.8mm，铝合金门窗型材复核设计规范，具体型号的选用以满足设计图纸及节能要求为准 3、镶嵌玻璃品种、厚度：钢化中空玻璃6+12A+6，按规范配置钢化安全玻璃，含玻璃贴膜 4、铝合金窗配套风撑、传送锁闭器、执手、防脱落装置五金配件配齐安装 5、窗户开启方式：铝合金平开窗；具体做法由投标人结合施工图纸深化设计综合考虑报价 | 樘 | 12
本页小计
【表10.2.2-16】
分部分项工程清单与计价表
工程名称：其他房间-房屋建筑与装饰111 |  |  | 标段： |  |  |  |  | 第 3 页 共 4 页
序号 | 项目编码 | 项目名称 | 项目特征 | 计量单位 | 工程量 | 金额（元） |  |  |  |  | 备注
[6 empty] | 综合单价 | 合价 | 其中
[8 empty] | 人工费 | 机械费 | 暂估价
4 | 010802004002 | 防盗门 | 1、M1027，洞口尺寸1000*2700； 2、门材质、镶嵌玻璃品种、厚度：钢制防盗门(带门框、门套、门套线)； 3、五金配件：单开门锁、合页等优质五金件配齐； 4、具体做法详见装修施工图纸 | 樘 | 7
5 | 01B051 | 原设施保护及修复（整体项目） | 1、对原设施进行保护，包含装饰、装修、安装等；如有破损，需修复至原样（修复费用不另计） 2、原有需保留的地面均做好成品保护 | 项 | 1
6 | 011601001003 | 砖砌体拆除 | 1、原墙体拆除，含饰面、抹灰等 | m3 | 14.11
7 | 011610001005 | 门窗拆除 | 1、原有门窗拆除 2、自行考虑残值回收 | m2 | 79.38
8 | 01B052 | 其他拆除 | 1.本工程所需要的其他所有拆除内容；包含建筑、装饰、安装等，自行考虑残值回收，综合考虑报价， | 项 | 1
本页小计
【表10.2.2-16】
分部分项工程清单与计价表
工程名称：其他房间-房屋建筑与装饰111 |  |  | 标段： |  |  |  |  | 第 4 页 共 4 页
序号 | 项目编码 | 项目名称 | 项目特征 | 计量单位 | 工程量 | 金额（元） |  |  |  |  | 备注
[6 empty] | 综合单价 | 合价 | 其中
[8 empty] | 人工费 | 机械费 | 暂估价
9 | 01B053 | 短驳运输 | 1.本工程所有需拆除校园资产，需要运至校方指定地点，运距一公里以内 | 项 | 1
10 | H010103003005 | 建筑垃圾外运及消纳处置费用 | 建筑垃圾外运及消纳费用，综合考虑 | 项 | 1
本页小计
合 计

## 表10.2.2-16 施工技术措施项目清单与计价表【房屋建_3
【表10.2.2-16】
施工技术措施项目清单与计价表
工程名称：其他房间-房屋建筑与装饰111 |  |  | 标段： |  |  |  |  | 第 1 页 共 1 页
序号 | 项目编码 | 项目名称 | 项目特征 | 计量单位 | 工程量 | 金额（元） |  |  |  |  | 备注
[6 empty] | 综合单价 | 合价 | 其中
[8 empty] | 人工费 | 机械费 | 暂估价
本页小计
合 计

## 表10.2.2-20 施工组织（总价）措施项目清单与计价表_6
【表10.2.2-20】
施工组织（总价）措施项目清单与计价表
工程名称：其他房间-房屋建筑与装饰111 |  | 标段： |  | 第 1 页 共 1 页
序号 | 项目名称 | 计算基础 | 费率(%) | 金额(元) | 备注
1 | 安全文明施工费 | 定额人工费+定额机械费
1.1 | 安全文明施工基本费 | 定额人工费+定额机械费
2 | 提前竣工增加费 | 定额人工费+定额机械费
3 | 二次搬运费 | 定额人工费+定额机械费
4 | 冬雨季施工增加费 | 定额人工费+定额机械费
5 | 行车、行人干扰增加费 | 定额人工费+定额机械费
6 | 其他施工组织措施费 | 按相关规定进行计算
合 计

## 表10.2.2-21 其他项目清单与计价汇总表【房屋建筑与_3
【表10.2.2-21】
其他项目清单与计价汇总表
工程名称：其他房间-房屋建筑与装饰111 |  | 标段： | 第 1 页 共 1 页
序号 | 项目名称 | 金额（元） | 备注
1 | 暂列金额 |  | 明细详见表10.2.2-22
1.1 | 标化工地增加费 |  | 明细详见表10.2.2-22
1.2 | 优质工程增加费 |  | 明细详见表10.2.2-22
1.3 | 其他暂列金额 |  | 明细详见表10.2.2-22
2 | 暂估价
2.1 | 材料（工程设备）暂估价（结算价） | - | 明细详见表10.2.2-23
2.2 | 专业工程暂估价（结算价） |  | 明细详见表10.2.2-24
2.3 | 专项技术措施暂估价 |  | 明细详见表10.2.2-25
3 | 计日工 |  | 明细详见表10.2.2-26
4 | 总承包服务费 |  | 明细详见表10.2.2-27
合 计

## 表10.2.2-31 主要材料和工程设备一览表【房屋建筑与_3
【表10.2.2-31】
主要材料和工程设备一览表
工程名称：其他房间-房屋建筑与装饰111 |  |  | 标段： |  | 第 1 页 共 1 页
序号 | 名称、规格、型号 | 单位 | 数量 | 单价（元） | 合价(元) | 备注
1 | 蒸压砂加气混凝土砌块 B06 A3.5 | m3 | 5.035

## 表10.2.2-16 分部分项工程清单与计价表【房屋建筑与_4
【表10.2.2-16】
分部分项工程清单与计价表
工程名称：走道-房屋建筑与装饰1111 |  |  | 标段： |  |  |  |  | 第 1 页 共 4 页
序号 | 项目编码 | 项目名称 | 项目特征 | 计量单位 | 工程量 | 金额（元） |  |  |  |  | 备注
[6 empty] | 综合单价 | 合价 | 其中
[8 empty] | 人工费 | 机械费 | 暂估价
走道
1 | 011407001021 | 墙面喷刷涂料 | 1、白色无机涂料一底二面 2、3厚耐水腻子分遍找平 3、10厚DP M5砂浆(1:1:6水泥石灰膏砂浆)或粉刷石膏砂浆打底抹平 4、界面剂一道 5、原有墙面铲除至砌体 6、具体做法详见装修施工图纸 | m2 | 337.96
2 | 01B001 | 踢脚修复 | 1.踢脚修复，材质同原有踢脚 | 项 | 1
3 | 010606013001 | 钢过梁 | 增加2根8#槽钢过梁 | t | 0.032
本页小计
【表10.2.2-16】
分部分项工程清单与计价表
工程名称：走道-房屋建筑与装饰1111 |  |  | 标段： |  |  |  |  | 第 2 页 共 4 页
序号 | 项目编码 | 项目名称 | 项目特征 | 计量单位 | 工程量 | 金额（元） |  |  |  |  | 备注
[6 empty] | 综合单价 | 合价 | 其中
[8 empty] | 人工费 | 机械费 | 暂估价
4 | 010402001007 | 砌块墙 | 1、砖品种、规格、强度等级：B06 A3.5蒸压加气混凝土砌块； 2、墙体厚度：300mm以内； 3、砂浆强度等级、配合比：M5专用砂浆砌筑； 4、部位：住宅及公建外墙； 5、采用预留不大于10mm~20mm间隙的后塞缝施工方法，在墙顶用1:2水泥砂浆填塞。 6、砌体与砼柱、墙连接不论预埋或植筋均自行考虑在此报价中，钢筋费用单独列项 7、施工工艺由投标人自行考虑计入 8、具体做法详见装修施工图纸 | m3 | 0.11
本页小计
【表10.2.2-16】
分部分项工程清单与计价表
工程名称：走道-房屋建筑与装饰1111 |  |  | 标段： |  |  |  |  | 第 3 页 共 4 页
序号 | 项目编码 | 项目名称 | 项目特征 | 计量单位 | 工程量 | 金额（元） |  |  |  |  | 备注
[6 empty] | 综合单价 | 合价 | 其中
[8 empty] | 人工费 | 机械费 | 暂估价
5 | 010801004001 | 木质防火门 | 1、FM乙1523，洞口尺寸1500*2300； 2、门材质、镶嵌玻璃品种、厚度：成品木质免漆乙级防火门(带门框、门套、门套线，表面调和漆)； 3、配件：防烟条、防火条、单开防火门推闩门锁、闭门器、顺位器、防火门合页等优质防火门五金件配齐； 4、具体做法详见装修施工图纸 | 樘 | 1
6 | 01B054 | 原设施保护及修复（整体项目） | 1、对原设施进行保护，包含装饰、装修、安装等；如有破损，需修复至原样（修复费用不另计） 2、原有需保留的地面均做好成品保护 | 项 | 1
7 | 011601001004 | 砖砌体拆除 | 1、原墙体拆除，含饰面、抹灰等 | m3 | 0.11
8 | 011604002006 | 立面抹灰层拆除 | 1、原墙面抹灰铲除，包含饰面、基层 2、原墙面清理打磨平整 | m2 | 337.96
9 | 011608002006 | 铲除涂料面 | 1、原涂料铲除 2、原墙面清理打磨平整 | m2 | 337.96
本页小计
【表10.2.2-16】
分部分项工程清单与计价表
工程名称：走道-房屋建筑与装饰1111 |  |  | 标段： |  |  |  |  | 第 4 页 共 4 页
序号 | 项目编码 | 项目名称 | 项目特征 | 计量单位 | 工程量 | 金额（元） |  |  |  |  | 备注
[6 empty] | 综合单价 | 合价 | 其中
[8 empty] | 人工费 | 机械费 | 暂估价
10 | 011610001006 | 门窗拆除 | 1、原有门窗拆除 2、自行考虑残值回收 | m2 | 3.45
11 | 01B055 | 其他拆除 | 1.本工程所需要的其他所有拆除内容；包含建筑、装饰、安装等，自行考虑残值回收，综合考虑报价， | 项 | 1
12 | 01B056 | 短驳运输 | 1.本工程所有需拆除校园资产，需要运至校方指定地点，运距一公里以内 | 项 | 1
13 | H010103003006 | 建筑垃圾外运及消纳处置费用 | 建筑垃圾外运及消纳费用，综合考虑 | 项 | 1
本页小计
合 计

## 表10.2.2-16 施工技术措施项目清单与计价表【房屋建_4
【表10.2.2-16】
施工技术措施项目清单与计价表
工程名称：走道-房屋建筑与装饰1111 |  |  | 标段： |  |  |  |  | 第 1 页 共 1 页
序号 | 项目编码 | 项目名称 | 项目特征 | 计量单位 | 工程量 | 金额（元） |  |  |  |  | 备注
[6 empty] | 综合单价 | 合价 | 其中
[8 empty] | 人工费 | 机械费 | 暂估价
[请输入分部名称]
1 | 01B029 | 脚手架 | 1、脚手架费用 | 项 | 1
2 | 01B030 | 垂直运输 | 1、垂直运输 | 项 | 1
3 | 01B033 | 环境检测费 | 1、环境检测费 | 项 | 1
本页小计
合 计

## 表10.2.2-20 施工组织（总价）措施项目清单与计价表_7
【表10.2.2-20】
施工组织（总价）措施项目清单与计价表
工程名称：走道-房屋建筑与装饰1111 |  | 标段： |  | 第 1 页 共 1 页
序号 | 项目名称 | 计算基础 | 费率(%) | 金额(元) | 备注
1 | 安全文明施工费 | 定额人工费+定额机械费
1.1 | 安全文明施工基本费 | 定额人工费+定额机械费
2 | 提前竣工增加费 | 定额人工费+定额机械费
3 | 二次搬运费 | 定额人工费+定额机械费
4 | 冬雨季施工增加费 | 定额人工费+定额机械费
5 | 行车、行人干扰增加费 | 定额人工费+定额机械费
6 | 其他施工组织措施费 | 按相关规定进行计算
合 计

## 表10.2.2-21 其他项目清单与计价汇总表【房屋建筑与_4
【表10.2.2-21】
其他项目清单与计价汇总表
工程名称：走道-房屋建筑与装饰1111 |  | 标段： | 第 1 页 共 1 页
序号 | 项目名称 | 金额（元） | 备注
1 | 暂列金额 |  | 明细详见表10.2.2-22
1.1 | 标化工地增加费 |  | 明细详见表10.2.2-22
1.2 | 优质工程增加费 |  | 明细详见表10.2.2-22
1.3 | 其他暂列金额 |  | 明细详见表10.2.2-22
2 | 暂估价
2.1 | 材料（工程设备）暂估价（结算价） | - | 明细详见表10.2.2-23
2.2 | 专业工程暂估价（结算价） |  | 明细详见表10.2.2-24
2.3 | 专项技术措施暂估价 |  | 明细详见表10.2.2-25
3 | 计日工 |  | 明细详见表10.2.2-26
4 | 总承包服务费 |  | 明细详见表10.2.2-27
合 计

## 表10.2.2-31 主要材料和工程设备一览表【房屋建筑与_4
【表10.2.2-31】
主要材料和工程设备一览表
工程名称：走道-房屋建筑与装饰1111 |  |  | 标段： |  | 第 1 页 共 1 页
序号 | 名称、规格、型号 | 单位 | 数量 | 单价（元） | 合价(元) | 备注
1 | 闭门器 | 副 | 2.02
2 | 顺位器 | 套 | 1.01
3 | 蒸压砂加气混凝土砌块 B06 A3.5 | m3 | 0.10692
4 | 成品木质免漆乙级防火门(带门框，表面调和漆) | m2 | 3.3896

## 表10.2.2-16 分部分项工程清单与计价表【通用安装工_3
【表10.2.2-16】
分部分项工程清单与计价表
工程名称：走道-通用安装工程 |  |  | 标段： |  |  |  |  | 第 1 页 共 4 页
序号 | 项目编码 | 项目名称 | 项目特征 | 计量单位 | 工程量 | 金额（元） |  |  |  |  | 备注
[6 empty] | 综合单价 | 合价 | 其中
[8 empty] | 人工费 | 机械费 | 暂估价
电气
1 | 030404017001 | 配电箱 | 1.名称：应急照明箱配电总箱ALE 2.箱内电气元件按系统图要求配置 3.嵌墙暗装 4.进出线电缆挂牌（按回路标识） 5.具体详见相关图纸。 | 台 | 1
2 | 030404017002 | 配电箱 | 1.名称：A型应急照明集中电源 2.箱内电气元件按系统图要求配置 3.基础槽钢/支架制作、安装,除锈、刷油、防腐处理 4.接地；箱体内部接线 5.进出线电缆挂牌（按回路标识） 6.安装方式：落地/壁装 7.未尽事宜、详见图纸 | 台 | 1
3 | 030411003001 | 桥架 | 强电竖向桥架200*100；含盖板及隔板；桥架接地；配件制作安装；桥架跨接；厚度满足相关规范要求 ，未尽事宜，详见图纸。 | m | 8.2
本页小计
【表10.2.2-16】
分部分项工程清单与计价表
工程名称：走道-通用安装工程 |  |  | 标段： |  |  |  |  | 第 2 页 共 4 页
序号 | 项目编码 | 项目名称 | 项目特征 | 计量单位 | 工程量 | 金额（元） |  |  |  |  | 备注
[6 empty] | 综合单价 | 合价 | 其中
[8 empty] | 人工费 | 机械费 | 暂估价
4 | 030408002001 | 控制电缆 | 矿物绝缘电缆 TBTRZBY-5X6 敷设方式：桥架或管内综合考虑 | m | 60
5 | 030408007001 | 控制电缆头 | 控制电缆头 控制电缆头制作、安装 终端头(芯以下)6 | 个 | 4
6 | 030411001003 | 配管 | 电线管 JDG20，沿砖、混凝土结构暗配，钢管接地，含开槽、修补 | m | 71.66
7 | 030411001001 | 配管 | 焊接钢管 SC20敷设；配置形式及部位：砖、混凝土结构暗配；含钢管接地及防腐 | m | 30
8 | 030411001002 | 配管 | 焊接钢管 SC25敷设；配置形式及部位：砖、混凝土结构暗配；含钢管接地及防腐 | m | 248.62
9 | 030411004010 | 配线 | 管内穿线 WDZB-BYJ-2.5 | m | 146.32
10 | 030411004011 | 配线 | 管内穿线 WDZB-BYJR-2.5 | m | 73.16
11 | 030411004001 | 配线 | 管内穿线 WDZBN-BYJ-2.5 | m | 697.84
12 | 030411004002 | 配线 | 管内穿线 WDZBN-BYJR-2.5 | m | 212.61
13 | 030411004005 | 配线 | 管内穿线 WDZBN-BYJ-4 | m | 22.53
本页小计
【表10.2.2-16】
分部分项工程清单与计价表
工程名称：走道-通用安装工程 |  |  | 标段： |  |  |  |  | 第 3 页 共 4 页
序号 | 项目编码 | 项目名称 | 项目特征 | 计量单位 | 工程量 | 金额（元） |  |  |  |  | 备注
[6 empty] | 综合单价 | 合价 | 其中
[8 empty] | 人工费 | 机械费 | 暂估价
14 | 030411004006 | 配线 | 管内穿线 WDZBN-BYJR-4 | m | 7.51
15 | 030411004007 | 配线 | 管内穿线 铜芯多股绝缘电线 WDZBN-RYJS-2x1.5 | m | 30
16 | 030411004008 | 配线 | 管内穿线 ZR BV-1.5 | m | 30
17 | 030411004009 | 配线 | 管内穿线 ZN BVR-1.0 | m | 30
18 | 030412004001 | 装饰灯 | 方向标志灯(单向不可调) LED光源1W4000KA型巡检、常亮、频闪 底距地0.5m壁挂，未尽事宜，详见图纸 | 套 | 7
19 | 030412004002 | 装饰灯 | 安全出口标志灯 LED光源 1W4000KA型巡检、常亮、频闪 门框上方0.2m壁挂，未尽事宜，详见图纸 | 套 | 2
20 | 030412004005 | 装饰灯 | 多信息复合标志灯具 LED光源，1W4000KA型巡检、常亮、频闪 吊挂,底距地2.5m，未尽事宜，详见图纸 | 套 | 2
本页小计
【表10.2.2-16】
分部分项工程清单与计价表
工程名称：走道-通用安装工程 |  |  | 标段： |  |  |  |  | 第 4 页 共 4 页
序号 | 项目编码 | 项目名称 | 项目特征 | 计量单位 | 工程量 | 金额（元） |  |  |  |  | 备注
[6 empty] | 综合单价 | 合价 | 其中
[8 empty] | 人工费 | 机械费 | 暂估价
21 | 030412004003 | 装饰灯 | 楼层标志灯 LED光源1W4000K A型巡检、常亮 底边距地2.2m壁挂，未尽事宜，详见图纸 | 套 | 2
22 | 030412004004 | 装饰灯 | 消防应急照明A型灯具，6W 吸顶安装，含光源，未尽事宜，详见图纸 | 套 | 12
23 | 030412005001 | 荧光灯 | LED面板灯600*600，42W含光源，未尽事宜，详见图纸 | 套 | 11
24 | 030404034001 | 照明开关 | 单联双控开关安装，未尽事宜，详见图纸。 | 个 | 2
25 | 030414002001 | 送配电装置系统 | 1kV以下交流供电系统调试 (综合) | 系统 | 2
26 | 030411006001 | 接线盒 | 钢制灯头盒、接线盒安装 | 个 | 36
27 | 030411006002 | 接线盒 | 钢制开关盒、插座盒安装 | 个 | 2
本页小计
合 计

## 表10.2.2-16 施工技术措施项目清单与计价表【通用安_3
【表10.2.2-16】
施工技术措施项目清单与计价表
工程名称：走道-通用安装工程 |  |  | 标段： |  |  |  |  | 第 1 页 共 1 页
序号 | 项目编码 | 项目名称 | 项目特征 | 计量单位 | 工程量 | 金额（元） |  |  |  |  | 备注
[6 empty] | 综合单价 | 合价 | 其中
[8 empty] | 人工费 | 机械费 | 暂估价
[请输入分部名称]
1 | 031301017001 | 脚手架搭拆 | 脚手架搭拆 | 项 | 1
本页小计
合 计

## 表10.2.2-20 施工组织（总价）措施项目清单与计价表_8
【表10.2.2-20】
施工组织（总价）措施项目清单与计价表
工程名称：走道-通用安装工程 |  | 标段： |  | 第 1 页 共 1 页
序号 | 项目名称 | 计算基础 | 费率(%) | 金额(元) | 备注
1 | 安全文明施工费 | 定额人工费+定额机械费
1.1 | 安全文明施工基本费 | 定额人工费+定额机械费
2 | 提前竣工增加费 | 定额人工费+定额机械费
3 | 二次搬运费 | 定额人工费+定额机械费
4 | 冬雨季施工增加费 | 定额人工费+定额机械费
5 | 行车、行人干扰增加费 | 定额人工费+定额机械费
6 | 其他施工组织措施费 | 按相关规定进行计算
合 计

## 表10.2.2-21 其他项目清单与计价汇总表【通用安装工_3
【表10.2.2-21】
其他项目清单与计价汇总表
工程名称：走道-通用安装工程 |  | 标段： | 第 1 页 共 1 页
序号 | 项目名称 | 金额（元） | 备注
1 | 暂列金额 |  | 明细详见表10.2.2-22
1.1 | 标化工地增加费 |  | 明细详见表10.2.2-22
1.2 | 优质工程增加费 |  | 明细详见表10.2.2-22
1.3 | 其他暂列金额 |  | 明细详见表10.2.2-22
2 | 暂估价
2.1 | 材料（工程设备）暂估价（结算价） | - | 明细详见表10.2.2-23
2.2 | 专业工程暂估价（结算价） |  | 明细详见表10.2.2-24
2.3 | 专项技术措施暂估价 |  | 明细详见表10.2.2-25
3 | 计日工 |  | 明细详见表10.2.2-26
4 | 总承包服务费 |  | 明细详见表10.2.2-27
合 计

## 表10.2.2-31 主要材料和工程设备一览表【通用安装工_3
【表10.2.2-31】
主要材料和工程设备一览表
工程名称：走道-通用安装工程 |  |  | 标段： |  | 第 1 页 共 1 页
序号 | 名称、规格、型号 | 单位 | 数量 | 单价（元） | 合价(元) | 备注
1 | LED面板灯600*600 | 套 | 11.11
2 | WDZBN-BYJR-4 | m | 8.261
3 | WDZBN-BYJ-4 | m | 24.783