## 表10_2_2-1 招标工程量清单封面格式
【表10.2.2-1】
| 住院部五楼改造工程 | 工程
招标工程量清单
招 标 人:
(单位盖章)
造价咨询人:
(单位盖章)

## 表10_2_2-2 招标工程量清单扉页格式
【表10.2.2-2】
| 住院部五楼改造工程 |  |  | 工程
招标工程量清单
招 标 人: |  | 造价咨询人:
| (单位盖章) |  | (单位盖章)
法定代表人 或其授权人: |  | 法定代表人 或其授权人:
| (签字或盖章) |  | (签字或盖章)
编 制 人: |  | 复 核 人:
| (造价工程师签字盖专用章) |  | (造价工程师签字盖专用章)
编制时间: |  | 编制时间:

## 表10_2_2-11 编制说明
【表10.2.2-11】
编制说明
工程名称:住院部五楼改造工程 | 第1页 共5页
一、工程概况： 1. 工程名称：住院部五楼改造工程 二、招标范围： 本次工程招标范围：设计图纸范围内装饰及安装等所有工程。 三、工程量清单编制依据： 1. 《建设工程工程量清单计价规范》（GB50500-2013） 2. 《通用安装工程工程量计算规范》（GB50856-2013） 3. 《房屋建筑与装饰工程工程量计算规范》（GB50854-2013） 4. 《浙江省房屋建筑与装饰工程预算定额（2018版）》、《浙江省通用安装工程预算定额（2018版）》 5. 《关于印发建设工程工程量计算规范（2013）浙江省补充规定的通知》（浙建站计（2013）63号） 6. 《关于印发建设工程工程量计算规范（2013）浙江省补充规定（二）的通知》（浙建站计（2014）31号）。 7. 《关于增值税调整后我省建设工程计价依据增值税税率及有关计价调整的通知》（浙建建发【2019】92号）。 8. 《关于颁发浙江省建设工程计价依据（2018版）的通知》（浙建建【2018】61号）。 9. 《省建设厅关于调整建筑工程安全文明施工费的通知》（浙建建发【2022】37号）。 10. 主要人工及材料价格：《湖州市建设工程造价信息》2024年第6期、《浙江省建设工程造价信息》2024年第6期。 11. 招标文件及设计图纸； 12. 与建设项目相关的标准、图集、规范、技术资料、文件、法律法规和解释； 13. 施工图、装修设计回复。 四、工程质量、工期、施工等要求：详见招标文件及设计图纸： 1. 工程质量：详见招标文件；
【表10.2.2-11】
编制说明
工程名称:住院部五楼改造工程 | 第2页 共5页
2. 工期：详见招标文件； 3. 具体材料、施工要求详见施工图及招标文件技术规范中具体要求。 五、清单编制说明： 1、清单中项目特征未描述详尽的，投标人结合图纸、相关图集及施工验收规范要求进行报价，如果出现漏报子目费用的，中标后综合单价均不作调整； 2、施工图中不能反映的，而现场施工中需实际发生的费用由投标人自行踏看现场后计入投标总报价中； 3、本清单中项目特征及工作内容描述不完善的项目均参照GB50500-2013《建设工程工程量清单计价规范》及相对应的施工图纸； 4、清单中涉及到有关标准图集的以标准图集做法为准，投标时综合单价应包含标准图集做法中所有工作内容； 5、场地内残留建筑垃圾的清运费用，由投标人在各投标报价中自行考虑。 6、投标人必须结合现场实际情况充分考虑材料二次搬运的费用，由投标人在各投标报价中自行考虑。 7、所有石材、块料倒角、磨边、切割、开槽等费用，乙方综合考虑；所有石材、块料在进货前需提供样品供甲方确认，否则相关损失由乙方自行承担。石材、块料颜色最终由甲方定； 8、所有栏杆预埋件、开孔、灌浆费用计入栏杆项目综合单价中，结算时费用不另计； 9、所有木基层、木饰面、地板、地毯、塑胶、窗帘等须达到设计所要求的阻燃等级，方可施工，装修材料检测必须由业主、监理、施工单位共同见证取样，并委托符合消防部门要求的检测机构检测，相应的费用，请在投标报价中综合考虑，计入综合单价。 10、石膏板吊顶中的开孔费用，投标单位自行考虑到相应的清单子目中，结算时不予调整。 11、玻璃胶包含不同材质间的处理的费用，投标单位自行考虑到相应的清单子目中，结算时不予调整。
【表10.2.2-11】
编制说明
工程名称:住院部五楼改造工程 | 第3页 共5页
12、本工程部分成品需投标单位自行深化设计，深化方案报建设单位认可后方可施工，所需时间及费用由投标人自行考虑相应的费用，请在投标报价中综合考虑，计入综合单价。 13、乳胶漆施工时所需要阴阳角专用线条包含在乳胶漆综合单价中。 14、墙体阳角处处理成圆弧角，门套选择阳角带圆角的，工程中墙面阴阳角增加成品PVC圆角护角条，请在投标报价中综合考虑，计入综合单价。 15、本工程部分地砖需进行美缝处理，请在投标报价中综合考虑，计入综合单价。 16、工程所需所有铁件均需热镀锌处理，结算时费用不另计； 17、本工程为装修工程，装修单位须对原有已完工程进行保护，如有损坏，由装修单位负责复原。 18、工程的各项检测费用，包括空气检测等均考虑在投标报价中； 19、本工程清单中的工程量均按实物净值计算，投标人报价时应在综合单价中自行考虑各种损耗，结算时不做调整； 20、管道及卫生间洁具安装报价均应包括相应部位下水道定位、钻孔及防水封堵等相关费用； 21、未定价、定品牌材料各投标单位均自主报价。但应符合设计要求，装修材料要求环保。承包人在采购工程所用材料前，应报拟购材料的品牌、型号，需经发包人和监理人同意并确认。 22、灯具必须产品质量三证； 23、所有所需采购材料，凡涉及公安、消防、环保验收需要的各项材料，均需提供满足验收要求的产品质量三证或检测报告； 24、施工中可能发生的，而措施项目清单中未列的项目，由投标单位根据现场情况及施工组织设计在措施项目清单的"其他措施项目费"中自行考虑报价； 25、装修基建工作需要关注“绿色建筑和绿色建材政府采购需求”等文件规定； 六、品牌选用：
【表10.2.2-11】
编制说明
工程名称:住院部五楼改造工程 | 第4页 共5页
投标人须在招标人提供的以下材料品牌中选定一种品牌进行报价，并在主要材料价格表的备注栏填写。投标人一旦中标，该选定的品牌不得更换（招标人同意的除外）；如所选品牌断货、停产等原因，替换的品牌须为同档次品牌或优于推荐档次的品牌，并经招标人批准同意，但原综合单价不变。 1、招标人对下列设备、材料提出了如下参考品牌，目的是为了方便承包人直观和准确地把握工程所用部分材料和工程设备的技术标准，不具指定或唯一的意思表示，承包人可采购参考品牌中的一种，或相当于或高于所列品牌技术标准的材料设备（但要有充分的依据说明并得到评标委员会的认可）。 2、未定价、定品牌材料各投标单位均自主报价，但应符合设计要求。承包人在采购工程所用材料前，应报拟购材料的品牌、型号，经发包人和监理工程师确认。 推荐品牌如下： 水泥:南方、三狮、海螺 内墙涂料:华润、美涂士、三棵树 铝扣板吊顶:深圳奥普、海创、嘉兴巨洲 纸面石膏板/洁净天花:拉法基、泰山石音、巨东 防水卷材:湖州红星、新永固、豫龙 PVC塑胶地板:美菜尔、华泰、大巨龙 瓷砖:东鹏、马可波罗、宏宇 铝合金门窗配件:立兴、国强、坚朗 防火门:杭采、富丽华、钱江 卫生间成品隔断:杭州沙特威、杭州日信、杭州鼎亚 木工板、多层板:莫干山、发财树、千年舟 玻璃:杭玻、江苏台玻、耀华 胶类(玻璃胶、耐候胶、填缝胶):白云、之江、硅宝 电线、电缆:江苏广汇、浙江中策、湖州久盛
【表10.2.2-11】
编制说明
工程名称:住院部五楼改造工程 | 第5页 共5页
15. 开关插座:鸿雁、正泰、公牛 16. 照明灯具:阳光、鸿雁、欧普 17. JDG管(穿线管金属软管):杭州天一、中建宏发、兴盛 18. 塑料管材(PPR、PVC、UPVC):金洁、伟星、公元 19. 阀门:埃美柯、杰克龙、泰科龙 20. 洁具:箭牌、九牧、惠达 21. 镀锌钢管：浙江金洲、天津利达、友发 七、本工程暂列金额共计50000元（伍万元整，不含税），列入装修工程其他项目清单中，该费不纳入工程款支付基数。

## 1_【仅做参考】表10_2_2-13 【含单列】单位(专
【表10.2.2-13】
单位（专业）工程招标控制价费用表
工程名称:住院部五楼改造工程-装修 |  |  | 标段: | 第1页 共1页
序号 | 费用名称 |  | 计算公式 | 金额 (元) | 备注
1 | 分部分项工程费 |  | ∑(分部分项工程量×综合单价） |  | 见表10.2.2-16
1.1 | 其中 | 人工费+机械费 | ∑分部分项（定额人工费+定额机械费）
2 | 措施项目费 |  | （2.1+2.2）
2.1 | 施工技术措施项目费 |  | ∑(技措项目工程量×综合单价） |  | 见表10.2.2-16
2.1.1 | 其中 | 人工费+机械费 | ∑技措项目（定额人工费+定额机械费）
2.2 | 施工组织措施项目费 |  | (1.1+2.1.1)×费率 |  | 见表10.2.2-20
2.2.1 | 其中 | 安全文明施工基本费 | (1.1+2.1.1)×费率 |  | 见表10.2.2-20
3 | 其他项目费 |  | （3.1+3.2+3.3+3.4）
3.1 | 暂列金额 |  | 3.1.1+3.1.2+3.1.3 |  | 见表10.2.2-21
3.1.1 | 其中 | 标化工地增加费 | 按招标文件规定额度列计 |  | 见表10.2.2-22
3.1.2 |  | 优质工程增加费 | 按招标文件规定额度列计 |  | 见表10.2.2-22
3.1.3 |  | 其他暂列金额 | 按招标文件规定额度列计 |  | 见表10.2.2-22
3.2 | 暂估价 |  | 3.2.1+3.2.2+3.2.3 |  | 见表10.2.2-21
3.2.1 | 其中 | 材料（工程设备）暂估价 | 按招标文件规定额度列计 (或计入综合单价) |  | 见表10.2.2-23
3.2.2 |  | 专业工程暂估价 | 按招标文件规定额度列计 |  | 见表10.2.2-24
3.2.3 |  | 专项技术措施暂估价 | 按招标文件规定额度列计 |  | 见表10.2.2-25
3.3 | 计日工 |  | ∑计日工(暂估数量×综合单价） |  | 见表10.2.2-21
3.4 | 施工总承包服务费 |  | 3.4.1+3.4.2 |  | 见表10.2.2-21
3.4.1 | 其中 | 专业发包工程管理费 | ∑专业发包工程（暂估金额×费率） |  | 见表10.2.2-27
3.4.2 |  | 甲供材料设备管理费 | 甲供材料暂估金额×费率+甲供设备暂估金额×费率 |  | 见表10.2.2-27
4 | 规费 |  | (1.1+2.1.1)×费率
5 | 单列费用 |  | 单列费用
6 | 税金 |  | (1+2+3+4+计税不计费+计税不计费不下浮)×税率
7 | 下浮 |  | (1+2+3+4+5+6-不计税不计费不下浮-计税不计费不下浮-暂估材料)×费率
其中 | 甲供费（不计入造价） |  | 甲供材料费+甲供主材费+甲供设备费
招标控制价合计 |  |  | 1+2+3+4+5+6-7

## 1_表10_2_2-16 分部分项工程清单与计价表
【表10.2.2-16】
分部分项工程清单与计价表
单位(专业)工程名称:住院部五楼改造工程-装修 | [5 empty] | 标段: |  |  | 第1页 共7页
序号 | 项目编码 | 项目名称 | 项目特征 | 计量 单位 | 工程量 | 金 额 (元) |  |  |  |  | 备注
[6 empty] | 综合单价 | 合价 | 其中
[8 empty] | 人工费 | 机械费 | 暂估价
|  | 单间改造 |  |  | 0
1 | 01B001 | 原有设施及其他拆除 | 1、室内原有需要更改的设施及其他进行拆除清理，包括改造范围内原有地面、墙面、天棚及其他一切拆除费用 2、投标单位应自行勘探现场，结合现场实际情况及业主要求综合考虑报价，结算时不做调整 | 项 | 1
2 | 011407002001 | 天棚喷刷涂料 | 顶面白色乳胶漆 1、顶面批腻子 2、一底两面 具体做法详见设计图纸说明及相应节点 | m2 | 522.00
3 | 011103001001 | 橡胶板楼地面 | PVC地面换新： 1、3厚同质透心PVC塑胶地板 2、2厚粘结剂黏贴 具体做法详见设计图纸说明及相应节点 | m2 | 536.90
4 | 011407001001 | 墙面喷刷涂料 | 墻面-米色乳胶漆 1、墙面批腻子 2、一底两面 具体做法详见设计图纸说明及相应节点 | m2 | 988.20
本页小计
【表10.2.2-16】
分部分项工程清单与计价表
单位(专业)工程名称:住院部五楼改造工程-装修 | [5 empty] | 标段: |  |  | 第2页 共7页
序号 | 项目编码 | 项目名称 | 项目特征 | 计量 单位 | 工程量 | 金 额 (元) |  |  |  |  | 备注
[6 empty] | 综合单价 | 合价 | 其中
[8 empty] | 人工费 | 机械费 | 暂估价
5 | 011401001001 | 木门油漆 | 管道井门修补刷漆 具体做法详见设计图纸说明及相应节点 | 樘 | 18
6 | 010801002001 | 木质门带套 | 无漆套装门-入户门，拆除后换新，含普通门锁 具体做法详见设计图纸说明及相应节点 | 樘 | 18
7 | 01B005 | 定制进门口柜体门 | 定制免漆板柜体及柜门 | m2 | 194.40
8 | 01B006 | 柜体安装五金件 | 安装所需的拉手及铰链五金 | 间 | 18
9 | 011408001001 | 墙纸裱糊 | 床对面背景墙面墙纸铺贴，墙面找补平整及固化处理（涂刷基膜） | m2 | 432.00
10 | 011502001001 | 金属装饰线 | 金属装饰线 | m | 50.00
11 | Z011207003001 | 成品木饰面 | 定制平面竹木纤维木饰面贴墙 1、定制平面竹木纤维木饰面贴墙（含基层） 具体做法详见设计图纸说明及相应节点 | m2 | 88.20
12 | 011502001002 | 金属装饰线 | 木饰面收口条： 木饰面上口金属装饰条收口 具体做法详见设计图纸说明及相应节点 | m | 72.00
本页小计
【表10.2.2-16】
分部分项工程清单与计价表
单位(专业)工程名称:住院部五楼改造工程-装修 | [5 empty] | 标段: |  |  | 第3页 共7页
序号 | 项目编码 | 项目名称 | 项目特征 | 计量 单位 | 工程量 | 金 额 (元) |  |  |  |  | 备注
[6 empty] | 综合单价 | 合价 | 其中
[8 empty] | 人工费 | 机械费 | 暂估价
13 | 01B007 | 卫生间墙面开裂局部修复找平 | 现场墙面空鼓开裂比较多，需要拆除，找平修复后具备贴膜的条件 | 间 | 18
14 | 010801001001 | 木质门 | 原有卫生间门进行拆卸翻新（含换锁），原处有旧门进行翻新处理 具体做法详见设计图纸说明及相应节点 | 樘 | 18
15 | 011302001003 | 吊顶天棚 | 铝扣板吊顶： 1、60上人系列轻钢龙骨基层（防锈处理） 2、600*600铝扣板面层 具体做法详见设计图纸说明及相应节点 | m2 | 72.00
16 | 011304001001 | 灯带（槽） | 嵌入式灯槽制作安装 | m2 | 100.00
17 | 01B008 | 原有瓷砖墻面清理至无尘 | 墻面瓷砖水冲洗，擦拭 | m2 | 324.00
18 | 010903001001 | 墙面卷材防水 | 防水膜-铺设（瓷砖面） 1、防水膜 2、膜铺设 具体做法详见设计图纸说明及相应节点 | m2 | 324.00
19 | 01B011 | 毛巾架、纸巾架、置物架 | 成品采购 | 套 | 18
20 | 01B013 | 定制淋浴房 | 定制无框钢化玻璃淋浴房 | 套 | 18
本页小计
【表10.2.2-16】
分部分项工程清单与计价表
单位(专业)工程名称:住院部五楼改造工程-装修 | [5 empty] | 标段: |  |  | 第4页 共7页
序号 | 项目编码 | 项目名称 | 项目特征 | 计量 单位 | 工程量 | 金 额 (元) |  |  |  |  | 备注
[6 empty] | 综合单价 | 合价 | 其中
[8 empty] | 人工费 | 机械费 | 暂估价
21 | 011105002001 | 石材踢脚线 | 供货加安装； | m | 88.20
22 | 01B018 | 黑色石材止水坎高出地面40mm | 1、爵士白石材供货；2、加工及安装； | m | 23.40
23 | 01B019 | 淋浴房白色大理石墙裙 | 1、爵士白石材供货；2、加工及安装； | m | 45.00
24 | 01B072 | 原有衣柜内壁翻新 | 原有衣柜内壁翻新 | 间 | 18
25 | 01B076 | 大理石抛光 | 大理石抛光 | m2 | 90.00
|  | 公区改造 |  |  | 0
26 | 01B070 | 原有设施及其他拆除 | 1、室内公区原有需要更改的设施及其他进行拆除清理，包括改造范围内原有墙面、天棚及其他一切拆除费用 2、投标单位应自行勘探现场，结合现场实际情况及业主要求综合考虑报价，结算时不做调整 | 项 | 1
本页小计
【表10.2.2-16】
分部分项工程清单与计价表
单位(专业)工程名称:住院部五楼改造工程-装修 | [5 empty] | 标段: |  |  | 第5页 共7页
序号 | 项目编码 | 项目名称 | 项目特征 | 计量 单位 | 工程量 | 金 额 (元) |  |  |  |  | 备注
[6 empty] | 综合单价 | 合价 | 其中
[8 empty] | 人工费 | 机械费 | 暂估价
27 | 011302001006 | 吊顶天棚 | 单层石膏板吊顶(平面)： 1、60系列轻钢龙骨，吊杆及承载龙骨（主龙骨）间距宜为900mm，并不应超过1200mm；覆面龙骨（次龙骨）间距宜为400mm；横撑龙骨间距宜为600mm 2、单层12mm厚石膏板（离缝、倒边等）自攻螺钉固定 3、封油刮腻子、板缝贴胶带、点锈 具体做法详见设计图纸总说明及相应节点 | m2 | 300.00
28 | 011302001007 | 吊顶天棚 | 单层石膏板吊顶(侧面)： 1、60系列轻钢龙骨，吊杆及承载龙骨（主龙骨）间距宜为900mm，并不应超过1200mm；覆面龙骨（次龙骨）间距宜为400mm；横撑龙骨间距宜为600mm 2、15mm阻燃板基层上贴12mm厚石膏板（离缝、倒边等）自攻螺钉固定 3、封油刮腻子、板缝贴胶带、点锈 具体做法详见设计图纸总说明及相应节点 | m2 | 33.05
29 | 011407002004 | 天棚喷刷涂料 | 顶面白色乳胶漆 1、顶面批腻子 2、一底两面 具体做法详见设计图纸说明及相应节点 | m2 | 788.75
本页小计
【表10.2.2-16】
分部分项工程清单与计价表
单位(专业)工程名称:住院部五楼改造工程-装修 | [5 empty] | 标段: |  |  | 第6页 共7页
序号 | 项目编码 | 项目名称 | 项目特征 | 计量 单位 | 工程量 | 金 额 (元) |  |  |  |  | 备注
[6 empty] | 综合单价 | 合价 | 其中
[8 empty] | 人工费 | 机械费 | 暂估价
30 | 011407001004 | 墙面喷刷涂料 | 墻面-白色乳胶漆 1、墙面批腻子 2、一底两面 具体做法详见设计图纸说明及相应节点 | m2 | 605.86
31 | 011407001006 | 墙面喷刷涂料 | 吧台周边门-白色乳胶漆 1、门面批腻子 2、一底两面 具体做法详见设计图纸说明及相应节点 | m2 | 20.16
32 | 011407001007 | 贴壁画墙面基层处理 | 定制壁画处基层找平处理，具体做法需满足业主要求 | m2 | 120.00
33 | 01B077 | 公共区域定制壁画 | 定制壁画，含损耗，具体做法需满足业主要求 | m2 | 120.00
34 | 01B071 | 吧台翻新 | 服务吧台翻新 | 项 | 1
35 | 010801006001 | 门锁安装 | 电子密码锁 | 个 | 2
36 | 01B078 | 隔墙修补 | 吊顶内砖砌隔墙封堵 | 处 | 38
|  | 沐浴室 |  |  | 0
37 | 011609002001 | 隔断隔墙拆除 | 玻璃隔断拆除 | m2 | 14.85
本页小计
【表10.2.2-16】
分部分项工程清单与计价表
单位(专业)工程名称:住院部五楼改造工程-装修 | [5 empty] | 标段: |  |  | 第7页 共7页
序号 | 项目编码 | 项目名称 | 项目特征 | 计量 单位 | 工程量 | 金 额 (元) |  |  |  |  | 备注
[6 empty] | 综合单价 | 合价 | 其中
[8 empty] | 人工费 | 机械费 | 暂估价
38 | 010805005001 | 全玻自由门 | 浴室更换钢化玻璃门： 1、门洞尺寸：900*2100 2、材质：玻璃平开门，10mm超白玻璃 3、含配套门套、执手等配件 具体做法详见设计图纸说明及相应节点 | 樘 | 1
39 | 011210005001 | 成品隔断 | 铝合金隔断： 1、100系列铝合金隔断 2、8+8中空钢化玻璃（内夹铝合金手动百页） 具体做法详见设计图纸说明及相应节点 | m2 | 5.37
40 | 01B073 | 婴儿床翻新 | 婴儿床翻新 | 项 | 1
41 | 011408001004 | 墙纸裱糊 | 墙面墙纸铺贴，墙面找补平整及固化处理（涂刷基膜），需满足业主要求 | m2 | 29.70
42 | 01B074 | 沐浴桶 | 沐浴桶，款式和尺寸规格需满足业主要求 | 个 | 1
43 | 01B075 | 洗浴池 | 洗浴池，款式和尺寸规格需满足业主要求 | 个 | 2
本页小计
合计

## 1_表10_2_2-16 施工技术措施项目清单与计价表
【表10.2.2-16】
施工技术措施项目清单与计价表
单位(专业)工程名称:住院部五楼改造工程-装修 | [5 empty] | 标段: |  |  | 第1页 共1页
序号 | 项目编码 | 项目名称 | 项目特征 | 计量 单位 | 工程量 | 金 额 (元) |  |  |  |  | 备注
[6 empty] | 综合单价 | 合价 | 其中
[8 empty] | 人工费 | 机械费 | 暂估价
| 011701 | S.1脚手架工程（编码：011701) |  |  | 0
1 | 011701006001 | 脚手架 | 脚手架工程，包括一切脚手架费用 | 项 | 1
|  | 其他措施费 |  |  | 0
2 | 01B057 | 其他措施费 | 1、该工程的一切施工相关费及清单未描述之处的已完成部位因其他工种施工需要必须的拆除修复、修补、开孔等费用 2、不同交接处的打胶费用；地砖、墙砖等美缝费用 3、施工现场内一切垃圾的清理、外运费用 4、本次改造范围内所需垂直运输的一切其他措施费用 5、对原有地面、墙面、天棚原有装饰的维护和修补 本项由投标单位自行勘察现场厚结合图纸及业主要求进行报价，结算时不做变更。 | 项 | 1
3 | 01B058 | 施工现场保洁 | 含施工后现场保洁清理工作，由投标单价勘查现场自行报价，一次性包干，结算不作调整 | 项 | 1
本页小计
合计

## 1_表10_2_2-21 其他项目清单与计价汇总表
【表10.2.2-21】
其他项目清单与计价汇总表
工程名称:装修 |  | 标段: | 第1页 共1页
序号 | 项 目 名 称 | 金额(元) | 备注
1 | 暂列金额 | 50000.00 | 明细详见表10.2.2-22
1.1 | 标化工地增加费 | 0.00 | 明细详见表10.2.2-22
1.2 | 优质工程增加费 | 0.00 | 明细详见表10.2.2-22
1.3 | 其他暂列金额 | 50000.00 | 明细详见表10.2.2-22
2 | 暂估价 | 0.00
2.1 | 材料（设备）暂估价 | - | 明细详见表10.2.2-23
2.2 | 专业工程暂估价 | 0.00 | 明细详见表10.2.2-24
2.3 | 专项技术措施暂估价 | 0.00 | 明细详见表10.2.2-25
3 | 计日工 |  | 明细详见表10.2.2-26
4 | 总承包服务费 |  | 明细详见表10.2.2-27
合 计

## 1_表10_2_2-22 暂列金额明细表
【表10.2.2-22】
暂列金额明细表
工程名称:装修 |  | 标段: |  | 第1页 共1页
序号 | 项 目 名 称 | 计量单位 | 暂定金额(元) | 备注
1 | 标化工地增加费 | 项
2 | 优质工程增加费 | 项
3 | 其他暂列金额 | 项 | 50000.00 | 估算比例一般不高于5%
3.1 | 其他暂列金额 | 项
3.2 | 暂列金 | 元 | 50000.00
合计 |  |  | 50000.00

## 2_【仅做参考】表10_2_2-13 【含单列】单位(专
【表10.2.2-13】
单位（专业）工程招标控制价费用表
工程名称:住院部五楼改造工程-安装 |  |  | 标段: | 第1页 共1页
序号 | 费用名称 |  | 计算公式 | 金额 (元) | 备注
1 | 分部分项工程费 |  | ∑(分部分项工程量×综合单价） |  | 见表10.2.2-16
1.1 | 其中 | 人工费+机械费 | ∑分部分项（定额人工费+定额机械费）
2 | 措施项目费 |  | （2.1+2.2）
2.1 | 施工技术措施项目费 |  | ∑(技措项目工程量×综合单价） |  | 见表10.2.2-16
2.1.1 | 其中 | 人工费+机械费 | ∑技措项目（定额人工费+定额机械费）
2.2 | 施工组织措施项目费 |  | (1.1+2.1.1)×费率 |  | 见表10.2.2-20
2.2.1 | 其中 | 安全文明施工基本费 | (1.1+2.1.1)×费率 |  | 见表10.2.2-20
3 | 其他项目费 |  | （3.1+3.2+3.3+3.4）
3.1 | 暂列金额 |  | 3.1.1+3.1.2+3.1.3 |  | 见表10.2.2-21
3.1.1 | 其中 | 标化工地增加费 | 按招标文件规定额度列计 |  | 见表10.2.2-22
3.1.2 |  | 优质工程增加费 | 按招标文件规定额度列计 |  | 见表10.2.2-22
3.1.3 |  | 其他暂列金额 | 按招标文件规定额度列计 |  | 见表10.2.2-22
3.2 | 暂估价 |  | 3.2.1+3.2.2+3.2.3 |  | 见表10.2.2-21
3.2.1 | 其中 | 材料（工程设备）暂估价 | 按招标文件规定额度列计 (或计入综合单价) |  | 见表10.2.2-23
3.2.2 |  | 专业工程暂估价 | 按招标文件规定额度列计 |  | 见表10.2.2-24
3.2.3 |  | 专项技术措施暂估价 | 按招标文件规定额度列计 |  | 见表10.2.2-25
3.3 | 计日工 |  | ∑计日工(暂估数量×综合单价） |  | 见表10.2.2-21
3.4 | 施工总承包服务费 |  | 3.4.1+3.4.2 |  | 见表10.2.2-21
3.4.1 | 其中 | 专业发包工程管理费 | ∑专业发包工程（暂估金额×费率） |  | 见表10.2.2-27
3.4.2 |  | 甲供材料设备管理费 | 甲供材料暂估金额×费率+甲供设备暂估金额×费率 |  | 见表10.2.2-27
4 | 规费 |  | (1.1+2.1.1)×费率
5 | 单列费用 |  | 单列费用
6 | 税金 |  | (1+2+3+4+计税不计费+计税不计费不下浮)×税率
7 | 下浮 |  | (1+2+3+4+5+6-不计税不计费不下浮-计税不计费不下浮-暂估材料)×费率
其中 | 甲供费（不计入造价） |  | 甲供材料费+甲供主材费+甲供设备费
招标控制价合计 |  |  | 1+2+3+4+5+6-7

## 2_表10_2_2-16 分部分项工程清单与计价表
【表10.2.2-16】
分部分项工程清单与计价表
单位(专业)工程名称:住院部五楼改造工程-安装 | [5 empty] | 标段: |  |  | 第1页 共7页
序号 | 项目编码 | 项目名称 | 项目特征 | 计量 单位 | 工程量 | 金 额 (元) |  |  |  |  | 备注
[6 empty] | 综合单价 | 合价 | 其中
[8 empty] | 人工费 | 机械费 | 暂估价
|  | 单间水电改造 |  |  | 0
1 | 01B077 | 原有设施及其他拆除 | 1、室内原有需要更改的设施及其他进行拆除清理，包括改造范围内管道、设备、管线及其他一切拆除费用 2、投标单位应自行勘探现场，结合现场实际情况及业主要求综合考虑报价，结算时不做调整 | 项 | 1
2 | 030404035003 | 更换插座 | 面板供货及安装；根据现场进行线路改造 （满足业主要求及施工规范要求) | 套 | 180
3 | 030412005002 | 荧光灯 | 平板灯安装 1200*300 含光源（满足业主要求及施工规范要求) | 套 | 36
4 | 030412005001 | 荧光灯 | 卫生间嵌入式灯具安装 含光源（满足业主要求及施工规范要求) | 套 | 90
5 | 030108006001 | 其他风机 | 卫生间排风扇安装（满足业主要求及施工规范要求) | 台 | 18
6 | 03B002 | 淋浴房花洒（覆盖件换新） | 原有花洒更换表面装饰件及喷头（满足业主要求及施工规范要求) | 套 | 18
7 | 03B003 | 卫生间局部水路改造 | 卫生间内局部水路改造 （满足业主要求及施工规范要求) | 间 | 18
8 | 031004003001 | 洗脸盆 | 定制洗脸盆柜 含造型化妆镜、水龙头及上下水配件（满足业主要求及施工规范要求) | 组 | 18
本页小计
【表10.2.2-16】
分部分项工程清单与计价表
单位(专业)工程名称:住院部五楼改造工程-安装 | [5 empty] | 标段: |  |  | 第2页 共7页
序号 | 项目编码 | 项目名称 | 项目特征 | 计量 单位 | 工程量 | 金 额 (元) |  |  |  |  | 备注
[6 empty] | 综合单价 | 合价 | 其中
[8 empty] | 人工费 | 机械费 | 暂估价
9 | 031004006001 | 大便器 | 坐式大便器安装 含上下水配件（满足业主要求及施工规范要求) | 套 | 18
|  | 公区改造 |  |  | 0
10 | 01B078 | 原有设施及其他拆除 | 1、室内公区原有需要更改的设施及其他进行拆除清理，包括改造范围内管道、设备、管线及其他一切拆除费用 2、投标单位应自行勘探现场，结合现场实际情况及业主要求综合考虑报价，结算时不做调整 | 项 | 1
11 | 030702001001 | 碳钢通风管道 | 风机盘管配套风管制作、安装，外带铝箔离心玻璃棉板保温30mm安装（满足业主要求及施工规范要求) | m2 | 8.00
12 | 031001002002 | 钢管 | 无缝钢管 DN80 电弧焊安装，含管件、管道冲洗、试压等，橡塑管壳保温（B1级）30mm安装（满足业主要求及施工规范要求) | m | 117.20
13 | 031001002003 | 钢管 | 无缝钢管 DN65 电弧焊安装，含管件、管道冲洗、试压等，橡塑管壳保温（B1级）30mm安装（满足业主要求及施工规范要求) | m | 114.65
14 | 031001002004 | 钢管 | 无缝钢管 DN50 电弧焊安装，含管件、管道冲洗、试压等，橡塑管壳保温（B1级）30mm安装（满足业主要求及施工规范要求) | m | 162.86
本页小计
【表10.2.2-16】
分部分项工程清单与计价表
单位(专业)工程名称:住院部五楼改造工程-安装 | [5 empty] | 标段: |  |  | 第3页 共7页
序号 | 项目编码 | 项目名称 | 项目特征 | 计量 单位 | 工程量 | 金 额 (元) |  |  |  |  | 备注
[6 empty] | 综合单价 | 合价 | 其中
[8 empty] | 人工费 | 机械费 | 暂估价
15 | 031001002005 | 钢管 | 无缝钢管 DN40 电弧焊安装，含管件、管道冲洗、试压等，橡塑管壳保温（B1级）30mm安装（满足业主要求及施工规范要求) | m | 49.61
16 | 031001002006 | 钢管 | 无缝钢管 DN32 电弧焊安装，含管件、管道冲洗、试压等，橡塑管壳保温（B1级）25mm安装（满足业主要求及施工规范要求) | m | 58.14
17 | 031001002007 | 钢管 | 无缝钢管 DN25 电弧焊安装，含管件、管道冲洗、试压等，橡塑管壳保温（B1级）25mm安装（满足业主要求及施工规范要求) | m | 20.12
18 | 031001001001 | 镀锌钢管 | 室内镀锌钢管(螺纹连接) DN20 含管件、管道冲洗、试压等，橡塑管壳保温（B1级）25mm安装（满足业主要求及施工规范要求) | m | 251.92
19 | 031001001005 | 镀锌钢管 | 空调镀锌冷凝水管（螺纹连接）DN50 含管件、管道冲洗、试压等（满足业主要求及施工规范要求) | m | 148.51
20 | 031001001006 | 镀锌钢管 | 空调镀锌冷凝水管（螺纹连接）DN40 含管件、管道冲洗、试压等（满足业主要求及施工规范要求) | m | 249.26
21 | 031001001002 | 镀锌钢管 | 空调镀锌冷凝水管（螺纹连接）DN32 含管件、管道冲洗、试压等（满足业主要求及施工规范要求) | m | 168.26
本页小计
【表10.2.2-16】
分部分项工程清单与计价表
单位(专业)工程名称:住院部五楼改造工程-安装 | [5 empty] | 标段: |  |  | 第4页 共7页
序号 | 项目编码 | 项目名称 | 项目特征 | 计量 单位 | 工程量 | 金 额 (元) |  |  |  |  | 备注
[6 empty] | 综合单价 | 合价 | 其中
[8 empty] | 人工费 | 机械费 | 暂估价
22 | 031001001003 | 镀锌钢管 | 空调镀锌冷凝水管（螺纹连接）DN25 含管件、管道冲洗、试压等（满足业主要求及施工规范要求) | m | 17.74
23 | 031001001004 | 镀锌钢管 | 空调镀锌冷凝水管（螺纹连接）DN20 含管件、管道冲洗、试压等（满足业主要求及施工规范要求) | m | 146.57
24 | 031208002003 | 管道绝热 | 冷凝水管采用橡塑管壳保温，厚度13mm（满足业主要求及施工规范要求) | m3 | 1.51
25 | 031002001002 | 管道支吊架 | 木垫式管架制作安装 支架除锈后刷漆 （满足业主要求及施工规范要求) | Kg | 451.45
26 | 031201001001 | 管道刷油 | 管道除锈刷漆（满足业主要求及施工规范要求) | m2 | 160.57
27 | 031003001004 | 螺纹阀门 | 螺纹阀门安装 DN20，含保温（满足业主要求及施工规范要求) | 个 | 86
28 | 031003001005 | 螺纹阀门 | 电动二通调节阀安装 DN20，含保温（满足业主要求及施工规范要求) | 个 | 43
29 | 031003001006 | 螺纹阀门 | Y型过滤器安装 DN20，含保温（满足业主要求及施工规范要求) | 个 | 43
30 | 031003010002 | 软接头（软管） | 不锈钢带编织网波纹软接安装 DN20，含保温（满足业主要求及施工规范要求) | 个 | 86
本页小计
【表10.2.2-16】
分部分项工程清单与计价表
单位(专业)工程名称:住院部五楼改造工程-安装 | [5 empty] | 标段: |  |  | 第5页 共7页
序号 | 项目编码 | 项目名称 | 项目特征 | 计量 单位 | 工程量 | 金 额 (元) |  |  |  |  | 备注
[6 empty] | 综合单价 | 合价 | 其中
[8 empty] | 人工费 | 机械费 | 暂估价
31 | 030703011007 | 铝及铝合金风口、散流器 | 矩形铝合金散流器半周长2000以内清洗、喷漆后安装（满足业主要求及施工规范要求) | 个 | 10
32 | 030703011004 | 铝及铝合金风口、散流器 | 圆形φ400铝合金散流器清洗、喷漆后安装（满足业主要求及施工规范要求) | 个 | 12
33 | 030703011005 | 铝及铝合金风口、散流器 | 回风口清洗、喷漆后安装（满足业主要求及施工规范要求) | 个 | 15
34 | 030703011006 | 铝及铝合金风口、散流器 | 检修孔清洗、喷漆后安装（满足业主要求及施工规范要求) | 个 | 15
35 | 030704001001 | 通风工程检测、 调试 | 通风空调系统调试费（满足业主要求及施工规范要求) | 系统 | 1
36 | 031009002001 | 空调水工程系统调试 | 空调水系统调试费（满足业主要求及施工规范要求) | 系统 | 1
37 | 030412004017 | 装饰灯 | 暗装φ150筒灯安装（满足业主要求及施工规范要求) | 套 | 14
38 | 030412004015 | 装饰灯 | 明装φ150筒灯安装（满足业主要求及施工规范要求) | 套 | 20
39 | 030412005006 | 荧光灯 | 600*600平板灯安装（满足业主要求及施工规范要求) | 套 | 12
40 | 030412005009 | 荧光灯 | 300*1200平板灯安装（满足业主要求及施工规范要求) | 套 | 8
本页小计
【表10.2.2-16】
分部分项工程清单与计价表
单位(专业)工程名称:住院部五楼改造工程-安装 | [5 empty] | 标段: |  |  | 第6页 共7页
序号 | 项目编码 | 项目名称 | 项目特征 | 计量 单位 | 工程量 | 金 额 (元) |  |  |  |  | 备注
[6 empty] | 综合单价 | 合价 | 其中
[8 empty] | 人工费 | 机械费 | 暂估价
41 | 030412005010 | 荧光灯 | 玻璃罩顶棚灯1000*150安装（满足业主要求及施工规范要求) | 套 | 9
42 | 030412004016 | 装饰灯 | LED灯带安装（满足业主要求及施工规范要求) | m | 500.00
43 | 030412004014 | 装饰灯 | 诱导装饰灯具利旧安装 吊杆式 含调试（满足业主要求及施工规范要求) | 套 | 15
44 | 030904007003 | 消防广播(扬声器） | 扬声器吸顶式利旧安装 含调试（满足业主要求及施工规范要求) | 个 | 10
45 | 030901003003 | 水喷淋(雾)喷头 | 喷淋头利旧安装，含新装喷淋头护罩、调试（满足业主要求及施工规范要求) | 个 | 64
46 | 030507008003 | 监控摄像设备 | 监控摄像头利旧安装 含调试（满足业主要求及施工规范要求) | 台 | 5
47 | 030501008001 | 集线器 | 信号增强模块利旧安装 含调试（满足业主要求及施工规范要求) | 台 | 20
48 | 031002003001 | 套管 | 一般穿墙钢套管制作安装 公称直径 (mm以内)100（满足业主要求及施工规范要求) | 个 | 114
|  | 沐浴室 |  |  | 0
49 | 03B005 | 局部水路改造 | 沐浴室局部水路改造 （满足业主要求及施工规范要求) | 间 | 1
本页小计
【表10.2.2-16】
分部分项工程清单与计价表
单位(专业)工程名称:住院部五楼改造工程-安装 | [5 empty] | 标段: |  |  | 第7页 共7页
序号 | 项目编码 | 项目名称 | 项目特征 | 计量 单位 | 工程量 | 金 额 (元) |  |  |  |  | 备注
[6 empty] | 综合单价 | 合价 | 其中
[8 empty] | 人工费 | 机械费 | 暂估价
50 | 031006010001 | 水质净化器 | 净水器安装（满足业主要求及施工规范要求) | 台 | 1
本页小计
合计

## 2_表10_2_2-16 施工技术措施项目清单与计价表
【表10.2.2-16】
施工技术措施项目清单与计价表
单位(专业)工程名称:住院部五楼改造工程-安装 | [5 empty] | 标段: |  |  | 第1页 共1页
序号 | 项目编码 | 项目名称 | 项目特征 | 计量 单位 | 工程量 | 金 额 (元) |  |  |  |  | 备注
[6 empty] | 综合单价 | 合价 | 其中
[8 empty] | 人工费 | 机械费 | 暂估价
| 0313 | N 措施项目 |  |  | 0
1 | 031301017001 | 脚手架搭拆 | 脚手架搭拆费 | 项 | 1
2 | Z031301019001 | 操作高度增加费 | 操作高度增加费 | 项 | 1
3 | 031301018001 | 其他措施 | 1.完成本工程所需的其他措施费，包括不限于原有孔洞修补、墙地面开孔修补等， 2、投标单位应自行勘探现场，结合现场实际情况及业主要求综合考虑报价，结算时不做调整 | 项 | 1
本页小计
合计

## 2_表10_2_2-21 其他项目清单与计价汇总表
【表10.2.2-21】
其他项目清单与计价汇总表
工程名称:安装 |  | 标段: | 第1页 共1页
序号 | 项 目 名 称 | 金额(元) | 备注
1 | 暂列金额 | 0.00 | 明细详见表10.2.2-22
1.1 | 标化工地增加费 | 0.00 | 明细详见表10.2.2-22
1.2 | 优质工程增加费 | 0.00 | 明细详见表10.2.2-22
1.3 | 其他暂列金额 | 0.00 | 明细详见表10.2.2-22
2 | 暂估价 | 0.00
2.1 | 材料（设备）暂估价 | - | 明细详见表10.2.2-23
2.2 | 专业工程暂估价 | 0.00 | 明细详见表10.2.2-24
2.3 | 专项技术措施暂估价 | 0.00 | 明细详见表10.2.2-25
3 | 计日工 |  | 明细详见表10.2.2-26
4 | 总承包服务费 |  | 明细详见表10.2.2-27
合 计