## 招标工程量清单扉页
|  | 浙江财经大学校园安全维修改造专项消防设施设备改造工程项目 |  | 工程
招标工程量清单
招 标 人： |  |  | 造价咨询人：
| (单位盖章) |  |  |  | (单位盖章)
法定代表人 或其授权人： |  |  | 法定代表人 或其授权人：
| (签字或盖章) |  |  |  | (签字或盖章)
编 制 人： |  |  | 复 核 人：
| (造价工程师签字盖专用章) |  |  |  | (造价工程师签字盖专用章)
编 制 时 间： | 年 月 日 |  | 复 核 时 间： |  | 年 月 日

## 表1-1-1 工程项目报价汇总表
工程项目报价汇总表
工程名称：浙江财经大学校园安全维修改造专项消防设施设备改造工程项目 |  |  | 第 1 页 共 1 页
序号 | 内容 | 金额(元) | 其 中
|  |  | 安全文明 施工费(元) | 规费(元)
一 | 单位工程汇总
1 | 安装工程
2 | 房屋建筑与装饰
一 | 单位工程费合计
二 | 未纳入单位工程费的其他费用[1+2+3+4]
1 | 整体措施项目清单
1.1 | 组织措施项目清单
1.2 | 技术措施项目清单
2 | 整体其他项目清单
3 | 规费
4 | 税金
总报价[一+二]
总 计【一 + 二】
表-02

## 表1-5 主要工日价格表(整体)
表1-5 主要工日价格表
工程名称：浙江财经大学校园安全维修改造专项消防设施设备改造工程项目 |  |  |  | 第 1 页 共 1 页
序号 | 工种 | 单位 | 数量 | 单价（元）
1 | 一类人工 | 工日
2 | 二类人工 | 工日
3 | 三类人工 | 工日

## 表1-6 主要材料价格表(整体)
表1-6 主要材料价格表
工程名称：浙江财经大学校园安全维修改造专项消防设施设备改造工程项目 | [5 empty] | 第 1 页 共 1 页
序号 | 编码 | 材料名称 | 规格、型号 | 单位 | 数量 | 单价（元） | 备注
1 | 1103120017 | 钢质防火门 | 甲级 | m2
2 | 1123120413 | 木质防火门 | 甲级 | m2
3 | 1703330001 | 镀锌钢管 | SC65 | m
4 | 2801120393 | ZN-RVS-2*1.5 |  | m
5 | 2801120393 | ZN-RVS-2*2.5 |  | m
6 | 2906330001 | JDG电线套管(镀锌) | DN20 | m
7 | B23111183 | 柜式七氟丙烷灭火装置 | GQQ150/2、5 | 套
8 | B23111188 | 点型光电感烟探测器 |  | 个
9 | B55111225 | 防火卷帘控制箱 |  | 台
10 | 补充主材001 | 七氟丙烷药剂 |  | kg

## 表1-1-2 单位工程报价汇总表【安装工程】
单位工程报价汇总表
工程名称：浙江财经大学校园安全维修改造专项消防设施设备改造工程项目
单位工程名称：安装工程 |  |  | 单位：元
序号 | 汇 总 内 容 | (消防报警系统) |  | (应急照明系统)
|  | 清单控制价汇总 |  | 清单控制价汇总
一 | 分部分项工程量清单
二 | 措施项目清单（1+2）
1 | 组织措施项目清单
2 | 技术措施项目清单
三 | 其他项目清单 | - |  | -
四 | 规费
五 | 税金[（一+二+三+四）*费率] | - |  | -
六 | 总报价（一+二+三+四+五）
合计=一+二+三+四+五
单位工程报价汇总表
工程名称：浙江财经大学校园安全维修改造专项消防设施设备改造工程项目
单位工程名称：安装工程 |  |  | 单位：元
序号 | 汇 总 内 容 | (气体灭火系统) |  | (事故排风系统)
|  | 清单控制价汇总 |  | 清单控制价汇总
一 | 分部分项工程量清单
二 | 措施项目清单（1+2）
1 | 组织措施项目清单
2 | 技术措施项目清单
三 | 其他项目清单 | - |  | -
四 | 规费
五 | 税金[（一+二+三+四）*费率] | - |  | -
六 | 总报价（一+二+三+四+五）
合计=一+二+三+四+五
单位工程报价汇总表
工程名称：浙江财经大学校园安全维修改造专项消防设施设备改造工程项目
单位工程名称：安装工程 |  |  | 单位：元
金额小计

## 表1-2 分部分项工程量清单与计价表【消防报警系统】
表1-2 分部分项工程量清单及计价表( 号清单)
单位工程及专业工程名称：安装工程-消防报警系统 | [7 empty] | 第 1 页 共 6 页
序号 | 项目编码 | 项目名称 | 项目特征描述 | 计量单位 | 工程量 | 综合单价(元) | 合价(元) | 其中（元） |  |  | 备注
[8 empty] | 人工费 | 机械费 | 管理费
防火卷帘控制箱更换
1 | 030404016001 | 控制箱 | 1、名称；防火卷帘控制箱拆除 2、其他：设备需移交建设单位 | 台 | 48
2 | 030404016002 | 控制箱 | 1、名称：防火卷帘控制箱 2、详细配置：成套设备，含箱体、配件、涌浪保护器等内部元器件，具体配置详见系统图。 3、工作内容：开箱、检查、安装、查校线、接地。 4、安装方式：综合考虑 5、进出线电缆挂牌（按回路标识）、开关标识标牌 | 台 | 48
3 | 03B001 | 拆除垃圾清运 | 1、名称：防火卷帘控制箱系统拆除垃圾清运、运距由投标单位综合考虑。 | 项 | 1
增加声光手报
4 | 030904005001 | 声光报警器 | 1、名称：声光报警器 2、安装方式：综合考虑 3、工作内容：安装,校接线,编码,调试 | 个 | 306
5 | 030904003001 | 按钮 | 1、名称：手动报警按钮 2、安装方式：综合考虑 3、工作内容：安装,校接线,编码,调试 | 个 | 162
表1-2 分部分项工程量清单及计价表( 号清单)
单位工程及专业工程名称：安装工程-消防报警系统 | [7 empty] | 第 2 页 共 6 页
序号 | 项目编码 | 项目名称 | 项目特征描述 | 计量单位 | 工程量 | 综合单价(元) | 合价(元) | 其中（元） |  |  | 备注
[8 empty] | 人工费 | 机械费 | 管理费
6 | 030411001001 | 配管 | 1、名称：紧定式薄壁钢管 2、型号、规格：JDG20 3、敷设方式：砖、混凝土结构暗配明配综合考虑 4、其他：含接地 | m | 6120
7 | 030411006001 | 接线盒 | 1、名称：接线盒 2、材质：钢制 3、规格：86型 | 个 | 468
8 | 030411004001 | 配线 | 1、名称：管内穿线 2、规格、型号：ZN-RVS-2*1.5 | m | 11200
9 | 030411004002 | 配线 | 1、名称：管内穿线 2、规格、型号：ZN-RVS-2*2.5 | m | 7600
报警系统老旧线路更换
10 | 030411004003 | 配线 | 1、名称：ZN-RVS-2*1.5拆除 2、其他：以料抵工、残值回收费由投标单位综合考虑 | m | 49000
11 | 030411004004 | 配线 | 1、名称：ZN-RVS-2*2.5拆除 2、其他：以料抵工、残值回收费由投标单位综合考虑 | m | 25000
表1-2 分部分项工程量清单及计价表( 号清单)
单位工程及专业工程名称：安装工程-消防报警系统 | [7 empty] | 第 3 页 共 6 页
序号 | 项目编码 | 项目名称 | 项目特征描述 | 计量单位 | 工程量 | 综合单价(元) | 合价(元) | 其中（元） |  |  | 备注
[8 empty] | 人工费 | 机械费 | 管理费
12 | 030411004005 | 配线 | 1、名称：管内穿线 2、规格、型号：ZN-RVS-2*1.5 | m | 49000
13 | 030411004006 | 配线 | 1、名称：管内穿线 2、规格、型号：ZN-RVS-2*2.5 | m | 25000
14 | 010101002001 | 挖一般土方 | 1、土壤类别：综合考虑 2、土深度投标单位现场自行确定 | m3 | 2296.8
15 | 060212025001 | 回填土 | 1、土质要求；综合考虑 2、土深度投标单位现场自行确定 | m3 | 2281.09
16 | 040203006001 | 沥青混凝土 | 1、沥青品种；沥青路面破碎修复 | m2 | 278.4
17 | 050102012001 | 铺种草皮 | 1、铺种方式；草坪修复 | m2 | 1521.6
18 | 040504001001 | 砌筑井 | 1、类型：室外弱电井砌筑 2、规格、型号：内径是400*400、外径640*640 3、井盖：采用花纹钢面板 | 座 | 30
19 | 040504001002 | 砌筑井 | 1、类型：室外弱电井砌筑 2、规格、型号：内径是1000*1000、外径1240*1240 3、井盖：采用水泥盖板 | 座 | 10
表1-2 分部分项工程量清单及计价表( 号清单)
单位工程及专业工程名称：安装工程-消防报警系统 | [7 empty] | 第 4 页 共 6 页
序号 | 项目编码 | 项目名称 | 项目特征描述 | 计量单位 | 工程量 | 综合单价(元) | 合价(元) | 其中（元） |  |  | 备注
[8 empty] | 人工费 | 机械费 | 管理费
20 | 030408001001 | 电力电缆 | 1、名称：铜芯电力电缆敷设 2、规格、型号：YJY-10*1.5 | m | 2000
21 | 030411001002 | 配管 | 1、名称：镀锌钢管 2、型号、规格：SC65 3、敷设方式：室外埋地 | m | 3000
22 | 03B002 | 拆除垃圾清运 | 1、名称：报警系统老旧线路系统拆除垃圾清运、运距由投标单位综合考虑。 | 项 | 1
报警设备更换
23 | 030904001001 | 点型探测器 | 1、名称；点型感烟探测器拆除 2、其他：设备需移交建设单位 | 个 | 2246
24 | 030904001002 | 点型探测器 | 1、名称；点型感温探测器拆除 2、其他：设备需移交建设单位 | 个 | 229
25 | 030904003002 | 按钮 | 1、名称；手动报警按钮拆除 2、其他：设备需移交建设单位 | 个 | 295
26 | 030904003003 | 按钮 | 1、名称；消火栓按钮拆除 2、其他：设备需移交建设单位 | 个 | 776
表1-2 分部分项工程量清单及计价表( 号清单)
单位工程及专业工程名称：安装工程-消防报警系统 | [7 empty] | 第 5 页 共 6 页
序号 | 项目编码 | 项目名称 | 项目特征描述 | 计量单位 | 工程量 | 综合单价(元) | 合价(元) | 其中（元） |  |  | 备注
[8 empty] | 人工费 | 机械费 | 管理费
27 | 030904008001 | 模块（模块箱） | 1、名称；控制模块拆除 2、其他：设备需移交建设单位 | 个 | 193
28 | 030904008002 | 模块（模块箱） | 1、名称；输入模块拆除 2、其他：设备需移交建设单位 | 个 | 193
29 | 030904007001 | 消防广播（扬声器） | 1、名称；消防广播拆除 2、其他：设备需移交建设单位 | 个 | 400
30 | 030904008003 | 模块（模块箱） | 1、名称；端子箱拆除 2、其他：设备需移交建设单位 | 个 | 25
31 | 030904001003 | 点型探测器 | 1、名称：点型光电感烟探测器 2、安装方式：吸顶 3、工作内容：含底座及安装,校接线,调试 | 个 | 2246
32 | 030904001004 | 点型探测器 | 1、名称：点型感温探测器 2、安装方式：吸顶 3、工作内容：含底座及安装,校接线,调试 | 个 | 229
33 | 030904003004 | 按钮 | 1、名称：手动报警按钮 2、安装方式：综合考虑 3、工作内容：安装,校接线,编码,调试 | 个 | 295
表1-2 分部分项工程量清单及计价表( 号清单)
单位工程及专业工程名称：安装工程-消防报警系统 | [7 empty] | 第 6 页 共 6 页
序号 | 项目编码 | 项目名称 | 项目特征描述 | 计量单位 | 工程量 | 综合单价(元) | 合价(元) | 其中（元） |  |  | 备注
[8 empty] | 人工费 | 机械费 | 管理费
34 | 030904003005 | 按钮 | 1、名称：消火拴按钮 2、安装方式：消火拴箱内 3、工作内容：安装,校接线,编码,调试 | 个 | 776
35 | 030904008004 | 模块（模块箱） | 1、名称：控制模块 2、工作内容：安装,校接线,编码,调试 | 个 | 193
36 | 030904008005 | 模块（模块箱） | 1、名称：输入模块 2、工作内容：安装,校接线,编码,调试 | 个 | 193
37 | 030904007002 | 消防广播（扬声器） | 1、名称：消防广播 2、安装方式：吸顶 3、工作内容：安装,校接线,编码,调试 | 个 | 400
38 | 030904008006 | 模块（模块箱） | 1、名称：端子箱 2、安装方式：综合考虑 3、含校线、焊压铜端子、调试 | 个 | 25
39 | 030905001001 | 自动报警系统调试 | 自动报警系统调试 3072点以内 | 系统 | 1
40 | 03B003 | 拆除垃圾清运 | 1、名称：报警设备系统拆除垃圾清运、运距由投标单位综合考虑。 | 项 | 1
合 计

## 表1-3-B 组织措施项目清单及计价表【消防报警系统】
施工组织措施项目清单与计价表
工程名称：浙江财经大学校园安全维修改造专项消防设施设备改造工程项目
单位工程及专业工程名称：安装工程-消防报警系统 |  |  | 第 1 页 共 1 页
序号 | 项目名称 | 计算基础 | 费率(%) | 金额(元)
1 | 提前竣工增加费
2 | 二次搬运费
3 | 冬雨季施工增加费
4 | 行车、行人干扰增加费
合 计

## 表1-3-C 技术措施项目清单及计价表【消防报警系统】
表1-3-C 技术措施项目清单及计价表
工程名称：浙江财经大学校园安全维修改造专项消防设施设备改造工程项目
单位工程及专业工程名称：安装工程-消防报警系统 | [7 empty] | 第 1 页 共 1 页
序号 | 项目编码 | 项目名称 | 项目特征描述 | 计量单位 | 工程量 | 综合单价(元) | 金额(元) | 其中 |  |  | 备注
[8 empty] | 人工费 | 机械费 | 管理费
[请输入分部名称]
1 | 031301017001 | 脚手架搭拆 | 脚手架搭拆 | 项 | 1
2 | Z031301019001 | 超高增加费 | 操作高度增加费 | 项 | 1
合 计

## 表1-2 分部分项工程量清单与计价表【应急照明系统】
表1-2 分部分项工程量清单及计价表( 号清单)
单位工程及专业工程名称：安装工程-应急照明系统 | [7 empty] | 第 1 页 共 2 页
序号 | 项目编码 | 项目名称 | 项目特征描述 | 计量单位 | 工程量 | 综合单价(元) | 合价(元) | 其中（元） |  |  | 备注
[8 empty] | 人工费 | 机械费 | 管理费
应急照明疏散系统更换
1 | 030412004001 | 装饰灯 | 1、名称；应急照明灯拆除 2、其他：以料抵工、残值回收费由投标单位综合考虑 | 套 | 289
2 | 030412004002 | 装饰灯 | 1、名称；疏散指示灯拆除 2、其他：以料抵工、残值回收费由投标单位综合考虑 | 套 | 248
3 | 030412004003 | 装饰灯 | 1、名称；智能应急照明灯拆除 2、其他：以料抵工、残值回收费由投标单位综合考虑 | 套 | 480
4 | 030412004004 | 装饰灯 | 1、名称；智能疏散指示灯拆除 2、其他：以料抵工、残值回收费由投标单位综合考虑 | 套 | 360
5 | 030412004005 | 装饰灯 | 1、名称：应急照明灯 2、型号：5W、含光源 | 套 | 289
6 | 030412004006 | 装饰灯 | 1、名称：疏散指示灯 2、型号：1W、含光源 | 套 | 249
7 | 030412004007 | 装饰灯 | 1、名称：智能应急照明灯 2、型号：5W、含光源 | 套 | 480
8 | 030412004008 | 装饰灯 | 1、名称：智能疏散指示灯 2、型号：1W、含光源 | 套 | 360
表1-2 分部分项工程量清单及计价表( 号清单)
单位工程及专业工程名称：安装工程-应急照明系统 | [7 empty] | 第 2 页 共 2 页
序号 | 项目编码 | 项目名称 | 项目特征描述 | 计量单位 | 工程量 | 综合单价(元) | 合价(元) | 其中（元） |  |  | 备注
[8 empty] | 人工费 | 机械费 | 管理费
9 | 030411001003 | 配管 | 1、名称：紧定式薄壁钢管 2、型号、规格：JDG20 3、敷设方式：砖、混凝土结构暗配明配综合考虑 4、其他：含接地 | m | 7500
10 | 030411006002 | 接线盒 | 1、名称：接线盒 2、材质：钢制 3、规格：86型 | 个 | 1350
11 | 030411004007 | 配线 | 1、名称：管内穿线 2、规格、型号：ZN-RVS-2*2.5 | m | 9600
12 | 030904017001 | 报警联动一体机 | 1、名称：应急照明主机 2、控制回路：3200点位 3、安装方式：壁挂式 | 台 | 2
13 | 030404017001 | 配电箱 | 1、名称；分配电装置 | 台 | 1
14 | 03B004 | 拆除垃圾清运 | 1、名称：应急照明疏散系统拆除垃圾清运、运距由投标单位综合考虑。 | 项 | 1
15 | 03B005 | 墙面开孔修复 | 1、名称：墙面开孔修复 2、其他：包含暗配管道开槽 | 项 | 1
合 计

## 表1-3-B 组织措施项目清单及计价表【应急照明系统】
施工组织措施项目清单与计价表
工程名称：浙江财经大学校园安全维修改造专项消防设施设备改造工程项目
单位工程及专业工程名称：安装工程-应急照明系统 |  |  | 第 1 页 共 1 页
序号 | 项目名称 | 计算基础 | 费率(%) | 金额(元)
1 | 提前竣工增加费
2 | 二次搬运费
3 | 冬雨季施工增加费
4 | 行车、行人干扰增加费
合 计

## 表1-3-C 技术措施项目清单及计价表【应急照明系统】
表1-3-C 技术措施项目清单及计价表
工程名称：浙江财经大学校园安全维修改造专项消防设施设备改造工程项目
单位工程及专业工程名称：安装工程-应急照明系统 | [7 empty] | 第 1 页 共 1 页
序号 | 项目编码 | 项目名称 | 项目特征描述 | 计量单位 | 工程量 | 综合单价(元) | 金额(元) | 其中 |  |  | 备注
[8 empty] | 人工费 | 机械费 | 管理费
[请输入分部名称]
1 | 031301017002 | 脚手架搭拆 | 脚手架搭拆 | 项 | 1
2 | Z031301019002 | 超高增加费 | 操作高度增加费 | 项 | 1
合 计

## 表1-2 分部分项工程量清单与计价表【气体灭火系统】
表1-2 分部分项工程量清单及计价表( 号清单)
单位工程及专业工程名称：安装工程-气体灭火系统 | [7 empty] | 第 1 页 共 4 页
序号 | 项目编码 | 项目名称 | 项目特征描述 | 计量单位 | 工程量 | 综合单价(元) | 合价(元) | 其中（元） |  |  | 备注
[8 empty] | 人工费 | 机械费 | 管理费
A幢教学楼高配
1 | 030902007001 | 贮存装置 | 1/介质、类型：柜式七氟丙烷灭火装置GQQ150/2、5 2、包含柜体、钢瓶、喷头阀、虹吸管等全套装置 | 套 | 6
2 | 03B006 | 七氟丙烷药剂 | 1、名称：七氟丙烷药剂 | kg | 594
3 | 030412004009 | 装饰灯 | 1、名称：注意牌指示灯 2、型号：1W、含光源 | 套 | 2
4 | 030703007001 | 碳钢风口、散流器、百叶窗 | 1、名称；泄压口 2、型号；QXYKX/J-0、25 | 个 | 1
5 | 030905004001 | 气体灭火系统装置调试 | 气体灭火系统装置调试 | 点 | 6
E楼科技楼低配
6 | 030902007002 | 贮存装置 | 1/介质、类型：柜式七氟丙烷灭火装置GQQ150/2、5 2、包含柜体、钢瓶、喷头阀、虹吸管等全套装置 | 套 | 4
7 | 03B007 | 七氟丙烷药剂 | 1、名称：七氟丙烷药剂 | kg | 396
8 | 030412004010 | 装饰灯 | 1、名称：注意牌指示灯 2、型号：1W、含光源 | 套 | 2
9 | 030703007002 | 碳钢风口、散流器、百叶窗 | 1、名称；泄压口 2、型号；QXYKX/J-0、25 | 个 | 1
10 | 030905004002 | 气体灭火系统装置调试 | 气体灭火系统装置调试 | 点 | 4
E楼科技楼高配
表1-2 分部分项工程量清单及计价表( 号清单)
单位工程及专业工程名称：安装工程-气体灭火系统 | [7 empty] | 第 2 页 共 4 页
序号 | 项目编码 | 项目名称 | 项目特征描述 | 计量单位 | 工程量 | 综合单价(元) | 合价(元) | 其中（元） |  |  | 备注
[8 empty] | 人工费 | 机械费 | 管理费
11 | 030902007003 | 贮存装置 | 1/介质、类型：柜式七氟丙烷灭火装置GQQ150/2、5 2、包含柜体、钢瓶、喷头阀、虹吸管等全套装置 | 套 | 3
12 | 03B008 | 七氟丙烷药剂 | 1、名称：七氟丙烷药剂 | kg | 276
13 | 030412004011 | 装饰灯 | 1、名称：注意牌指示灯 2、型号：1W、含光源 | 套 | 2
14 | 030703007003 | 碳钢风口、散流器、百叶窗 | 1、名称；泄压口 2、型号；QXYKX/J-0、25 | 个 | 1
15 | 030905004003 | 气体灭火系统装置调试 | 气体灭火系统装置调试 | 点 | 3
普华大剧院高配
16 | 030902007004 | 贮存装置 | 1/介质、类型：柜式七氟丙烷灭火装置GQQ150/2、5 2、包含柜体、钢瓶、喷头阀、虹吸管等全套装置 | 套 | 8
17 | 03B009 | 七氟丙烷药剂 | 1、名称：七氟丙烷药剂 | kg | 976
18 | 030412004012 | 装饰灯 | 1、名称：注意牌指示灯 2、型号：1W、含光源 | 套 | 2
19 | 030703007004 | 碳钢风口、散流器、百叶窗 | 1、名称；泄压口 2、型号；QXYKX/J-0、25 | 个 | 2
20 | 030905004004 | 气体灭火系统装置调试 | 气体灭火系统装置调试 | 点 | 8
气体灭火系统
21 | 030904017002 | 报警联动一体机 | 1、规格、线制；气体灭火控制器GST-QKP01 | 台 | 2
表1-2 分部分项工程量清单及计价表( 号清单)
单位工程及专业工程名称：安装工程-气体灭火系统 | [7 empty] | 第 3 页 共 4 页
序号 | 项目编码 | 项目名称 | 项目特征描述 | 计量单位 | 工程量 | 综合单价(元) | 合价(元) | 其中（元） |  |  | 备注
[8 empty] | 人工费 | 机械费 | 管理费
22 | 030904017003 | 报警联动一体机 | 1、规格、线制；气体灭火控制器GST-QKP04/2 | 台 | 1
23 | 030405001001 | 蓄电池 | 1、名称；蓄电池 | 个 | 6
24 | 030608003001 | 组件（卡件） | 1、名称：CAN联网卡 | 个 | 3
25 | 030904001005 | 点型探测器 | 1、名称：感烟探测器（JTY-GD-G3） 2、安装方式：吸顶 3、工作内容：含底座及安装,校接线,调试 | 个 | 30
26 | 030904001006 | 点型探测器 | 1、名称：感温探测器（JTW-ZCD-G3N） 2、安装方式：吸顶 3、工作内容：含底座及安装,校接线,调试 | 个 | 60
27 | 030904005002 | 声光报警器 | 1、名称：声光报警器（HX-320B） 2、安装方式：综合考虑 3、工作内容：安装,校接线,编码,调试 | 个 | 20
28 | 030412004013 | 装饰灯 | 1、名称；气体喷洒指示灯 2、型号；GST-LD-8317 | 套 | 10
29 | 030904003006 | 按钮 | 1、名称；紧急启/停按钮 2、规格；GST-LD-8318 | 个 | 10
30 | 030404017002 | 配电箱 | 1、名称；电源箱 2、型号；DY-200 | 台 | 6
表1-2 分部分项工程量清单及计价表( 号清单)
单位工程及专业工程名称：安装工程-气体灭火系统 | [7 empty] | 第 4 页 共 4 页
序号 | 项目编码 | 项目名称 | 项目特征描述 | 计量单位 | 工程量 | 综合单价(元) | 合价(元) | 其中（元） |  |  | 备注
[8 empty] | 人工费 | 机械费 | 管理费
31 | 030411006003 | 接线盒 | 1、名称：接线盒 2、材质：钢制 3、规格：86型 | 个 | 130
32 | 030411004008 | 配线 | 1、名称：管内穿线 2、规格、型号：WDZN-RYJS-2*1.5 | m | 1620
33 | 030411004009 | 配线 | 1、名称：管内穿线 2、规格、型号：WDZN-BYJR-2.5 | m | 1062
34 | 030411004010 | 配线 | 1、名称：管内穿线 2、规格、型号：ZR-RVV2*2.5 | m | 1260
35 | 030411001004 | 配管 | 1、名称：紧定式薄壁钢管 2、型号、规格：JDG20 3、敷设方式：砖、混凝土结构暗配明配综合考虑 4、其他：含接地 | m | 1620
36 | 030905001002 | 自动报警系统调试 | 自动报警系统调试 128点以内 | 系统 | 1
合 计

## 表1-3-B 组织措施项目清单及计价表【气体灭火系统】
施工组织措施项目清单与计价表
工程名称：浙江财经大学校园安全维修改造专项消防设施设备改造工程项目
单位工程及专业工程名称：安装工程-气体灭火系统 |  |  | 第 1 页 共 1 页
序号 | 项目名称 | 计算基础 | 费率(%) | 金额(元)
1 | 提前竣工增加费
2 | 二次搬运费
3 | 冬雨季施工增加费
4 | 行车、行人干扰增加费
合 计

## 表1-3-C 技术措施项目清单及计价表【气体灭火系统】
表1-3-C 技术措施项目清单及计价表
工程名称：浙江财经大学校园安全维修改造专项消防设施设备改造工程项目
单位工程及专业工程名称：安装工程-气体灭火系统 | [7 empty] | 第 1 页 共 1 页
序号 | 项目编码 | 项目名称 | 项目特征描述 | 计量单位 | 工程量 | 综合单价(元) | 金额(元) | 其中 |  |  | 备注
[8 empty] | 人工费 | 机械费 | 管理费
[请输入分部名称]
1 | 031301017003 | 脚手架搭拆 | 脚手架搭拆 | 项 | 1
2 | Z031301019003 | 超高增加费 | 操作高度增加费 | 项 | 1
合 计

## 表1-2 分部分项工程量清单与计价表【事故排风系统】
表1-2 分部分项工程量清单及计价表( 号清单)
单位工程及专业工程名称：安装工程-事故排风系统 | [7 empty] | 第 1 页 共 13 页
序号 | 项目编码 | 项目名称 | 项目特征描述 | 计量单位 | 工程量 | 综合单价(元) | 合价(元) | 其中（元） |  |  | 备注
[8 empty] | 人工费 | 机械费 | 管理费
A幢教学楼高配
1 | 030108003001 | 轴流通风机 | 1.名称:箱式事故排风机 2.参考型号:HTF-I-7 3.规格:7000M3/H,2.2KW，220v等 4.减振、支架:含支吊架制安减震装置,根据图纸考虑计入 5.其他:弹簧减振器安装、设备拆装检查、单机试运转、具体要求及参数详见图纸 | 台 | 1
表1-2 分部分项工程量清单及计价表( 号清单)
单位工程及专业工程名称：安装工程-事故排风系统 | [7 empty] | 第 2 页 共 13 页
序号 | 项目编码 | 项目名称 | 项目特征描述 | 计量单位 | 工程量 | 综合单价(元) | 合价(元) | 其中（元） |  |  | 备注
[8 empty] | 人工费 | 机械费 | 管理费
2 | 030702007001 | 复合型风管 | 1、名称：双面彩钢镁质复合矩形风管（成品） 2、规格：长边长(mm)≤1000 3、管件、法兰等附件及 支架设计要求：包括风管管件，导流叶片，支吊架，法兰，垫片，螺栓，螺母,风量测定孔等安装所必须的辅材 4.板材厚度：14mm、风管材料风管材料需满足现行消防规范及当地验收的要求,且风管材料及厚度均满足GB50243-2016要求，风管整体耐火极限的判定应按照《通风管道耐火试验方法》GB/T17428的测试方法 5.其他：复合风管内壁应为钢板，耐火时限及耐火板厚度要求综合考虑 | m2 | 60
3 | 030703001001 | 碳钢阀门 | 1、名称：电动280℃防火阀 2、规格、型号：800*320 3、支架形式.材质：支架制作安装 | 个 | 1
4 | 030703011001 | 铝及铝合金风口、散流器 | 1、名称：排风口 2、规格、型号：400*400 | 个 | 2
表1-2 分部分项工程量清单及计价表( 号清单)
单位工程及专业工程名称：安装工程-事故排风系统 | [7 empty] | 第 3 页 共 13 页
序号 | 项目编码 | 项目名称 | 项目特征描述 | 计量单位 | 工程量 | 综合单价(元) | 合价(元) | 其中（元） |  |  | 备注
[8 empty] | 人工费 | 机械费 | 管理费
5 | 030703011002 | 铝及铝合金风口、散流器 | 1、名称：室外防雨百叶带防虫网 2、规格、型号：800*320 | 个 | 1
6 | 030404016003 | 控制箱 | 1、名称：风机控制箱 2、详细配置：成套设备，含箱体、配件、涌浪保护器等内部元器件，具体配置详见系统图。 3、工作内容：开箱、检查、安装、查校线、接地。 4、安装方式：综合考虑 5、进出线电缆挂牌（按回路标识）、开关标识标牌 | 台 | 1
7 | 030411004011 | 配线 | 1、名称：管内穿线 2、规格、型号：ZAN-RVV-3*4 | m | 80
8 | 030411001005 | 配管 | 1、名称：紧定式薄壁钢管 2、型号、规格：JDG25 3、敷设方式：砖、混凝土结构暗配明配综合考虑 4、其他：含接地 | m | 60
9 | 030904008007 | 模块（模块箱） | 1、名称：单输入输出模块 2、工作内容：安装,校接线,编码,调试 | 个 | 3
10 | 030411004012 | 配线 | 1、名称：管内穿线 2、规格、型号：ZAN-RVV-2*2.5 | m | 80
表1-2 分部分项工程量清单及计价表( 号清单)
单位工程及专业工程名称：安装工程-事故排风系统 | [7 empty] | 第 4 页 共 13 页
序号 | 项目编码 | 项目名称 | 项目特征描述 | 计量单位 | 工程量 | 综合单价(元) | 合价(元) | 其中（元） |  |  | 备注
[8 empty] | 人工费 | 机械费 | 管理费
11 | 030411001006 | 配管 | 1、名称：紧定式薄壁钢管 2、型号、规格：JDG20 3、敷设方式：砖、混凝土结构暗配明配综合考虑 4、其他：含接地 | m | 37
12 | 030905003001 | 防火控制装置调试 | 电动防火阀、电动排烟阀、电动正压送风阀调试 | 个 | 1
科技楼低配
13 | 030108003002 | 轴流通风机 | 1.名称:箱式事故排风机 2.参考型号:HTF-I-7 3.规格:7000M3/H,2.2KW，220v等 4.减振、支架:含支吊架制安减震装置,根据图纸考虑计入 5.其他:弹簧减振器安装、设备拆装检查、单机试运转、具体要求及参数详见图纸 | 台 | 1
表1-2 分部分项工程量清单及计价表( 号清单)
单位工程及专业工程名称：安装工程-事故排风系统 | [7 empty] | 第 5 页 共 13 页
序号 | 项目编码 | 项目名称 | 项目特征描述 | 计量单位 | 工程量 | 综合单价(元) | 合价(元) | 其中（元） |  |  | 备注
[8 empty] | 人工费 | 机械费 | 管理费
14 | 030702007002 | 复合型风管 | 1、名称：双面彩钢镁质复合矩形风管（成品） 2、规格：长边长(mm)≤630 3、管件、法兰等附件及 支架设计要求：包括风管管件，导流叶片，支吊架，法兰，垫片，螺栓，螺母,风量测定孔等安装所必须的辅材 4.板材厚度：14mm、风管材料风管材料需满足现行消防规范及当地验收的要求,且风管材料及厚度均满足GB50243-2016要求，风管整体耐火极限的判定应按照《通风管道耐火试验方法》GB/T17428的测试方法 5.其他：复合风管内壁应为钢板，耐火时限及耐火板厚度要求综合考虑 | m2 | 35
15 | 030703001002 | 碳钢阀门 | 1、名称：电动280℃防火阀 2、规格、型号：630*320 3、支架形式.材质：支架制作安装 | 个 | 1
表1-2 分部分项工程量清单及计价表( 号清单)
单位工程及专业工程名称：安装工程-事故排风系统 | [7 empty] | 第 6 页 共 13 页
序号 | 项目编码 | 项目名称 | 项目特征描述 | 计量单位 | 工程量 | 综合单价(元) | 合价(元) | 其中（元） |  |  | 备注
[8 empty] | 人工费 | 机械费 | 管理费
16 | 030703001003 | 碳钢阀门 | 1、名称：280℃防火阀 2、规格、型号：600*500 3、支架形式.材质：支架制作安装 | 个 | 2
17 | 030703011003 | 铝及铝合金风口、散流器 | 1、名称：排风口 2、规格、型号：400*400 | 个 | 2
18 | 030703011004 | 铝及铝合金风口、散流器 | 1、名称：室外防雨百叶带防虫网 2、规格、型号：630*320 | 个 | 1
19 | 030404016004 | 控制箱 | 1、名称：风机控制箱 2、详细配置：成套设备，含箱体、配件、涌浪保护器等内部元器件，具体配置详见系统图。 3、工作内容：开箱、检查、安装、查校线、接地。 4、安装方式：综合考虑 5、进出线电缆挂牌（按回路标识）、开关标识标牌 | 台 | 1
20 | 030411004013 | 配线 | 1、名称：管内穿线 2、规格、型号：ZAN-RVV-3*4 | m | 45
21 | 030411001007 | 配管 | 1、名称：紧定式薄壁钢管 2、型号、规格：JDG25 3、敷设方式：砖、混凝土结构暗配明配综合考虑 4、其他：含接地 | m | 30
表1-2 分部分项工程量清单及计价表( 号清单)
单位工程及专业工程名称：安装工程-事故排风系统 | [7 empty] | 第 7 页 共 13 页
序号 | 项目编码 | 项目名称 | 项目特征描述 | 计量单位 | 工程量 | 综合单价(元) | 合价(元) | 其中（元） |  |  | 备注
[8 empty] | 人工费 | 机械费 | 管理费
22 | 030904008008 | 模块（模块箱） | 1、名称：单输入输出模块 2、工作内容：安装,校接线,编码,调试 | 个 | 5
23 | 030411004014 | 配线 | 1、名称：管内穿线 2、规格、型号：ZAN-RVV-2*2.5 | m | 70
24 | 030411001008 | 配管 | 1、名称：紧定式薄壁钢管 2、型号、规格：JDG20 3、敷设方式：砖、混凝土结构暗配明配综合考虑 4、其他：含接地 | m | 32
25 | 030905003002 | 防火控制装置调试 | 电动防火阀、电动排烟阀、电动正压送风阀调试 | 个 | 1
科技楼高配
26 | 030108003003 | 轴流通风机 | 1.名称:箱式事故排风机 2.参考型号:HTF-I-7 3.规格:7000M3/H,2.2KW，220v等 4.减振、支架:含支吊架制安减震装置,根据图纸考虑计入 5.其他:弹簧减振器安装、设备拆装检查、单机试运转、具体要求及参数详见图纸 | 台 | 1
表1-2 分部分项工程量清单及计价表( 号清单)
单位工程及专业工程名称：安装工程-事故排风系统 | [7 empty] | 第 8 页 共 13 页
序号 | 项目编码 | 项目名称 | 项目特征描述 | 计量单位 | 工程量 | 综合单价(元) | 合价(元) | 其中（元） |  |  | 备注
[8 empty] | 人工费 | 机械费 | 管理费
27 | 030702007003 | 复合型风管 | 1、名称：双面彩钢镁质复合矩形风管（成品） 2、规格：长边长(mm)≤1000 3、管件、法兰等附件及 支架设计要求：包括风管管件，导流叶片，支吊架，法兰，垫片，螺栓，螺母,风量测定孔等安装所必须的辅材 4.板材厚度：14mm、风管材料风管材料需满足现行消防规范及当地验收的要求,且风管材料及厚度均满足GB50243-2016要求，风管整体耐火极限的判定应按照《通风管道耐火试验方法》GB/T17428的测试方法 5.其他：复合风管内壁应为钢板，耐火时限及耐火板厚度要求综合考虑 | m2 | 44
28 | 030703001004 | 碳钢阀门 | 1、名称：电动280℃防火阀 2、规格、型号：800*320 3、支架形式.材质：支架制作安装 | 个 | 1
29 | 030703011005 | 铝及铝合金风口、散流器 | 1、名称：排风口 2、规格、型号：400*400 | 个 | 2
表1-2 分部分项工程量清单及计价表( 号清单)
单位工程及专业工程名称：安装工程-事故排风系统 | [7 empty] | 第 9 页 共 13 页
序号 | 项目编码 | 项目名称 | 项目特征描述 | 计量单位 | 工程量 | 综合单价(元) | 合价(元) | 其中（元） |  |  | 备注
[8 empty] | 人工费 | 机械费 | 管理费
30 | 030703011006 | 铝及铝合金风口、散流器 | 1、名称：室外防雨百叶带防虫网 2、规格、型号：800*320 | 个 | 1
31 | 030404016005 | 控制箱 | 1、名称：风机控制箱 2、详细配置：成套设备，含箱体、配件、涌浪保护器等内部元器件，具体配置详见系统图。 3、工作内容：开箱、检查、安装、查校线、接地。 4、安装方式：综合考虑 5、进出线电缆挂牌（按回路标识）、开关标识标牌 | 台 | 1
32 | 030411004015 | 配线 | 1、名称：管内穿线 2、规格、型号：ZAN-RVV-3*4 | m | 40
33 | 030411001009 | 配管 | 1、名称：紧定式薄壁钢管 2、型号、规格：JDG25 3、敷设方式：砖、混凝土结构暗配明配综合考虑 4、其他：含接地 | m | 35
34 | 030904008009 | 模块（模块箱） | 1、名称：单输入输出模块 2、工作内容：安装,校接线,编码,调试 | 个 | 3
35 | 030411004016 | 配线 | 1、名称：管内穿线 2、规格、型号：ZAN-RVV-2*2.5 | m | 60
表1-2 分部分项工程量清单及计价表( 号清单)
单位工程及专业工程名称：安装工程-事故排风系统 | [7 empty] | 第 10 页 共 13 页
序号 | 项目编码 | 项目名称 | 项目特征描述 | 计量单位 | 工程量 | 综合单价(元) | 合价(元) | 其中（元） |  |  | 备注
[8 empty] | 人工费 | 机械费 | 管理费
36 | 030411001010 | 配管 | 1、名称：紧定式薄壁钢管 2、型号、规格：JDG20 3、敷设方式：砖、混凝土结构暗配明配综合考虑 4、其他：含接地 | m | 27
37 | 030905003003 | 防火控制装置调试 | 电动防火阀、电动排烟阀、电动正压送风阀调试 | 个 | 1
剧院高配
38 | 030108003004 | 轴流通风机 | 1.名称:箱式事故排风机 2.参考型号:HTF-I-10 3.规格:L=12000m3/h、220V、N=5.5kw等 4.减振、支架:含支吊架制安减震装置,根据图纸考虑计入 5.其他:弹簧减振器安装、设备拆装检查、单机试运转、具体要求及参数详见图纸 | 台 | 1
表1-2 分部分项工程量清单及计价表( 号清单)
单位工程及专业工程名称：安装工程-事故排风系统 | [7 empty] | 第 11 页 共 13 页
序号 | 项目编码 | 项目名称 | 项目特征描述 | 计量单位 | 工程量 | 综合单价(元) | 合价(元) | 其中（元） |  |  | 备注
[8 empty] | 人工费 | 机械费 | 管理费
39 | 030702007004 | 复合型风管 | 1、名称：双面彩钢镁质复合矩形风管（成品） 2、规格：长边长(mm)≤1000 3、管件、法兰等附件及 支架设计要求：包括风管管件，导流叶片，支吊架，法兰，垫片，螺栓，螺母,风量测定孔等安装所必须的辅材 4.板材厚度：14mm、风管材料风管材料需满足现行消防规范及当地验收的要求,且风管材料及厚度均满足GB50243-2016要求，风管整体耐火极限的判定应按照《通风管道耐火试验方法》GB/T17428的测试方法 5.其他：复合风管内壁应为钢板，耐火时限及耐火板厚度要求综合考虑 | m2 | 42
40 | 030703001005 | 碳钢阀门 | 1、名称：电动280℃防火阀 2、规格、型号：800*400 3、支架形式.材质：支架制作安装 | 个 | 1
表1-2 分部分项工程量清单及计价表( 号清单)
单位工程及专业工程名称：安装工程-事故排风系统 | [7 empty] | 第 12 页 共 13 页
序号 | 项目编码 | 项目名称 | 项目特征描述 | 计量单位 | 工程量 | 综合单价(元) | 合价(元) | 其中（元） |  |  | 备注
[8 empty] | 人工费 | 机械费 | 管理费
41 | 030703001006 | 碳钢阀门 | 1、名称：280℃防火阀 2、规格、型号：600*500 3、支架形式.材质：支架制作安装 | 个 | 1
42 | 030703011007 | 铝及铝合金风口、散流器 | 1、名称：排风口 2、规格、型号：400*400 | 个 | 2
43 | 030703011008 | 铝及铝合金风口、散流器 | 1、名称：室外防雨百叶带防虫网 2、规格、型号：800*320 | 个 | 1
44 | 030404016006 | 控制箱 | 1、名称：风机控制箱 2、详细配置：成套设备，含箱体、配件、涌浪保护器等内部元器件，具体配置详见系统图。 3、工作内容：开箱、检查、安装、查校线、接地。 4、安装方式：综合考虑 5、进出线电缆挂牌（按回路标识）、开关标识标牌 | 台 | 1
45 | 030411004017 | 配线 | 1、名称：管内穿线 2、规格、型号：ZAN-RVV-3*4 | m | 40
46 | 030411001011 | 配管 | 1、名称：紧定式薄壁钢管 2、型号、规格：JDG25 3、敷设方式：砖、混凝土结构暗配明配综合考虑 4、其他：含接地 | m | 35
表1-2 分部分项工程量清单及计价表( 号清单)
单位工程及专业工程名称：安装工程-事故排风系统 | [7 empty] | 第 13 页 共 13 页
序号 | 项目编码 | 项目名称 | 项目特征描述 | 计量单位 | 工程量 | 综合单价(元) | 合价(元) | 其中（元） |  |  | 备注
[8 empty] | 人工费 | 机械费 | 管理费
47 | 030904008010 | 模块（模块箱） | 1、名称：单输入输出模块 2、工作内容：安装,校接线,编码,调试 | 个 | 4
48 | 030411004018 | 配线 | 1、名称：管内穿线 2、规格、型号：ZAN-RVV-2*2.5 | m | 80
49 | 030411001012 | 配管 | 1、名称：紧定式薄壁钢管 2、型号、规格：JDG20 3、敷设方式：砖、混凝土结构暗配明配综合考虑 4、其他：含接地 | m | 37
50 | 030905003004 | 防火控制装置调试 | 电动防火阀、电动排烟阀、电动正压送风阀调试 | 个 | 1
合 计

## 表1-3-B 组织措施项目清单及计价表【事故排风系统】
施工组织措施项目清单与计价表
工程名称：浙江财经大学校园安全维修改造专项消防设施设备改造工程项目
单位工程及专业工程名称：安装工程-事故排风系统 |  |  | 第 1 页 共 1 页
序号 | 项目名称 | 计算基础 | 费率(%) | 金额(元)
1 | 提前竣工增加费
2 | 二次搬运费
3 | 冬雨季施工增加费
4 | 行车、行人干扰增加费
合 计

## 表1-3-C 技术措施项目清单及计价表【事故排风系统】
表1-3-C 技术措施项目清单及计价表
工程名称：浙江财经大学校园安全维修改造专项消防设施设备改造工程项目
单位工程及专业工程名称：安装工程-事故排风系统 | [7 empty] | 第 1 页 共 1 页
序号 | 项目编码 | 项目名称 | 项目特征描述 | 计量单位 | 工程量 | 综合单价(元) | 金额(元) | 其中 |  |  | 备注
[8 empty] | 人工费 | 机械费 | 管理费
[请输入分部名称]
1 | 031301017004 | 脚手架搭拆 | 脚手架搭拆 | 项 | 1
2 | Z031301019004 | 超高增加费 | 操作高度增加费 | 项 | 1
合 计

## 表1-1-2 单位工程报价汇总表【房屋建筑与装饰】
单位工程报价汇总表
工程名称：浙江财经大学校园安全维修改造专项消防设施设备改造工程项目
单位工程名称：房屋建筑与装饰 |  |  |  | 单位：元
序号 | 汇 总 内 容 | (防火门更换) | 金额小计
清单控制价汇总
一 | 分部分项工程量清单
二 | 措施项目清单（1+2）
1 | 组织措施项目清单
2 | 技术措施项目清单
三 | 其他项目清单 | -
四 | 规费
五 | 税金[（一+二+三+四）*费率] | -
六 | 总报价（一+二+三+四+五）
合计=一+二+三+四+五

## 表1-2 分部分项工程量清单与计价表【防火门更换】
表1-2 分部分项工程量清单及计价表( 号清单)
单位工程及专业工程名称：房屋建筑与装饰-防火门更换 | [7 empty] | 第 1 页 共 2 页
序号 | 项目编码 | 项目名称 | 项目特征描述 | 计量单位 | 工程量 | 综合单价(元) | 合价(元) | 其中（元） |  |  | 备注
[8 empty] | 人工费 | 机械费 | 管理费
拆除工程
1 | 011610001001 | 木门窗拆除 | 木质防护门拆除，并清理干净，含建筑垃圾清运及消纳，残值回收费用以及运距由投标单位综合考虑。 | m2 | 1302.48
门窗工程
2 | 010801004001 | 木质防火门 | 1、名称；木质防火门 2、其他；1、包含防火锁、防火合页、防火闭门器、防火顺序器等五金配件及门框，门套等。 3、防火门质量要求必须符合甲级国家强制性标准要求，防火门所用钢制材料厚度应满足以下要求：门扇厚度大于≥0、8mm，门框板≥1、2mm，铰链板≥3、0mm，不带螺孔的加固件≥1、2mm，带螺孔的加固件≥3、0mm。 4、 木质防火门要求免漆板。 5、新防火门安装完成后原有的门禁设施应恢复，确保能正常使用。 6、需考虑门缝修复粉刷等 | m2 | 1158.48
表1-2 分部分项工程量清单及计价表( 号清单)
单位工程及专业工程名称：房屋建筑与装饰-防火门更换 | [7 empty] | 第 2 页 共 2 页
序号 | 项目编码 | 项目名称 | 项目特征描述 | 计量单位 | 工程量 | 综合单价(元) | 合价(元) | 其中（元） |  |  | 备注
[8 empty] | 人工费 | 机械费 | 管理费
3 | 010802003001 | 钢质防火门 | 1、名称；钢质防火门 2、其他；1、包含防火锁、防火合页、防火闭门器、防火顺序器等五金配件及门框，门套等。 3、防火门质量要求必须符合甲级国家强制性标准要求，防火门所用钢制材料厚度应满足以下要求：门扇厚度大于≥0、8mm，门框板≥1、2mm，铰链板≥3、0mm，不带螺孔的加固件≥1、2mm，带螺孔的加固件≥3、0mm。 4、钢制防火门要求烤漆。 5、新防火门安装完成后原有的门禁设施应恢复，确保能正常使用。 6、需考虑门缝修复粉刷等 | m2 | 144
合 计

## 表1-3-B 组织措施项目清单及计价表【防火门更换】
施工组织措施项目清单与计价表
工程名称：浙江财经大学校园安全维修改造专项消防设施设备改造工程项目
单位工程及专业工程名称：房屋建筑与装饰-防火门更换 |  |  | 第 1 页 共 1 页
序号 | 项目名称 | 计算基础 | 费率(%) | 金额(元)
1 | 提前竣工增加费
2 | 二次搬运费
3 | 冬雨季施工增加费
4 | 行车、行人干扰增加费
合 计

## 表1-3-C 技术措施项目清单及计价表【防火门更换】
表1-3-C 技术措施项目清单及计价表
工程名称：浙江财经大学校园安全维修改造专项消防设施设备改造工程项目
单位工程及专业工程名称：房屋建筑与装饰-防火门更换 | [7 empty] | 第 1 页 共 1 页
序号 | 项目编码 | 项目名称 | 项目特征描述 | 计量单位 | 工程量 | 综合单价(元) | 金额(元) | 其中 |  |  | 备注
[8 empty] | 人工费 | 机械费 | 管理费
[请输入分部名称]
合 计