## 招标工程量清单封面(新)
| 浙江财经大学校园安全维修改造专项水泵房蓄水池维修改造项目 |  | 工程
招 标 工 程 量 清 单
招 标 人:
（单位盖章）
造 价 咨 询 人：
（单位盖章）

## 招标工程量清单封面
| 浙江财经大学校园安全维修改造专项水泵房蓄水池维修改造项目 |  |  | 工程
招 标 工 程 量 清 单
招 标 人: |  |  | （单位盖章）
法 定 代 表 人: |  |  | （签字或盖章）
中 介 机 构: |  |  | （盖单位公章及资质专用章）
法 定 代 表 人: |  |  | （签字或盖章）
编 制 人 ： |  | （造价专业人员签字及盖执业专用章）
复 核 人: |  | （造价专业人员签字及盖执业专用章）
编 制 时 间:

## 招标工程量清单扉页
| 浙江财经大学校园安全维修改造专项水泵房蓄水池维修改造项目 |  |  |  | 工程
招 标 工 程 量 清 单
招 标 人: |  |  | 造价咨询人:
|  | （单位盖章） |  | （单位盖章）
法定代表人 或其授权人: |  |  | 法定代表人 或其授权人:
|  | （签字或盖章） |  | （签字或盖章）
编 制 人 ： |  |  | 复 核 人 ：
|  | （造价工程师签字盖专用章） |  | （造价工程师签字盖专用章）
编 制 时 间: |  |  | 编 制 时 间:

## 招标工程量清单编制说明
招标工程量清单编制说明
工程名称:浙江财经大学校园安全维修改造专项水泵房蓄水池维修改造项目 | 第1页 共1页
一、工程概况： 工程名称:浙江财经大学校园安全维修改造专项水泵房蓄水池维修改造项目； 二、工程量清单编制依据： 1、国标《建设工程工程量清单计价规范》（GB50500-2013） 2、《浙江省建设工程计价规则（2018）》； 3、《浙江省建设工程工程量清单计价指引（2013）》； 4、《浙江省市政工程预算定额（2018）》； 5、《浙江省房屋建筑与装饰工程预算定额（2018）》； 6、《浙江省建设工程施工机械台班费用定额（2018）》； 7、人工按《杭州市造价信息》2024年第4期，材料及机械台班价格按《杭州市造价信息》2024年第4期、《浙江省造价信息》2024年第4期编制； 8、关于增值税调整后我省建设工程计价依据增值税税率及有关计价调整的通知（浙建建发[2019]92号； 9、国家及建设行政主管部门颁布的相关施工规范；质量验收规范及其他相关文件； 三、税金为不可竞争费用，按9%计取。 四、其他说明： 1.原蓄水池渗漏修补：原消防蓄水池因使用过长，部分墙体渗水，需要排空后内部整体做防水处理，施工时需要送风措施，搭设满堂架处理顶部结构，设暂估价150000元/项，结算时按实计量，以最终审计为准； 2.绿化破坏及复原：新做水池设于原水池旁，开挖部位草坪等需要重新按照原样恢复，设暂估价13000元/项，结算时按实计量，以最终审计为准； 3.屋顶水箱结构加固：屋顶水箱部位考虑结构称重无法满足要求，对此部位及周边进行钢结构加固由专业设计进行二次深化，设暂估价110000元/项，结算时按实计量，以最终审计为准； 4.设计费：设计费用2000元，含税和管理费，结算不作调整 5.安全文明施工费含学校校名石保护、及其保证树木存活率等费用； 6.本工程根据项目的不确定性因素，在装饰工程其他项目措施清单内设暂暂列金额40000元，此项费用作为业主单位用于施工图设计变更、工程工作内容增加和不可预测因素所增加供业主单位使用的预备金，不得作为最终结算依据，最终决算增加费用应以实际发生并由业主签证确认经审计审核为准；

## 投标总价封面(已标价工程量清单)
投 标 总 价
招 标 人:
工程名称: | 浙江财经大学校园安全维修改造专项水泵房蓄水池维修改造项目
投标总价 | (小写):
(大写):
投 标 人: |  |  | ( 单位盖章 )
法 定 代 表 人: |  |  | (签字或盖章)
编 制 人: |  | （造价专业人员签字及盖执业专用章）
编 制 时 间:

## 表1-1-1 【含单列】工程项目报价汇总表
表1-1-1 工程项目报价汇总表
工程名称:浙江财经大学校园安全维修改造专项水泵房蓄水池维修改造项目
序号 | 内容 | 报价(元)
一 | 单位工程费合计
1 | (单位工程1，如1号楼)
2 | (单位工程2)
二 | 未纳入单位工程费的其他费用［(一)+(二)+(三)+(四)+(五)+(六)-(七)］
(一) | 整体措施项目清单(1+2)
1 | 组织措施项目清单
2 | 技术措施项目清单
(二) | 整体其他项目清单
(三) | 整体措施项目规费
（四） | 计税不计费
（五） | 不计税不计费
（六） | 税金{［(一)+(二)+(三)+计税部分］*费率}
（七） | 下浮{［(一)+(二)+(三)+(四)+(五)+(六)-暂估材料］*费率}
总报价［一+二］
总报价(大写):
投标人:(盖章) 法定代表人或委托代理人:(签字或盖章)

## 表1-1-1 【不含单列】工程项目报价汇总表
表1-1-1 工程项目报价汇总表
工程名称:浙江财经大学校园安全维修改造专项水泵房蓄水池维修改造项目
序号 | 内容 | 报价(元)
一 | 单位工程费合计
1 | (单位工程1，如1号楼)
2 | (单位工程2)
二 | 未纳入单位工程费的其他费用［(一)+(二)+(三)+(四)］
(一) | 整体措施项目清单(1+2)
1 | 组织措施项目清单
2 | 技术措施项目清单
(二) | 整体其他项目清单
(三) | 整体措施项目规费
(四) | 税金{［(一)+(二)+(三)］*费率}
总报价［一+二］
总报价(大写):
投标人:(盖章) 法定代表人或委托代理人:(签字或盖章)

## 表1-3-A 组织措施项目（整体）清单及计价表
表1-3-A 组织措施项目（整体）清单及计价表
工程名称:浙江财经大学校园安全维修改造专项水泵房蓄水池维修改造项目 |  |  |  | 第1页 共1页
序号 | 项 目 名 称 | 单位 | 数量 | 金 额(元) | 备注
一 | 安全文明施工措施项目 | 项 |  |  | 提供分析清单（表1-3-A-1）
二 | 其他组织措施项目
1 | 提前竣工增加费 | 项
2 | 二次搬运费 | 项
3 | 冬雨季施工增加费 | 项
4 | 行车、行人干扰增加费 | 项
合计

## 表1-3-A-1 安全文明施工措施项目清单及计价表
表1-3-A-1 安全文明施工措施项目清单及计价表
工程名称:浙江财经大学校园安全维修改造专项水泵房蓄水池维修改造项目 |  |  |  |  | 第1页 共5页
序号 | 措施项目名称 | 单位 | 数量 | 单价 (元) | 合价 (元) | 备注
一 | 安全施工措施项目
（一） | 基本安全防护
1 | 安全网
（1） | 安全平网 | m2 |  |  |  | 平面面积
（2） | 密目式立网 | m2 |  |  |  | 垂直立面
2 | 防护栏杆 |  |  |  |  | 按栏杆长度
（1） | 高处作业临边防护栏杆 | m
（2） | 深基坑（槽）临边护栏 | m
（3） | 其他防护栏杆 | m
3 | 防护门 | m2
4 | 防护棚 |  |  |  |  | 按防护面积
（1） | 通道防护棚 | m2
（2） | 井架防护棚 | m2
（3） | 升降机防护棚 | m2 |  |  |  | 含人货两用升降机、货用升降机
5 | 断头路阻挡墙 | m3
6 | 安全隔离网 | m2 |  |  |  | 爆破工程
7 | 对讲机 | 套
（二） | 高处作业
1 | 洞口水平隔离防护 | m2 |  |  |  | 按洞口水平面积
2 | 高压线安全措施 | 元
3 | 起重设备防护措施 | 元
4 | 楼层呼唤器 | 套
5 | 其他高处作业安全防护
（三） | 深基坑（槽）
1 | 上下专用通道 | m2 |  |  |  | 含安全爬梯
2 | 基坑支护变形监测 | 元
3 | 其他深基坑安全防护
（四） | 脚手架
注：表中（1）～（3）栏由招标人根据具体工程特点提供，投标人可补充。安全文明施工措施项目及费用应按招标项目整体报价。
表1-3-A-1 安全文明施工措施项目清单及计价表
工程名称:浙江财经大学校园安全维修改造专项水泵房蓄水池维修改造项目 |  |  |  |  | 第2页 共5页
序号 | 措施项目名称 | 单位 | 数量 | 单价 (元) | 合价 (元) | 备注
1 | 水平隔离封闭设施 | m
2 | 其他脚手架安全防护
（五） | 井架
1 | 架体围护 | m2
2 | 货用升降机操作室 | m2
3 | 其他井架防护
（六） | 消防器材、设施
1 | 灭火器 | 只
2 | 消防水泵 | 台
3 | 水枪、水带 | 套
4 | 消防箱 | 只
5 | 消防立管 | m
6 | 危险品仓库搭建 | m2
7 | 防雷设施 | 元
8 | 其他
（七） | 特殊工程安全措施
1 | 特殊作业防护用品 | 元
2 | 救生设施 | 元 |  |  |  | 含救生衣、救生圈等
3 | 防毒面具 | 付
4 | 有毒气体检测仪器 | 套
5 | 其他特殊安全防护
（八） | 安全标志
1 | 安全警示标牌、标识 | 元
2 | 警示灯 | 处
3 | 航标灯 | 处 |  |  |  | 通航要求
4 | 其他安全标志
（九） | 安全专项检测
1 | 起重机械检测费 | 元 |  |  |  | 塔吊、升降机等
注：表中（1）～（3）栏由招标人根据具体工程特点提供，投标人可补充。安全文明施工措施项目及费用应按招标项目整体报价。
表1-3-A-1 安全文明施工措施项目清单及计价表
工程名称:浙江财经大学校园安全维修改造专项水泵房蓄水池维修改造项目 |  |  |  |  | 第3页 共5页
序号 | 措施项目名称 | 单位 | 数量 | 单价 (元) | 合价 (元) | 备注
2 | 钢管、扣件检测费 | 元
3 | 高处作业吊篮检测费 | 元
4 | 防坠器专项检测费 | 元
5 | 其他安全检测
（十） | 智慧工地
1 | 实名制信息采集及考勤设备、软件及管理 | 元
2 | 扬尘在线视频监测设备、软件及管理 | 元
3 | 远程高清视频监控设备、软件及管理 | 元
4 | 起重机械安全监控设备、软件及管理 | 元
5 | 其他管理设施 | 元
（十一） | 安全教育培训 | 元
（十二） | 现场安全保卫 | 元
（十三） | 其他安全施工措施
二 | 文明施工措施项目
1 | 围墙 | m |  |  |  | 按标准设置
2 | 大门、门楼 | 块
3 | 标牌 | 块
4 | 效果图 | 块
5 | 彩钢板围挡 | m |  |  |  | 按标准设置
6 | 地坪硬化 | m2
7 | 其他文明施工措施
三 | 环境保护措施项目 |  |  |  |  | 含扬尘污染防治措施
1 | 现场绿化 | m2
2 | 防尘网布 | m2
3 | 车辆冲洗设施 | 套 |  |  |  | 含洗车槽、自动冲洗或其他冲洗设备等
4 | 喷淋设施
（1） | 塔吊喷淋 | 套
注：表中（1）～（3）栏由招标人根据具体工程特点提供，投标人可补充。安全文明施工措施项目及费用应按招标项目整体报价。
表1-3-A-1 安全文明施工措施项目清单及计价表
工程名称:浙江财经大学校园安全维修改造专项水泵房蓄水池维修改造项目 |  |  |  |  | 第4页 共5页
序号 | 措施项目名称 | 单位 | 数量 | 单价 (元) | 合价 (元) | 备注
（2） | 外架喷淋 | 套
（3） | 场地喷淋 | 套
5 | 防尘雾炮 | 台
6 | 其他扬尘控制费用 | 元
7 | 噪声控制费用 | 元
8 | 污水处理费用 | 元 |  |  |  | 特殊工程要求
9 | 车辆密封费用 | 元
10 | 工地食堂油烟净化设备 | 套
11 | 其他环境保护措施
四 | 临时设施措施项目
（一） | 办公用房 | m2
（二） | 生活用房
1 | 宿舍 | m2
2 | 食堂 | m2
3 | 厕所 | m2
4 | 浴室 | m2
5 | 其他生活设施 |  |  |  |  | 休息场所、文化娱乐设施等
（三） | 生产用房（仓库） | m2
（四） | 临时用电设施
1 | 总配电箱 | 只
2 | 分配电箱 | 只
3 | 开关箱 | 只
4 | 临时用电线路 | m
5 | 用电保护装置 | 处
6 | 发电机 | 台
7 | 其他临时用电设施 |  |  |  |  | 附近外电线路防护设施等
（五） | 临时供水 | m |  |  |  | 按管道长度
（六） | 临时排水 | m |  |  |  | 按管道长度
注：表中（1）～（3）栏由招标人根据具体工程特点提供，投标人可补充。安全文明施工措施项目及费用应按招标项目整体报价。
表1-3-A-1 安全文明施工措施项目清单及计价表
工程名称:浙江财经大学校园安全维修改造专项水泵房蓄水池维修改造项目 |  |  |  |  | 第5页 共5页
序号 | 措施项目名称 | 单位 | 数量 | 单价 (元) | 合价 (元) | 备注
（七） | 其他临时设施
合计
注：表中（1）～（3）栏由招标人根据具体工程特点提供，投标人可补充。安全文明施工措施项目及费用应按招标项目整体报价。

## 表1-3-C 技术措施项目清单及计价表
表1-3-C 技术措施项目清单及计价表
工程名称:浙江财经大学校园安全维修改造专项水泵房蓄水池维修改造项目 | [7 empty] | 第1页 共1页
序号 | 项目编码 | 项目名称 | 项目特征描述 | 计量 单位 | 工程量 | 综合单价 ( 元 ) | 合 价 ( 元 ) | 其中 |  |  | 备注
[8 empty] | 人工费 | 机械费 | 管理费
[请输入分部名称,电子评标勿删]
合 计

## 表1-4 其他项目清单及计价表
表1-4 其他项目清单及计价表
工程名称:浙江财经大学校园安全维修改造专项水泵房蓄水池维修改造项目 |  |  | 第1页 共1页
序号 | 项 目 名 称 | 金 额(元) | 备注
1 | 暂列金额 | 40000.00
2 | 计日工 |  | 明细表详见1-4-1
3 | 总承包服务费 |  | 明细表详见1-4-2
4 | 标化工地增加费 |  | 暂列费用
5 | 优质工程增加费 |  | 暂列费用
合 计

## 表1-4-1 计日工表
表1-4-1 计日工表
工程名称:浙江财经大学校园安全维修改造专项水泵房蓄水池维修改造项目 |  |  |  | 第1页 共1页
编号 | 项 目 名 称 | 单位 | 数量 | 综合单价(元) | 合价(元)
一 | 人工
1
2
3
4
5
人 工 小 计
二 | 材料
1
2
3
4
5
材 料 小 计
三 | 施工机械
1
2
3
4
5
施工机械小计
合 计

## 表1-4-2 总承包服务费项目及计价表
表1-4-2 总承包服务费项目及计价表
工程名称:浙江财经大学校园安全维修改造专项水泵房蓄水池维修改造项目 |  |  |  | 第1页 共1页
序号 | 项 目 名 称 | 项目价值(元) | 服务内容 | 费率(%) | 金额(元)
1 | 发包人分包专业工程
2 | 发包人供应材料
合 计

## 表1-5 主要工日价格表(显示全部人工)
表1-5 主要工日价格表
工程名称:浙江财经大学校园安全维修改造专项水泵房蓄水池维修改造项目 |  |  | 第1页 共1页
序号 | 工 种 | 单位 | 数 量 | 单价(元)
1 | 一类人工 | 工日
2 | 二类人工 | 工日
3 | 三类人工 | 工日

## 表1-5 主要工日价格表(显示“主要材料”勾选人工)
表1-5 主要工日价格表
工程名称:浙江财经大学校园安全维修改造专项水泵房蓄水池维修改造项目 |  |  | 第1页 共1页
序号 | 工 种 | 单位 | 数 量 | 单价(元)

## 表1-6 主要材料及设备价格表
表1-6 主要材料及设备价格表
工程名称:浙江财经大学校园安全维修改造专项水泵房蓄水池维修改造项目 |  |  |  |  | 第1页 共1页
序号 | 编码 | 材料或设备名称 | 规格、型号 | 单位 | 数量 | 单价(元) | 备注

## 表1-7 主要机械台班价格表(显示全部机械台班)
表1-7 主要机械台班价格表
工程名称:浙江财经大学校园安全维修改造专项水泵房蓄水池维修改造项目 |  |  | 第1页 共2页
序号 | 机械设备名称 | 单位 | 数 量 | 单价(元)
1 | 履带式推土机75kW | 台班
2 | 履带式推土机90kW | 台班
3 | 履带式单斗液压挖掘机1m3 | 台班
4 | 履带式单斗液压挖掘机2m3 | 台班
5 | 钢轮内燃压路机15t | 台班
6 | 电动夯实机250N·m | 台班
7 | 汽车式起重机8t | 台班
8 | 汽车式起重机16t | 台班
9 | 门式起重机30t | 台班
10 | 叉式起重机5t | 台班
11 | 自升式塔式起重机800kN·m | 台班
12 | 载货汽车4t | 台班
13 | 载货汽车5t | 台班
14 | 自卸汽车15t | 台班
15 | 平板拖车组60t | 台班
16 | 洒水车4000L | 台班
17 | 电动卷扬机-单筒慢速50kN | 台班
18 | 干混砂浆罐式搅拌机20000L | 台班
19 | 钢筋调直机14mm | 台班
20 | 钢筋切断机40mm | 台班
21 | 钢筋弯曲机40mm | 台班
22 | 木工圆锯机500mm | 台班
23 | 螺栓套丝机39mm | 台班
24 | 开孔机200mm | 台班
25 | 管子切断机250mm | 台班
26 | 管子切断套丝机159mm | 台班
27 | 交流弧焊机32kV·A | 台班
28 | 直流弧焊机32kW | 台班
29 | 对焊机75kV·A | 台班
30 | 电渣焊机电流 1000A | 台班
31 | 电焊条烘干箱45×35×45cm3 | 台班
32 | 电焊条烘干箱60×50×75cm3 | 台班
表1-7 主要机械台班价格表
工程名称:浙江财经大学校园安全维修改造专项水泵房蓄水池维修改造项目 |  |  | 第2页 共2页
序号 | 机械设备名称 | 单位 | 数 量 | 单价(元)
33 | 吊装机械(综合) | 台班
34 | 砂轮切割机 φ400 | 台班
35 | 平板拖车组10t | 台班
36 | 混凝土振捣器平板式 | 台班
37 | 混凝土振捣器插入式 | 台班
38 | 试压泵3MPa | 台班
39 | 滚槽机 | 台班
40 | 电焊机 （综合） | 台班
41 | 汽车式起重机5t | 台班
42 | 弧焊机 综合 | 台班

## 表1-7 主要机械台班价格表(显示“主要材料”勾选机械)
表1-7 主要机械台班价格表
工程名称:浙江财经大学校园安全维修改造专项水泵房蓄水池维修改造项目 |  |  | 第1页 共1页
序号 | 机械设备名称 | 单位 | 数 量 | 单价(元)

## 表2-5 临时宿舍取暖降温等费用分析表
表2-5 临时宿舍取暖降温等费用分析表
工程名称:浙江财经大学校园安全维修改造专项水泵房蓄水池维修改造项目 |  |  |  | 第1页 共1页
序号 | 费用名称 | 单位 | 数量 | 单价(元) | 合价(元)
一 | 现场临时宿舍空调设施
二 | 安全生产责任保险
合 计
注：本表为分析表，由投标人根据市政府、市建设行政主管部门颁发的有关文件对于现场民工宿舍空调的设置要求或标准以及安责险规定进行相应数量和费用的报价。

## 表1-1-2 【含单列】单位工程报价汇总表
表1-1-2 单位工程报价汇总表
工程名称:浙江财经大学校园安全维修改造专项水泵房蓄水池维修改造项目
单位工程名称:单项工程
序号 | 内 容 | 报价合计 （元） | （清单号） | （清单号）
|  |  | (专业工程1) | (专业工程2)
一 | 分部分项工程量清单
二 | 措施项目清单（1+2）
1 | 组织措施项目清单
2 | 技术措施项目清单
三 | 其他项目清单
四 | 规费
五 | 计税不计费
六 | 不计税不计费
七 | 税金［（一 + 二 + 三 + 四 + 计税部分）*费率］
八 | 下浮［（一 + 二 + 三 + 四 + 五 + 六 + 七 - 暂估材料）*费率］
九 | 总报价（一+二+三+四+五+六+七-八）
总报价(大写):
投标人:(盖章) 法定代表人或委托代理人:(签字或盖章)

## 表1-1-2 【不含单列】单位工程报价汇总表
表1-1-2 单位工程报价汇总表
工程名称:浙江财经大学校园安全维修改造专项水泵房蓄水池维修改造项目
单位工程名称:单项工程
序号 | 内 容 | 报价合计 （元） | （清单号） | （清单号）
|  |  | (专业工程1) | (专业工程2)
一 | 分部分项工程量清单
二 | 措施项目清单（1+2）
1 | 组织措施项目清单
2 | 技术措施项目清单
三 | 其他项目清单
四 | 规费
五 | 税金［（一 + 二 + 三 + 四）*费率］
六 | 总报价（一+二+三+四+五）
总报价(大写):
投标人:(盖章) 法定代表人或委托代理人:(签字或盖章)

## 2_表1-4 其他项目清单及计价表
表1-4 其他项目清单及计价表
工程名称:浙江财经大学校园安全维修改造专项水泵房蓄水池维修改造项目
单位工程名称:单项工程 |  |  | 第1页 共1页
序号 | 项 目 名 称 | 金额(元) | 备注
1 | 暂列金额
2 | 计日工 |  | 明细详见表1-4-1
3 | 总承包服务费 |  | 明细详见表1-4-2
4 | 标化工地增加费 |  | 暂列费用
5 | 优质工程增加费 |  | 暂列费用
合 计

## 2_表1-4-1 计日工表
表1-4-1 计日工表
工程名称:浙江财经大学校园安全维修改造专项水泵房蓄水池维修改造项目
单位工程名称:单项工程 |  |  |  | 第1页 共1页
编号 | 项 目 名 称 | 单位 | 数量 | 综合单价(元) | 合价(元)
一 | 人工
1
2
3
4
5
人 工 小 计
二 | 材料
1
2
3
4
5
材 料 小 计
三 | 施工机械
1
2
3
4
5
施工机械小计
合 计

## 2_表1-4-2 总承包服务费项目及计价表
表1-4-2 总承包服务费项目及计价表
工程名称:浙江财经大学校园安全维修改造专项水泵房蓄水池维修改造项目 |  |  |  | 第1页 共1页
序号 | 项 目 名 称 | 项目价值(元) | 服务内容 | 费率(%) | 金额(元)
1 | 发包人分包专业工程
2 | 发包人供应材料
合计

## 1_表1-2 分部分项工程量清单及计价表（号清单）
表 1-2 分部分项工程量清单及计价表(号清单)
单位工程及专业工程名称:单项工程-房屋建筑与装饰工程 | [8 empty] | 第1页 共4页
序号 | 项目 编码 | 项目名称 | 项目特征描述 | 计量 单位 | 工程量 | 综合单价 (元) | 合价 (元) | 其中 |  |  | 备注
[8 empty] | 人工费 | 机械费 | 管理费
|  | 土石方工程 |  |  | 0
1 | 010101002001 | 挖一般土方 | 大开挖土方 1、土方类别：由施工单位自行踏勘现场并结合地质勘察报告自行考虑； | m3 | 725.26
2 | 010101003001 | 挖沟槽土方 | 底板下翻土方 1、土方类别：由施工单位自行踏勘现场并结合地质勘察报告自行考虑； | m3 | 28.7
3 | 010103001001 | 回填方 | 1、回填土方，回填至自然地坪标高；采用压实性较好的素土分层压实回填，压实系数≥0.94，具体做法详见图纸； 2、运距自行考虑； | m3 | 419.21
4 | 010103002001 | 余方弃置 | 1、余土弃置：弃土地点自行确定，运距自行考虑； | m3 | 334.75
5 | H010103003001 | 渣土消纳处置费用 | 土方消纳，按第三阶段考虑 | m3 | 334.75
|  | 砌筑工程 |  |  | 0
6 | 010401001001 | 砖基础 | 120厚砖胎膜： 1、120厚MU10水泥砖，M7.5水泥砂浆砌筑 2、内侧20厚1：2水泥砂浆抹灰砂浆采用预拌砂浆； | m3 | 4.47
7 | 010404001001 | 垫层 | 1、200mm厚碎砖、砂石回填,并夯实； | m3 | 18.22
|  | 混凝土及钢筋混凝土工程 |  |  | 0
8 | 010501001001 | 垫层 | 1、100厚C20商品混凝土垫层； | m3 | 9.05
表 1-2 分部分项工程量清单及计价表(号清单)
单位工程及专业工程名称:单项工程-房屋建筑与装饰工程 | [8 empty] | 第2页 共4页
序号 | 项目 编码 | 项目名称 | 项目特征描述 | 计量 单位 | 工程量 | 综合单价 (元) | 合价 (元) | 其中 |  |  | 备注
[8 empty] | 人工费 | 机械费 | 管理费
9 | 010501004001 | 满堂基础 | 1、满堂基础(包含排水沟等构件) 2、混凝土种类:C35/P8商品抗渗砼，内掺HEA高性能抗渗防水复合料，掺量由厂家确定 | m3 | 42.762
10 | 010504004001 | 挡土墙 | 1、消防水池外墙 2、混凝土种类:C35/P8商品抗渗砼，内掺HEA高性能抗渗防水复合料，掺量由厂家确定 | m3 | 34.85
11 | 010505003001 | 平板 | 1、现浇混凝土板 2、混凝土种类:C35/P8商品抗渗砼，内掺HEA高性能抗渗防水复合料，掺量由厂家确定 | m3 | 18.88
12 | 010515001001 | 现浇构件钢筋（箍筋） | 1、钢筋种类、规格:HRB400，直径6mm | t | 0.078
13 | 010515001002 | 现浇构件钢筋（箍筋） | 1、钢筋种类、规格:HRB400，直径8mm | t | 0.094
14 | 010515001003 | 现浇构件钢筋 | 1、钢筋种类、规格:HRB400，直径8mm | t | 0.019
15 | 010515001004 | 现浇构件钢筋 | 1、钢筋种类、规格:HRB400，直径10mm | t | 0.013
16 | 010515001005 | 现浇构件钢筋 | 1、钢筋种类、规格:HRB400，直径12mm | t | 2.943
17 | 010515001006 | 现浇构件钢筋 | 1、钢筋种类、规格:HRB400，直径14mm | t | 2.099
18 | 010515001007 | 现浇构件钢筋 | 1、钢筋种类、规格:HRB400，直径16mm | t | 6.588
19 | 010515001008 | 现浇构件钢筋 | 1、钢筋种类、规格:HRB400，直径18mm | t | 2.04
表 1-2 分部分项工程量清单及计价表(号清单)
单位工程及专业工程名称:单项工程-房屋建筑与装饰工程 | [8 empty] | 第3页 共4页
序号 | 项目 编码 | 项目名称 | 项目特征描述 | 计量 单位 | 工程量 | 综合单价 (元) | 合价 (元) | 其中 |  |  | 备注
[8 empty] | 人工费 | 机械费 | 管理费
20 | Z010515011001 | 钢筋连接 | 1、电渣压力焊接 直径18mm以内 | 个 | 219
21 | Z010515011002 | 钢筋连接 | 1、直螺纹钢筋接头(钢筋直径16mm以内) | 个 | 166
|  | 屋面及防水工程 |  |  | 0
22 | 010903004001 | 墙面变形缝 | 300mm宽钢板止水带 | m | 31
23 | 010904002001 | 楼（地）面涂膜防水 | 1.5厚JS聚合物水泥防水涂料 | m2 | 63.54
24 | 010903002001 | 墙面涂膜防水 | 1.5厚JS聚合物水泥防水涂料 | m2 | 166.41
|  | 蓄水池渗漏修补 |  |  | 0
25 | B001001001 | 原蓄水池渗漏修补 | 原消防蓄水池因使用过长，部分墙体渗水，需要排空后内部整体做防水处理，施工时需要送风措施，搭设满堂架处理顶部结构，设暂估价150000元/项，结算时按实计量，以最终审计为准； | 项 | 1
|  | 绿化破坏及复原 |  |  | 0
26 | B001001002 | 绿化破坏及复原 | 新做水池设于原水池旁，开挖部位草坪等需要重新按照原样恢复，设暂估价13000元/项，结算时按实计量，以最终审计为准； | 项 | 1
27 | B001001003 | 树木移位 | 新建水池位置树木移除栽种其他位置，待施工结束移回至原位，确保存活，具体详见现场，结算不做调整； | 项 | 1
表 1-2 分部分项工程量清单及计价表(号清单)
单位工程及专业工程名称:单项工程-房屋建筑与装饰工程 | [8 empty] | 第4页 共4页
序号 | 项目 编码 | 项目名称 | 项目特征描述 | 计量 单位 | 工程量 | 综合单价 (元) | 合价 (元) | 其中 |  |  | 备注
[8 empty] | 人工费 | 机械费 | 管理费
28 | B001001004 | 文化石保护 | 文化石（200t）保护性施工，含打木架设围挡等费用，确保不沉降，具体详见现场，结算不做调整； | 项 | 1
|  | 设计费 |  |  | 0
29 | B001005001 | 设计费 | 设计费用，含税和管理费，结算不作调整 | 项 | 1
|  | 屋顶水箱结构加固 |  |  | 0
30 | B001006001 | 屋顶水箱结构加固 | 屋顶水箱部位考虑结构称重无法满足要求，对此部位及周边进行钢结构加固由专业设计进行二次深化，设暂估价110000元/项，结算时按实计量，以最终审计为准； | 项 | 1
合计

## 1_表1-3-C 技术措施项目清单及计价表
表1-3-C 技术措施项目清单及计价表
工程名称:浙江财经大学校园安全维修改造专项水泵房蓄水池维修改造项目
单位工程及专业工程名称:单项工程-房屋建筑与装饰工程 | [8 empty] | 第1页 共2页
序号 | 项目 编码 | 项目名称 | 项目特征描述 | 计量 单位 | 工程量 | 综合单价 (元) | 合价 (元) | 其中 |  |  | 备注
[8 empty] | 人工费 | 机械费 | 管理费
|  | 脚手架工程 |  |  | 0
1 | 011701006001 | 满堂脚手架 | 满堂脚手架 ~基本层3.6m～5.2m | m2 | 53.94
|  | 混凝土模板及支架（撑） |  |  | 0
2 | 011702001001 | 垫层模板 | 现浇砼基础垫层复合模板 | m2 | 5.39
3 | 011702026001 | 电缆沟、地沟 | 排水沟模板 | m2 | 28.88
4 | 011702011001 | 直形墙 | 消防水池外墙模板，支模高度3.7m，采用止水对拉螺栓 | m2 | 221.79
5 | 011702016001 | 平板 | 1.现浇混凝土 板 复合木模~支模高度3.7m | m2 | 53.94
|  | 大型机械设备进出场及安拆 |  |  | 0
6 | 011705001001 | 大型机械设备进出场及安拆 | 大型机械设备进出场及安拆，由投标单位自行结合现场情况综合报价 | 台次 | 1
|  | 其他措施费 |  |  | 0
7 | 011706002001 | 排水、降水 | 基坑排水，使用时间及具体做法由投标单位根据自身经验自行考虑计入报价。该项费用一次性包干，今后结算时不做调整。 | 项 | 1
8 | 000000000001 | 其他措施费 | 为完成本工程所需的其他措施费，投标单位自行报价，结算不做调整 | 项 | 1
表1-3-C 技术措施项目清单及计价表
工程名称:浙江财经大学校园安全维修改造专项水泵房蓄水池维修改造项目
单位工程及专业工程名称:单项工程-房屋建筑与装饰工程 | [8 empty] | 第2页 共2页
序号 | 项目 编码 | 项目名称 | 项目特征描述 | 计量 单位 | 工程量 | 综合单价 (元) | 合价 (元) | 其中 |  |  | 备注
[8 empty] | 人工费 | 机械费 | 管理费
9 | 01B001 | 临时安全围挡 | 因工程地址为校园，设置中转点，临时安装围挡含基础等费用，投标单位综合考虑报价，暂定230m，结算时按实计量，具体详见现场； | m | 230
10 | 011703001001 | 垂直运输 | 垂直运输费用 | 项 | 1
合计

## 1_表1-3-B 组织措施项目（专业工程）清单及计价表
表1-3-B 组织措施项目( 专业工程 )清单及计价表
工程名称:浙江财经大学校园安全维修改造专项水泵房蓄水池维修改造项目
单位工程及专业工程名称:单项工程-房屋建筑与装饰工程 |  |  |  | 第1页 共1页
序号 | 项 目 名 称 | 单位 | 数量 | 金 额(元) | 备注
1 | 提前竣工增加费
2 | 二次搬运费
3 | 冬雨季施工增加费
4 | 行车、行人干扰增加费
合 计

## 1_表2-1 分部分项工程量清单综合单价分析表
表2-1 分部分项工程量清单综合单价分析表
工程名称:单项工程-房屋建筑与装饰工程 |  |  |  |  | 清单号: |  |  |  |  | 第1页 共4页
序 号 | 编号 | 名称 | 计量 单位 | 数量 | 综合单价(元) | [6 empty] | 合计 (元)
[5 empty] | 人工费 | 材料费 | 机械费 | 管理费 | 利润 | 风险费用 | 小计
|  | 土石方工程 |  | 0
1 | 010101002001 | 挖一般土方:大开挖土方 1、土方类别：由施工单位自行踏勘现场并结合地质勘察报告自行考虑； | m3 | 725.26
2 | 010101003001 | 挖沟槽土方:底板下翻土方 1、土方类别：由施工单位自行踏勘现场并结合地质勘察报告自行考虑； | m3 | 28.7
3 | 010103001001 | 回填方:1、回填土方，回填至自然地坪标高；采用压实性较好的素土分层压实回填，压实系数≥0.94，具体做法详见图纸； 2、运距自行考虑； | m3 | 419.21
4 | 010103002001 | 余方弃置:1、余土弃置：弃土地点自行确定，运距自行考虑； | m3 | 334.75
5 | H010103003001 | 渣土消纳处置费用:土方消纳，按第三阶段考虑 | m3 | 334.75
|  | 砌筑工程 |  | 0
6 | 010401001001 | 砖基础:120厚砖胎膜： 1、120厚MU10水泥砖，M7.5水泥砂浆砌筑 2、内侧20厚1：2水泥砂浆抹灰砂浆采用预拌砂浆； | m3 | 4.47
7 | 010404001001 | 垫层:1、200mm厚碎砖、砂石回填,并夯实； | m3 | 18.22
|  | 混凝土及钢筋混凝土工程 |  | 0
8 | 010501001001 | 垫层:1、100厚C20商品混凝土垫层； | m3 | 9.05
9 | 010501004001 | 满堂基础:1、满堂基础(包含排水沟等构件) 2、混凝土种类:C35/P8商品抗渗砼，内掺HEA高性能抗渗防水复合料，掺量由厂家确定 | m3 | 42.762
表2-1 分部分项工程量清单综合单价分析表
工程名称:单项工程-房屋建筑与装饰工程 |  |  |  |  | 清单号: |  |  |  |  | 第2页 共4页
序 号 | 编号 | 名称 | 计量 单位 | 数量 | 综合单价(元) | [6 empty] | 合计 (元)
[5 empty] | 人工费 | 材料费 | 机械费 | 管理费 | 利润 | 风险费用 | 小计
10 | 010504004001 | 挡土墙:1、消防水池外墙 2、混凝土种类:C35/P8商品抗渗砼，内掺HEA高性能抗渗防水复合料，掺量由厂家确定 | m3 | 34.85
11 | 010505003001 | 平板:1、现浇混凝土板 2、混凝土种类:C35/P8商品抗渗砼，内掺HEA高性能抗渗防水复合料，掺量由厂家确定 | m3 | 18.88
12 | 010515001001 | 现浇构件钢筋（箍筋）:1、钢筋种类、规格:HRB400，直径6mm | t | 0.078
13 | 010515001002 | 现浇构件钢筋（箍筋）:1、钢筋种类、规格:HRB400，直径8mm | t | 0.094
14 | 010515001003 | 现浇构件钢筋:1、钢筋种类、规格:HRB400，直径8mm | t | 0.019
15 | 010515001004 | 现浇构件钢筋:1、钢筋种类、规格:HRB400，直径10mm | t | 0.013
16 | 010515001005 | 现浇构件钢筋:1、钢筋种类、规格:HRB400，直径12mm | t | 2.943
17 | 010515001006 | 现浇构件钢筋:1、钢筋种类、规格:HRB400，直径14mm | t | 2.099
18 | 010515001007 | 现浇构件钢筋:1、钢筋种类、规格:HRB400，直径16mm | t | 6.588
19 | 010515001008 | 现浇构件钢筋:1、钢筋种类、规格:HRB400，直径18mm | t | 2.04
20 | Z010515011001 | 钢筋连接:1、电渣压力焊接 直径18mm以内 | 个 | 219
21 | Z010515011002 | 钢筋连接:1、直螺纹钢筋接头(钢筋直径16mm以内) | 个 | 166
表2-1 分部分项工程量清单综合单价分析表
工程名称:单项工程-房屋建筑与装饰工程 |  |  |  |  | 清单号: |  |  |  |  | 第3页 共4页
序 号 | 编号 | 名称 | 计量 单位 | 数量 | 综合单价(元) | [6 empty] | 合计 (元)
[5 empty] | 人工费 | 材料费 | 机械费 | 管理费 | 利润 | 风险费用 | 小计
|  | 屋面及防水工程 |  | 0
22 | 010903004001 | 墙面变形缝:300mm宽钢板止水带 | m | 31
23 | 010904002001 | 楼（地）面涂膜防水:1.5厚JS聚合物水泥防水涂料 | m2 | 63.54
24 | 010903002001 | 墙面涂膜防水:1.5厚JS聚合物水泥防水涂料 | m2 | 166.41
|  | 蓄水池渗漏修补 |  | 0
25 | B001001001 | 原蓄水池渗漏修补:原消防蓄水池因使用过长，部分墙体渗水，需要排空后内部整体做防水处理，施工时需要送风措施，搭设满堂架处理顶部结构，设暂估价150000元/项，结算时按实计量，以最终审计为准； | 项 | 1
|  | 绿化破坏及复原 |  | 0
26 | B001001002 | 绿化破坏及复原:新做水池设于原水池旁，开挖部位草坪等需要重新按照原样恢复，设暂估价13000元/项，结算时按实计量，以最终审计为准； | 项 | 1
27 | B001001003 | 树木移位:新建水池位置树木移除栽种其他位置，待施工结束移回至原位，确保存活，具体详见现场，结算不做调整； | 项 | 1
28 | B001001004 | 文化石保护:文化石（200t）保护性施工，含打木架设围挡等费用，确保不沉降，具体详见现场，结算不做调整； | 项 | 1
|  | 设计费 |  | 0
29 | B001005001 | 设计费:设计费用，含税和管理费，结算不作调整 | 项 | 1
|  | 屋顶水箱结构加固 |  | 0
表2-1 分部分项工程量清单综合单价分析表
工程名称:单项工程-房屋建筑与装饰工程 |  |  |  |  | 清单号: |  |  |  |  | 第4页 共4页
序 号 | 编号 | 名称 | 计量 单位 | 数量 | 综合单价(元) | [6 empty] | 合计 (元)
[5 empty] | 人工费 | 材料费 | 机械费 | 管理费 | 利润 | 风险费用 | 小计
30 | B001006001 | 屋顶水箱结构加固:屋顶水箱部位考虑结构称重无法满足要求，对此部位及周边进行钢结构加固由专业设计进行二次深化，设暂估价110000元/项，结算时按实计量，以最终审计为准； | 项 | 1
合计

## 1_表2-2 措施项目清单分析表
表2-2 措施项目清单分析表
工程名称:浙江财经大学校园安全维修改造专项水泵房蓄水池维修改造项目
单位工程名称:单项工程-房屋建筑与装饰工程 | [9 empty] | 第1页 共2页
序 号 | 编号 | 名称 | 计量 单位 | 数量 | 综合单价(元) | [6 empty] | 合计 (元)
[5 empty] | 人工费 | 材料费 | 机械费 | 管理费 | 利润 | 风险费用 | 小计
|  | 脚手架工程 |  | 0
1 | 011701006001 | 满堂脚手架:满堂脚手架 ~基本层3.6m～5.2m | m2 | 53.94
|  | 混凝土模板及支架（撑） |  | 0
2 | 011702001001 | 垫层模板:现浇砼基础垫层复合模板 | m2 | 5.39
3 | 011702026001 | 电缆沟、地沟:排水沟模板 | m2 | 28.88
4 | 011702011001 | 直形墙:消防水池外墙模板，支模高度3.7m，采用止水对拉螺栓 | m2 | 221.79
5 | 011702016001 | 平板:1.现浇混凝土 板 复合木模~支模高度3.7m | m2 | 53.94
|  | 大型机械设备进出场及安拆 |  | 0
6 | 011705001001 | 大型机械设备进出场及安拆:大型机械设备进出场及安拆，由投标单位自行结合现场情况综合报价 | 台次 | 1
|  | 其他措施费 |  | 0
7 | 011706002001 | 排水、降水:基坑排水，使用时间及具体做法由投标单位根据自身经验自行考虑计入报价。该项费用一次性包干，今后结算时不做调整。 | 项 | 1
8 | 000000000001 | 其他措施费:为完成本工程所需的其他措施费，投标单位自行报价，结算不做调整 | 项 | 1
表2-2 措施项目清单分析表
工程名称:浙江财经大学校园安全维修改造专项水泵房蓄水池维修改造项目
单位工程名称:单项工程-房屋建筑与装饰工程 | [9 empty] | 第2页 共2页
序 号 | 编号 | 名称 | 计量 单位 | 数量 | 综合单价(元) | [6 empty] | 合计 (元)
[5 empty] | 人工费 | 材料费 | 机械费 | 管理费 | 利润 | 风险费用 | 小计
9 | 01B001 | 临时安全围挡:因工程地址为校园，设置中转点，临时安装围挡含基础等费用，投标单位综合考虑报价，暂定230m，结算时按实计量，具体详见现场； | m | 230
10 | 011703001001 | 垂直运输:垂直运输费用 | 项 | 1
合计

## 1_表2-3 综合单价工料机分析表
表2-3 综合单价工料机分析表
项目编码: |  |  |  |  | 计量单位:
项目名称: |  |  |  |  | 第1页 共1页
序号 | 名称及规格 |  | 单位 | 数量 | 金额( 元 )
[5 empty] | 单价 | 合价
| 人工 | 一类 | 工日
|  | 二类 | 工日
|  | 三类 | 工日
1 | 人工费小计
主要材料
其他材料费
2 | 材料费小计
主要机械
其他机械费
3 | 机械费小计
4 | 直接工程费（1+2+3）
5 | 管理费
6 | 利润
7 | 风险费用
8 | 综合单价（4+5+6+7）

## 1_表2-4 措施项目工料机分析表
表2-4 措施项目工料机分析表
项目编码: |  |  |  |  | 计量单位:
项目名称: |  |  |  |  | 第1页 共1页
序号 | 名称及规格 |  | 单位 | 数量 | 金额( 元 )
[5 empty] | 单价 | 合价
| 人工 | 一类 | 工日
|  | 二类 | 工日
|  | 三类 | 工日
1 | 人工费小计
主要材料
其他材料费
2 | 材料费小计
主要机械
其他机械费
3 | 机械费小计
4 | 直接工程费（1+2+3）
5 | 管理费
6 | 利润
7 | 风险费用
8 | 合计（4+5+6+7）

## 2_表1-2 分部分项工程量清单及计价表（号清单）
表 1-2 分部分项工程量清单及计价表(号清单)
单位工程及专业工程名称:单项工程-安装 | [8 empty] | 第1页 共1页
序号 | 项目 编码 | 项目名称 | 项目特征描述 | 计量 单位 | 工程量 | 综合单价 (元) | 合价 (元) | 其中 |  |  | 备注
[8 empty] | 人工费 | 机械费 | 管理费
|  | 0310 给排水、采暖、燃气工程 |  |  | 0
1 | 031001002001 | 钢管DN200 | 老蓄水池与新蓄水池连通 | m | 18
2 | 031202002001 | 管道防腐蚀 | 老蓄水池与新蓄水池连通管道防腐 | m2 | 11.3
3 | 030413003001 | 打洞（孔） | 连通管老水池开孔 | 个 | 2
4 | 031003003001 | 焊接法兰阀门 | 连通管增设阀门 | 个 | 1
5 | 031006015001 | 高位水箱 | 不锈钢水箱30吨，带彩钢板保温 | 台 | 1
6 | 030109001001 | 高位补水380V变频不锈钢补水泵 | 九楼取水增压到顶楼蓄水池 | 套 | 1
7 | B001002001 | 高位水箱及顶部屋面维修 | 高位水箱及顶部修补 | 项 | 1
8 | B003001001 | 管道修补 | 高位水箱出水管道附属阀门管道等 | 项 | 1
9 | 031001001001 | 高位补水管增设DN80 |  | m | 30
合计

## 2_表1-3-C 技术措施项目清单及计价表
表1-3-C 技术措施项目清单及计价表
工程名称:浙江财经大学校园安全维修改造专项水泵房蓄水池维修改造项目
单位工程及专业工程名称:单项工程-安装 | [8 empty] | 第1页 共1页
序号 | 项目 编码 | 项目名称 | 项目特征描述 | 计量 单位 | 工程量 | 综合单价 (元) | 合价 (元) | 其中 |  |  | 备注
[8 empty] | 人工费 | 机械费 | 管理费
|  | [请输入分部名称] |  |  | 0
1 | 031301017001 | 脚手架搭拆 | 脚手架搭拆 | 项 | 1
合计

## 2_表1-3-B 组织措施项目（专业工程）清单及计价表
表1-3-B 组织措施项目( 专业工程 )清单及计价表
工程名称:浙江财经大学校园安全维修改造专项水泵房蓄水池维修改造项目
单位工程及专业工程名称:单项工程-安装 |  |  |  | 第1页 共1页
序号 | 项 目 名 称 | 单位 | 数量 | 金 额(元) | 备注
1 | 提前竣工增加费
2 | 二次搬运费
3 | 冬雨季施工增加费
4 | 行车、行人干扰增加费
合 计

## 2_表2-1 分部分项工程量清单综合单价分析表
表2-1 分部分项工程量清单综合单价分析表
工程名称:单项工程-安装 |  |  |  |  | 清单号: |  |  |  |  | 第1页 共1页
序 号 | 编号 | 名称 | 计量 单位 | 数量 | 综合单价(元) | [6 empty] | 合计 (元)
[5 empty] | 人工费 | 材料费 | 机械费 | 管理费 | 利润 | 风险费用 | 小计
|  | 0310 给排水、采暖、燃气工程 |  | 0
1 | 031001002001 | 钢管DN200:老蓄水池与新蓄水池连通 | m | 18
2 | 031202002001 | 管道防腐蚀:老蓄水池与新蓄水池连通管道防腐 | m2 | 11.3
3 | 030413003001 | 打洞（孔）:连通管老水池开孔 | 个 | 2
4 | 031003003001 | 焊接法兰阀门:连通管增设阀门 | 个 | 1
5 | 031006015001 | 高位水箱:不锈钢水箱30吨，带彩钢板保温 | 台 | 1
6 | 030109001001 | 高位补水380V变频不锈钢补水泵:九楼取水增压到顶楼蓄水池 | 套 | 1
7 | B001002001 | 高位水箱及顶部屋面维修:高位水箱及顶部修补 | 项 | 1
8 | B003001001 | 管道修补:高位水箱出水管道附属阀门管道等 | 项 | 1
9 | 031001001001 | 高位补水管增设DN80 | m | 30
合计

## 2_表2-2 措施项目清单分析表
表2-2 措施项目清单分析表
工程名称:浙江财经大学校园安全维修改造专项水泵房蓄水池维修改造项目
单位工程名称:单项工程-安装 | [9 empty] | 第1页 共1页
序 号 | 编号 | 名称 | 计量 单位 | 数量 | 综合单价(元) | [6 empty] | 合计 (元)
[5 empty] | 人工费 | 材料费 | 机械费 | 管理费 | 利润 | 风险费用 | 小计
|  | [请输入分部名称] |  | 0
1 | 031301017001 | 脚手架搭拆:脚手架搭拆 | 项 | 1
合计

## 2_表2-3 综合单价工料机分析表
表2-3 综合单价工料机分析表
项目编码: |  |  |  |  | 计量单位:
项目名称: |  |  |  |  | 第1页 共1页
序号 | 名称及规格 |  | 单位 | 数量 | 金额( 元 )
[5 empty] | 单价 | 合价
| 人工 | 一类 | 工日
|  | 二类 | 工日
|  | 三类 | 工日
1 | 人工费小计
主要材料
其他材料费
2 | 材料费小计
主要机械
其他机械费
3 | 机械费小计
4 | 直接工程费（1+2+3）
5 | 管理费
6 | 利润
7 | 风险费用
8 | 综合单价（4+5+6+7）

## 2_表2-4 措施项目工料机分析表
表2-4 措施项目工料机分析表
项目编码: |  |  |  |  | 计量单位:
项目名称: |  |  |  |  | 第1页 共1页
序号 | 名称及规格 |  | 单位 | 数量 | 金额( 元 )
[5 empty] | 单价 | 合价
| 人工 | 一类 | 工日
|  | 二类 | 工日
|  | 三类 | 工日
1 | 人工费小计
主要材料
其他材料费
2 | 材料费小计
主要机械
其他机械费
3 | 机械费小计
4 | 直接工程费（1+2+3）
5 | 管理费
6 | 利润
7 | 风险费用
8 | 合计（4+5+6+7）