## 签署页
招 标 预 算
工 程 名 称: |  | 开化县村头镇富林溪堤防水毁修复工程
招标预算(小写): |  |  | 879928元
| (大写): |  | 捌拾柒万玖仟玖佰贰拾捌元整
审 定 人: |  |  |  | (签字并盖执业专用章)
审 核 人: |  |  |  | (签字并盖执业专用章)
编 制 人: |  |  |  | (签字并盖执业专用章)

## 1 招标预算汇总表
招标预算汇总表
项目及标段名称： | 开化县村头镇富林溪堤防水毁修复工程 | 第1页 共1页
序号 | 工程项目名称 | 金额（元）
一 | 建筑工程 | 859594
二 | 机电设备及安装工程
三 | 金属结构设备及安装工程
四 | 施工临时工程 | 16392
五 | 其他项目 | 3942
| 合计 | 879928
其中： 暂估价
预留金

## 2 建筑工程分类分项工程量清单计价表
建筑工程分类分项工程量清单计价表
项目及标段名称： |  | 开化县村头镇富林溪堤防水毁修复工程 | [5 empty] | 第1页 共2页
序号 | 项目编码 | 项目名称 | 项目 主要特征 | 计量 单位 | 工程 数量 | 单价 (元) | 合价 (元) | 主要技术 条款编码 | 备注
1 |  | 富林溪 |  |  |  |  | 859594
1.1 | 500101004001 | 沟、槽土方开挖 | 1. 土类分级：Ⅲ类土 | m3 | 2689 | 3.43 | 9223
1.2 | 500103023001 | 土方回填 | 1. 干密度：符合规范及设计要求 2. 土类分级： 3. 运距：利用开挖料回填 | m3 | 1321 | 7.13 | 9419
1.3 | 500101002001 | 一般土方开挖 | 1. 多余开挖料外运 2. 运距：投标单位自行考虑 | m3 | 1368 | 17.17 | 23489
1.4 | 500103008001 | 石料抛填 | 1. ：抛石回填 | m3 | 25 | 180.91 | 4523
1.5 | 500105001001 | 干砌块石（条料石、卵石） | 1. 材质及规格：干砌块石挡土墙 | m3 | 243 | 288.96 | 70217
| 500109013001 | 埋石混凝土 | 1. 部位及类型：埋石砼基础 2. 设计龄期、强度等级及配合比：C20 42.5 3. 级配、拌制要求：现浇现拌 4. 埋石比例，块石材质及规格：20% 5. 模板类型：自行考虑 | m3 | 250 | 517.27 | 129318
1.7 | 500105002002 | 浆砌块石 | 1. 材质及规格：浆砌块石挡墙 2. 砂浆强度等级：M10水泥砂浆 | m3 | 1173 | 465.67 | 546231
| 500105018001 | 其它砌筑工程 | 1. 材质及规格：大卵石叠砌 2. 砂浆强度等级：C20细石混凝土粘接 | t | 94 | 351.69 | 33059
1.9 | 500109001001 | 普通混凝土 | 1. 部位及类型：压顶混凝土 2. 设计龄期、强度等级及配合比：C20 3. 级配、拌制要求：现浇现拌 4. 模板类型：综合考虑 | m3 | 31 | 604.49 | 18739
1.10 | 500105017001 | 塑料排水管 | 1. 材质及规格：φ50PVC管 2. 有无反滤包：背水侧无纺土工布包裹 | m | 433 | 23.41 | 10137
建筑工程分类分项工程量清单计价表
项目及标段名称： |  | 开化县村头镇富林溪堤防水毁修复工程 | [5 empty] | 第2页 共2页
序号 | 项目编码 | 项目名称 | 项目 主要特征 | 计量 单位 | 工程 数量 | 单价 (元) | 合价 (元) | 主要技术 条款编码 | 备注
1.11 | 500109009001 | 伸缩缝 | 1. 伸缩缝部位：压顶、浆砌块石挡墙、浆砌块石基础 2. 填料的种类、规格：聚乙烯闭孔泡沫板 | m2 | 110 | 47.64 | 5240
|  | 合计 |  |  |  |  | 859594

## 5 施工临时工程分类分项工程量清单计价表
施工临时工程分类分项工程量清单计价表
项目及标段名称： |  | 开化县村头镇富林溪堤防水毁修复工程 |  |  |  |  | 第1页 共1页
序号 | 清单编号 | 项目名称 | 项目 主要特征 | 计量 单位 | 工程 数量 | 单价 (元) | 合价 (元) | 主要技术 条款编码 | 备注
1 |  | 安全文明施工费 |  |  |  |  | 12034
1.1 | Ab0010010001 | 安全施工费 | 1. 安全施工费 | 项 | 1 | 12034.32 | 12034
2 |  | 其他临时工程 |  |  |  |  | 4358
2.1 | Ab0010010002 | 其他临时工程 | 1. 其他临时工程 | 项 | 1 | 4358.14 | 4358
|  | 合计 |  |  |  |  | 16392

## 6 其他项目清单计价表
其他项目清单计价表
项目及标段名称： | 开化县村头镇富林溪堤防水毁修复工程 |  |  | 第1页 共1页
序号 | 项目名称 | 计量单位 | 金额(元) | 备注
1 | 工程保险费 | 元 | 3942
| 工程保险费 | 元 | 3942
2 | 暂列金 | 元
| 合 计 |  | 3942