## 1 招标预算汇总表
招标预算汇总表
项目及标段名称： | 椒江区梓杨河（山门村段）治理工程 | 第1页 共1页
序号 | 工程项目名称 | 金额（元）
一 | 建筑工程 | 1236330
二 | 机电设备及安装工程
三 | 金属结构设备及安装工程
四 | 施工临时工程 | 48572
五 | 其他项目 | 44651
| 合计 | 1329553
其中： 暂估价
| 预留金 | 38547

## 2 建筑工程分类分项工程量清单计价表
建筑工程分类分项工程量清单计价表
项目及标段名称： |  | 椒江区梓杨河（山门村段）治理工程 | [5 empty] | 第1页 共2页
序号 | 项目编码 | 项目名称 | 项目 主要特征 | 计量 单位 | 工程 数量 | 单价 (元) | 合价 (元) | 主要技术 条款编码 | 备注
1 |  | 土石方工程 |  |  |  |  | 266135
1.1 | 500101002001 | 一般土方开挖 | 1、土方开挖，土方类别：综合考虑，翻挖次数由投标单位自行考虑。 | m3 | 408.21 | 5.67 | 2315
1.2 | 500103023001 | 土方回填 | 1、原土回填、夯实,场内短驳，短驳距离综合考虑。 | m3 | 131.85 | 6.12 | 807
1.3 | 500101007001 | 挖淤泥、流砂 | 1、清淤采用两栖挖掘机带水作业,再利用运泥船将土运至处置地点，运距由投标单位综合考虑，含晒干场租赁、建设、拆除等费用。 | m3 | 6530.22 | 14.6 | 95341
1.4 | Ab001 | 余土外运 | 1、余方外运处置，运距及处置点由投标单位自行考虑，单价包干，结算时不做调整。 | m3 | 4171.22 | 37.8 | 157672
1.5 | Ab002 | 河道垃圾清理 | 1、河道垃圾清理(固体垃圾及杂草数木修剪等),包含消纳费 | 项 | 1 | 5000 | 5000
1.6 | Ab003 | 码头拆除 | 1、码头及混凝土道路拆除，清理外运处置等一切费用 | 项 | 1 | 5000 | 5000
2 |  | 护岸 |  |  |  |  | 970196
2.1 | 500108007001 | 钢筋混凝土预制桩 | 1、C30砼仿木桩（成品购买，含钢筋），@0.3m，L=6m，φ15cm，颜色为树皮色，具体结构详见图纸 | 根 | 1857 | 405.02 | 752122
2.2 | 500108007002 | 钢筋混凝土预制桩 | 1、眠桩，C30砼仿木桩（成品购买，含钢筋），梢径15cm，L=5m，连接处采用钢筋绑扎 | 根 | 83 | 337.51 | 28013
2.3 | 500108008001 | 圆木桩 | 1、松木桩，梢径15cm，L=4m，连接处采用钢筋绑扎 | 根 | 9 | 214.9 | 1934
2.4 | 500108008002 | 圆木桩 | 1、松木桩，梢径15cm，L=5m，连接处采用钢筋绑扎 | 根 | 21 | 280.6 | 5893
2.5 | 500105006001 | 生态格网石笼 | 1、格宾网箱50*25cm，内装卵石，具体结构详见图纸 | m3 | 28.25 | 480.58 | 13576
建筑工程分类分项工程量清单计价表
项目及标段名称： |  | 椒江区梓杨河（山门村段）治理工程 | [5 empty] | 第2页 共2页
序号 | 项目编码 | 项目名称 | 项目 主要特征 | 计量 单位 | 工程 数量 | 单价 (元) | 合价 (元) | 主要技术 条款编码 | 备注
2.6 | 500103023002 | 土方回填 | 1、种植土回填，厚30cm | m3 | 207.79 | 78.49 | 16309
2.7 | 500114009001 | 种植麦冬 | 1、麦冬，49株/m2,7芽/株 | m2 | 697.49 | 54.83 | 38243
2.8 | 500109001001 | 普通混凝土 | 1、C20砼基础，厚65cm | m3 | 82.1 | 511.53 | 41997
2.9 | 500109009001 | 伸缩缝 | 1、2cm厚沥青杉木板分缝 | m2 | 8.42 | 154.32 | 1299
2.10 | Ab004 | 仿木栏杆 | 1、1.1m高仿木栏杆，具体结构详见图纸，含安装 | m | 369 | 180 | 66420
2.11 | 500103013001 | 土工合成材料铺设 | 1、400g/㎡反滤土工布 | m2 | 367.22 | 11.95 | 4388
|  | 合计 |  |  |  |  | 1236330

## 5 施工临时工程分类分项工程量清单计价表
施工临时工程分类分项工程量清单计价表
项目及标段名称： |  | 椒江区梓杨河（山门村段）治理工程 |  |  |  |  | 第1页 共1页
序号 | 清单编号 | 项目名称 | 项目 主要特征 | 计量 单位 | 工程 数量 | 单价 (元) | 合价 (元) | 主要技术 条款编码 | 备注
3 |  | 施工场外供电工程 |  |  |  |  | 2000
3.1 | Ab005 | 施工场外供电 | 1、施工场外供电 | 项 | 1 | 2000 | 2000
4 |  | 施工房屋建筑工程 |  |  |  |  | 12000
4.1 |  | 施工仓库 |  |  |  |  | 2000
4.1.1 | Ab006 | 施工仓库 | 1、施工仓库 | 项 | 1 | 2000 | 2000
4.2 |  | 办公、生活及文化福利建筑 |  |  |  |  | 10000
4.2.1 | Ab007 | 办公、生活及文化福利建筑 | 1、办公、生活及文化福利建筑 | 项 | 1 | 10000 | 10000
5 |  | 安全文明施工费 |  |  |  |  | 25007
5.1 | Ab008 | 安全施工费 | 1、安全施工费 | 项 | 1 | 20005.29 | 20005
5.2 | Ab009 | 文明标化工地建设费 | 1、文明标化工地建设费 | 项 | 1 | 5001.32 | 5001
6 |  | 其他临时工程 |  |  |  |  | 9565
6.1 | Ab010 | 其他临时工程 | 1、其他临时工程 | 项 | 1 | 9565.03 | 9565
|  | 合计 |  |  |  |  | 48572

## 6 其他项目清单计价表
其他项目清单计价表
项目及标段名称： | 椒江区梓杨河（山门村段）治理工程 |  |  | 第1页 共1页
序号 | 项目名称 | 计量单位 | 金额(元) | 备注
1 | 工程保险费 | 元 | 6104
2 | 预留金 | 元 | 38547
| 合 计 |  | 44651

## 8 工程量清单单价组合表
工程量清单单价组合表
项目及标段名称： | 椒江区梓杨河（山门村段）治理工程 |  |  |  | 第1页 共2页
序号 | 清单编号 | 项目名称 | 计量单位 | 单价(元) | 单价组合
一 |  | 建筑工程
1 |  | 土石方工程
1.1 | 500101002001 | 一般土方开挖 | m3 | 5.67 | (1)*0.3+(2)*0.7
1.2 | 500103023001 | 土方回填 | m3 | 6.12 | (3)
1.3 | 500101007001 | 挖淤泥、流砂 | m3 | 14.6 | (4)+1.53
1.4 | Ab001 | 余土外运 | m3 | 37.8 | (5)+(6)*10
1.5 | Ab002 | 河道垃圾清理 | 项 | 5000 | 5000
1.6 | Ab003 | 码头拆除 | 项 | 5000 | 5000
2 |  | 护岸
2.1 | 500108007001 | 钢筋混凝土预制桩 | 根 | 405.02 | (7)*0.10602866
2.2 | 500108007002 | 钢筋混凝土预制桩 | 根 | 337.51 | (7)*0.08835722
2.3 | 500108008001 | 圆木桩 | 根 | 214.9 | (8)
2.4 | 500108008002 | 圆木桩 | 根 | 280.6 | (9)
2.5 | 500105006001 | 生态格网石笼 | m3 | 480.58 | (10)
2.6 | 500103023002 | 土方回填 | m3 | 78.49 | (11)
2.7 | 500114009001 | 种植麦冬 | m2 | 54.83 | (12)
2.8 | 500109001001 | 普通混凝土 | m3 | 511.53 | (13)
2.9 | 500109009001 | 伸缩缝 | m2 | 154.32 | (14)
2.10 | Ab004 | 仿木栏杆 | m | 180 | 180
2.11 | 500103013001 | 土工合成材料铺设 | m2 | 11.95 | (15)
二 |  | 机电设备及安装工程
三 |  | 金属结构设备及安装工程
四 |  | 施工临时工程
3 |  | 施工场外供电工程
3.1 | Ab005 | 施工场外供电 | 项 | 2000 | 2000
4 |  | 施工房屋建筑工程
4.1 |  | 施工仓库
4.1.1 | Ab006 | 施工仓库 | 项 | 2000 | 2000
4.2 |  | 办公、生活及文化福利建筑
4.2.1 | Ab007 | 办公、生活及文化福利建筑 | 项 | 10000 | 10000
5 |  | 安全文明施工费
工程量清单单价组合表
项目及标段名称： | 椒江区梓杨河（山门村段）治理工程 |  |  |  | 第2页 共2页
序号 | 清单编号 | 项目名称 | 计量单位 | 单价(元) | 单价组合
5.1 | Ab008 | 安全施工费 | 项 | 20005.29 | 20005.29
5.2 | Ab009 | 文明标化工地建设费 | 项 | 5001.32 | 5001.32
6 |  | 其他临时工程
6.1 | Ab010 | 其他临时工程 | 项 | 9565.03 | 9565.03

## 12 主要材料用量及预算价格汇总表
主要材料用量及预算价格汇总表
项目及标段名称： | 椒江区梓杨河（山门村段）治理工程 |  |  |  |  | 第1页 共1页
序号 | 材料名称 | 型号规格 | 计量 单位 | 数量 | 预算价 (元) | 材料补差 (元) | 备注
1 | 人工 |  | 工日 | 283.17 | 128
2 | 柴油 |  | kg | 13535.29 | 7.35 | 4.35
3 | 生态格网网片 |  | m2 | 413.24 | 12 | 9
4 | 种植土 |  | m3 | 211.95 | 64.08 | 48.06
5 | 木桩 | 梢径15cm，L=4m | 根 | 9.45 | 147.42
6 | 土工布 | 400g/㎡反滤土工布 | m2 | 392.93 | 5.81
7 | 混凝土预制管桩 | 含喷漆 | m3 | 208.31 | 3054.78 | 2291.08
8 | 麦冬 | 49株/㎡,7芽/株 | m2 | 732.36 | 35.28
9 | 非泵送商品混凝土 | C20 | m3 | 83.74 | 349 | 199

## 13 施工机械台班费汇总表
施工机械台班费汇总表
项目及标段名称： |  | 椒江区梓杨河（山门村段）治理工程 | [9 empty] | 第1页 共1页
序号 | 机械名称 |  | 型号规格 | 一类 费用 | 二类费用 | [6 empty] | 合计 | 补差
[5 empty] | 人工 (工日) | 汽油 (kg) | 柴油 (kg) | 电 (kwh) | 风 (m3) | 水 (t) | 小计
[5 empty] | 128 |  | 3 | 0.69 | 0.16 | 1.14
1010 | 单斗挖掘机 液压 斗容1m3 |  |  | 429.59 | 192 |  | 189 |  |  |  | 381 | 810.59 | 274.05
1029 | 推土机 功率59kW |  |  | 121.64 | 192 |  | 123 |  |  |  | 315 | 436.64 | 178.35
1030 | 推土机 功率74kW |  |  | 215.12 | 192 |  | 156 |  |  |  | 348 | 563.12 | 226.2
1080 | 蛙式夯实机 功率2.8kW |  |  | 6.69 | 128 |  |  | 10.31 |  |  | 138.31 | 145
1108 | 双胶轮车 |  |  | 4.14 | [7 empty] | 4.14
2025 | 柴油打桩机 锤头重量2~4t |  |  | 286.15 | 294.4 |  | 78 |  |  |  | 372.4 | 658.55 | 113.1
4042 | 振捣器 平板式 功率2.2kW |  |  | 8.45 |  |  |  | 6.87 |  |  | 6.87 | 15.32
4054 | 风（砂）水枪 耗风量 6m3/min |  |  | 3.65 |  |  |  |  | 192 | 27.36 | 219.36 | 223.01
5011 | 自卸汽车 柴油型 载重量8t |  |  | 204.42 | 192 |  | 123 |  |  |  | 315 | 519.42 | 178.35
7012 | 抓斗式挖泥船 斗容1m3 |  |  | 562.17 | 384 |  | 435 |  |  |  | 819 | 1381.17 | 630.75
7050 | 交通艇 功率53kW |  |  | 52.6 | 192 |  | 216 |  |  |  | 408 | 460.6 | 313.2
7072 | 自航泥驳(封底) 舱容积65m3 |  |  | 111.71 | 256 |  | 270 |  |  |  | 526 | 637.71 | 391.5
8033 | 离心式水泵 单级 功率7kW |  |  | 8.07 | 64 |  |  | 24.05 |  |  | 88.05 | 96.12

## 14 建筑安装工程单价计算表
单价计算表
单价序号 |  |  | 1
项目名称 |  |  | 人工挖一般土方 土类级别Ⅰ-Ⅱ
定额编号 |  |  | 10001
施工措施
定额单位 |  |  | 100m3
编号 | 工料名称 | 单位 | 单价(元) | 工料定额 | 合价(元)
1 | 人工 | 工日 | 128 | 7 | 896
2 | 零星机材费 | % | 896 | 3 | 26.88
| 直接工程费小计 | 元 |  |  | 922.88
| 措施费 | 元 | 3.5% |  | 32.3
| 间接费 | 元 | 6.5% |  | 62.09
| 利 润 | 元 | 5% |  | 50.86
| 材料补差 | 元
| 装置性材料 | 元
| 税 金 | 元 | 9% |  | 96.13
| 合 计 | 元 |  |  | 1164.26
| 单 价 | 元 |  |  | 11.64
单价计算表
单价序号 |  |  | 2
项目名称 |  |  | 挖掘机挖土方 土类级别Ⅰ、Ⅱ~单斗挖掘机 液压 1.0m3
定额编号 |  |  | 10013
施工措施
定额单位 |  |  | 100m3
编号 | 工料名称 | 单位 | 单价(元) | 工料定额 | 合价(元)
1 | 人工 | 工日 | 128 | 0.5 | 64
2 | 单斗挖掘机 液压 斗容1m3 | 台班 | 810.59 | 0.17 | 137.8
3 | 其他机材费 | % | 137.8 | 3 | 4.13
| 直接工程费小计 | 元 |  |  | 205.93
| 措施费 | 元 | 3.5% |  | 7.21
| 间接费 | 元 | 6.5% |  | 13.85
| 利 润 | 元 | 5% |  | 11.35
| 材料补差 | 元 |  |  | 46.59
| 柴油 | kg | 4.35 | 10.71 | 46.5885
| 装置性材料 | 元
| 税 金 | 元 | 9% |  | 25.64
| 合 计 | 元 |  |  | 310.57
| 单 价 | 元 |  |  | 3.11
单价计算表
单价序号 |  |  | 3
项目名称 |  |  | 建筑物土石回填 土方回填机械夯填
定额编号 |  |  | 10563
施工措施
定额单位 |  |  | 100m3
编号 | 工料名称 | 单位 | 单价(元) | 工料定额 | 合价(元)
1 | 人工 | 工日 | 128 | 2 | 256
2 | 双胶轮车 | 台班 | 4.14 | 0.1 | 0.41
3 | 蛙式夯实机 功率2.8kW | 台班 | 145 | 1.5 | 217.5
4 | 其他机材费 | % | 217.91 | 5 | 10.9
| 直接工程费小计 | 元 |  |  | 484.81
| 措施费 | 元 | 3.5% |  | 16.97
| 间接费 | 元 | 6.5% |  | 32.62
| 利 润 | 元 | 5% |  | 26.72
| 材料补差 | 元
| 装置性材料 | 元
| 税 金 | 元 | 9% |  | 50.5
| 合 计 | 元 |  |  | 611.62
| 单 价 | 元 |  |  | 6.12
单价计算表
单价序号 |  |  | 4
项目名称 |  |  | 1.0m3抓斗式挖泥船(配封底泥驳) Ⅰ类土~挖深5m
定额编号 |  |  | 70104
施工措施
定额单位 |  |  | 10000m3
编号 | 工料名称 | 单位 | 单价(元) | 工料定额 | 合价(元)
1 | 人工 | 工日 | 128 | 13 | 1664
2 | 抓斗式挖泥船 斗容1m3 | 膄班 | 1381.17 | 23.9 | 33009.96
3 | 自航泥驳(封底) 舱容积65m3 | 膄班 | 637.71 | 47.79 | 30476.16
4 | 交通艇 功率53kW | 膄班 | 460.6 | 8.96 | 4126.98
5 | 其他机材费 | % | 67613.1 | 4 | 2704.52
| 直接工程费小计 | 元 |  |  | 71981.62
| 措施费 | 元 | 3.5% |  | 2519.36
| 间接费 | 元 | 6.5% |  | 4842.56
| 利 润 | 元 | 5% |  | 3967.18
| 材料补差 | 元 |  |  | 36590.98
| 柴油 | kg | 4.35 | 8411.72 | 36590.982
| 装置性材料 | 元
| 税 金 | 元 | 9% |  | 10791.15
| 合 计 | 元 |  |  | 130692.85
| 单 价 | 元 |  |  | 13.07
单价计算表
单价序号 |  |  | 5
项目名称 |  |  | 1.0m3挖掘机挖装土自卸汽车运输 Ⅰ、Ⅱ类土 运距~5km~自卸汽车 8t~挖装松土时，人工、挖掘机、推土机乘以0.85
定额编号 |  |  | 10378换
施工措施
定额单位 |  |  | 100m3
编号 | 工料名称 | 单位 | 单价(元) | 工料定额 | 合价(元)
1 | 人工 | 工日 | 128 | 0.6 | 76.16
2 | 单斗挖掘机 液压 斗容1m3 | 台班 | 810.59 | 0.14 | 110.24
3 | 推土机 功率59kW | 台班 | 436.64 | 0.08 | 33.4
4 | 自卸汽车 柴油型 载重量8t | 台班 | 519.42 | 2.12 | 1101.17
5 | 其他机材费 | % | 1244.81 | 2 | 24.9
| 直接工程费小计 | 元 |  |  | 1345.87
| 措施费 | 元 | 3.5% |  | 47.11
| 间接费 | 元 | 6.5% |  | 90.54
| 利 润 | 元 | 5% |  | 74.18
| 材料补差 | 元 |  |  | 429.02
| 柴油 | kg | 4.35 | 98.6245 | 429.016575
| 装置性材料 | 元
| 税 金 | 元 | 9% |  | 178.8
| 合 计 | 元 |  |  | 2165.52
| 单 价 | 元 |  |  | 21.66
单价计算表
单价序号 |  |  | 6
项目名称 |  |  | 1.0m3挖掘机挖装土自卸汽车运输 Ⅰ、Ⅱ类土 每增运1km~自卸汽车 8t
定额编号 |  |  | 10379
施工措施
定额单位 |  |  | 100m3
编号 | 工料名称 | 单位 | 单价(元) | 工料定额 | 合价(元)
1 | 自卸汽车 柴油型 载重量8t | 台班 | 519.42 | 0.19 | 98.69
| 直接工程费小计 | 元 |  |  | 98.69
| 措施费 | 元 | 3.5% |  | 3.45
| 间接费 | 元 | 6.5% |  | 6.64
| 利 润 | 元 | 5% |  | 5.44
| 材料补差 | 元 |  |  | 33.89
| 柴油 | kg | 4.35 | 7.79 | 33.8865
| 装置性材料 | 元
| 税 金 | 元 | 9% |  | 13.33
| 合 计 | 元 |  |  | 161.44
| 单 价 | 元 |  |  | 1.61
单价计算表
单价序号 |  |  | 7
项目名称 |  |  | 打钢筋混凝土桩 陆上打桩（100m3）Ⅰ类土
定额编号 |  |  | 60388
施工措施
定额单位 |  |  | 100m3
编号 | 工料名称 | 单位 | 单价(元) | 工料定额 | 合价(元)
1 | 人工 | 工日 | 128 | 86 | 11008
2 | 混凝土预制管桩 | m3 | 763.7 | 102 | 77897.4
3 | 板枋材 | m3 | 1814 | 0.18 | 326.52
4 | 钢丝绳 | kg | 6 | 10 | 60
5 | 柴油打桩机 锤头重量2~4t | 台班 | 658.55 | 11.73 | 7724.79
6 | 其他机材费 | % | 86008.71 | 0.5 | 430.04
| 直接工程费小计 | 元 |  |  | 97446.75
| 措施费 | 元 | 3.5% |  | 3410.64
| 间接费 | 元 | 9% |  | 9077.17
| 利 润 | 元 | 5% |  | 5496.73
| 材料补差 | 元 |  |  | 235016.82
| 混凝土预制管桩 | m3 | 2291.08 | 102 | 233690.16
| 柴油 | kg | 4.35 | 304.98 | 1326.663
| 装置性材料 | 元
| 税 金 | 元 | 9% |  | 31540.33
| 合 计 | 元 |  |  | 381988.44
| 单 价 | 元 |  |  | 3819.88
单价计算表
单价序号 |  |  | 8
项目名称 |  |  | 拔打圆木桩 机械打 挖掘机Ⅰ类土~桩长4m-6m
定额编号 |  |  | 60401换
施工措施
定额单位 |  |  | 100根
编号 | 工料名称 | 单位 | 单价(元) | 工料定额 | 合价(元)
1 | 人工 | 工日 | 128 | 5.64 | 721.28
2 | 木桩 | 根 | 147.42 | 105 | 15479.1
3 | 铁件 | kg | 4.42 | 20 | 88.4
4 | 单斗挖掘机 液压 斗容1m3 | 台班 | 810.59 | 0.31 | 251.69
5 | 其他机材费 | % | 15819.19 | 0.2 | 31.64
| 直接工程费小计 | 元 |  |  | 16572.11
| 措施费 | 元 | 3.5% |  | 580.02
| 间接费 | 元 | 9% |  | 1543.69
| 利 润 | 元 | 5% |  | 934.79
| 材料补差 | 元 |  |  | 85.09
| 柴油 | kg | 4.35 | 19.5615 | 85.092525
| 装置性材料 | 元
| 税 金 | 元 | 9% |  | 1774.41
| 合 计 | 元 |  |  | 21490.11
| 单 价 | 元 |  |  | 214.9
单价计算表
单价序号 |  |  | 9
项目名称 |  |  | 拔打圆木桩 机械打 挖掘机Ⅰ类土~桩长4m-6m
定额编号 |  |  | 60401换
施工措施
定额单位 |  |  | 100根
编号 | 工料名称 | 单位 | 单价(元) | 工料定额 | 合价(元)
1 | 人工 | 工日 | 128 | 5.64 | 721.28
2 | 木桩 | 根 | 195.78 | 105 | 20556.9
3 | 铁件 | kg | 4.42 | 20 | 88.4
4 | 单斗挖掘机 液压 斗容1m3 | 台班 | 810.59 | 0.31 | 251.69
5 | 其他机材费 | % | 20896.99 | 0.2 | 41.79
| 直接工程费小计 | 元 |  |  | 21660.06
| 措施费 | 元 | 3.5% |  | 758.1
| 间接费 | 元 | 9% |  | 2017.63
| 利 润 | 元 | 5% |  | 1221.79
| 材料补差 | 元 |  |  | 85.09
| 柴油 | kg | 4.35 | 19.5615 | 85.092525
| 装置性材料 | 元
| 税 金 | 元 | 9% |  | 2316.84
| 合 计 | 元 |  |  | 28059.51
| 单 价 | 元 |  |  | 280.6
单价计算表
单价序号 |  |  | 10
项目名称 |  |  | 生态格网石笼 护坡
定额编号 |  |  | 30195
施工措施
定额单位 |  |  | 100m3
编号 | 工料名称 | 单位 | 单价(元) | 工料定额 | 合价(元)
1 | 人工 | 工日 | 128 | 37.2 | 4761.6
2 | 毛块石 | m3 | 30 | 103 | 3090
3 | 生态格网网片 | m2 | 3 | 1462.8 | 4388.4
4 | 单斗挖掘机 液压 斗容1m3 | 台班 | 810.59 | 0.5 | 405.3
5 | 其他机材费 | % | 7883.7 | 1 | 78.84
| 直接工程费小计 | 元 |  |  | 12724.14
| 措施费 | 元 | 3.5% |  | 445.34
| 间接费 | 元 | 9.5% |  | 1251.1
| 利 润 | 元 | 5% |  | 721.03
| 材料补差 | 元 |  |  | 28947.93
| 毛块石 | m3 | 151.9 | 103 | 15645.7
| 生态格网网片 | m2 | 9 | 1462.8 | 13165.2
| 柴油 | kg | 4.35 | 31.5 | 137.025
| 装置性材料 | 元
| 税 金 | 元 | 9% |  | 3968.06
| 合 计 | 元 |  |  | 48057.6
| 单 价 | 元 |  |  | 480.58
单价计算表
单价序号 |  |  | 11
项目名称 |  |  | 建筑物土石回填 土方回填松填不夯实
定额编号 |  |  | 10562
施工措施
定额单位 |  |  | 100m3
编号 | 工料名称 | 单位 | 单价(元) | 工料定额 | 合价(元)
1 | 人工 | 工日 | 128 | 1.5 | 192
2 | 种植土 | m3 | 16.02 | 102 | 1634.04
3 | 推土机 功率74kW | 台班 | 563.12 | 0.1 | 56.31
4 | 其他机材费 | % | 1690.35 | 5 | 84.52
| 直接工程费小计 | 元 |  |  | 1966.87
| 措施费 | 元 | 3.5% |  | 68.84
| 间接费 | 元 | 6.5% |  | 132.32
| 利 润 | 元 | 5% |  | 108.4
| 材料补差 | 元 |  |  | 4924.74
| 种植土 | m3 | 48.06 | 102 | 4902.12
| 柴油 | kg | 4.35 | 5.2 | 22.62
| 装置性材料 | 元
| 税 金 | 元 | 9% |  | 648.11
| 合 计 | 元 |  |  | 7849.28
| 单 价 | 元 |  |  | 78.49
单价计算表
单价序号 |  |  | 12
项目名称 |  |  | 地被植物片植[丛（株）/m2]49以内
定额编号 |  |  | [园林]1-190
施工措施
定额单位 |  |  | 10m2
编号 | 工料名称 | 单位 | 单价(元) | 工料定额 | 合价(元)
1 | 一类人工 | 工日 | 128 | 0.5 | 63.36
2 | 麦冬 | m2 | 35.28 | 10.5 | 370.44
3 | 水 | m3 | 1.14 | 0.7 | 0.8
| 直接工程费小计 | 元 |  |  | 434.6
| 措施费 | 元 | 3.5% |  | 15.21
| 间接费 | 元 | 6.5% |  | 29.24
| 利 润 | 元 | 5% |  | 23.95
| 材料补差 | 元
| 装置性材料 | 元
| 税 金 | 元 | 9% |  | 45.27
| 合 计 | 元 |  |  | 548.27
| 单 价 | 元 |  |  | 54.83
单价计算表
单价序号 |  |  | 13
项目名称 |  |  | 素混凝土底板、基础、垫层及压顶 底板、基础、垫层≥50cm~非泵送商品混凝土
定额编号 |  |  | 40131换
施工措施
定额单位 |  |  | 100m3
编号 | 工料名称 | 单位 | 单价(元) | 工料定额 | 合价(元)
1 | 人工 | 工日 | 128 | 43.7 | 5593.6
2 | 板枋材 | m3 | 1814 | 0.33 | 598.62
3 | 铁件 | kg | 4.42 | 20 | 88.4
4 | 非泵送商品混凝土 | m3 | 150 | 102 | 15300
5 | 水 | m3 | 1.14 | 70 | 79.8
6 | 振捣器 平板式 功率2.2kW | 台班 | 15.32 | 4.6 | 70.47
7 | 离心式水泵 单级 功率7kW | 台班 | 96.12 | 1 | 96.12
8 | 风（砂）水枪 耗风量 6m3/min | 台班 | 223.01 | 1 | 223.01
9 | 其他机材费 | % | 16456.42 | 2 | 329.13
10 | 混凝土拌制 | m3 | 25.48 |  | 0
11 | 混凝土运输 | m3 | 17.07 |  | 0
| 直接工程费小计 | 元 |  |  | 22379.15
| 措施费 | 元 | 3.5% |  | 783.27
| 间接费 | 元 | 9.5% |  | 2200.43
| 利 润 | 元 | 5% |  | 1268.14
| 材料补差 | 元 |  |  | 20298
| 非泵送商品混凝土 | m3 | 199 | 102 | 20298
| 装置性材料 | 元
| 税 金 | 元 | 9% |  | 4223.61
| 合 计 | 元 |  |  | 51152.6
| 单 价 | 元 |  |  | 511.53
单价计算表
单价序号 |  |  | 14
项目名称 |  |  | 伸缩缝 沥青木板
定额编号 |  |  | 40279
施工措施
定额单位 |  |  | 100m2
编号 | 工料名称 | 单位 | 单价(元) | 工料定额 | 合价(元)
1 | 人工 | 工日 | 128 | 18.7 | 2393.6
2 | 板枋材 | m3 | 1814 | 2.2 | 3990.8
3 | 沥青 | t | 4221 | 1.24 | 5234.04
4 | 木柴 | t | 435 | 0.42 | 182.7
5 | 双胶轮车 | 台班 | 4.14 | 0.56 | 2.32
6 | 其他机材费 | % | 9409.86 | 1 | 94.1
| 直接工程费小计 | 元 |  |  | 11897.56
| 措施费 | 元 | 3.5% |  | 416.41
| 间接费 | 元 | 9.5% |  | 1169.83
| 利 润 | 元 | 5% |  | 674.19
| 材料补差 | 元
| 装置性材料 | 元
| 税 金 | 元 | 9% |  | 1274.22
| 合 计 | 元 |  |  | 15432.21
| 单 价 | 元 |  |  | 154.32
单价计算表
单价序号 |  |  | 15
项目名称 |  |  | 土工布铺设 斜铺边坡1:2.5~土工布规格为400g/m2
定额编号 |  |  | 10631换
施工措施
定额单位 |  |  | 100m2
编号 | 工料名称 | 单位 | 单价(元) | 工料定额 | 合价(元)
1 | 人工 | 工日 | 128 | 2.4 | 307.2
2 | 土工布 | m2 | 5.81 | 107 | 621.67
3 | 其他机材费 | % | 621.67 | 3 | 18.65
| 直接工程费小计 | 元 |  |  | 947.52
| 措施费 | 元 | 3.5% |  | 33.16
| 间接费 | 元 | 6.5% |  | 63.74
| 利 润 | 元 | 5% |  | 52.22
| 材料补差 | 元
| 装置性材料 | 元
| 税 金 | 元 | 9% |  | 98.7
| 合 计 | 元 |  |  | 1195.34
| 单 价 | 元 |  |  | 11.95