## 表10.2.2-2 招标工程量清单扉页
【表10.2.2-2】 |  | 浙江省人民医院越城院区体检中心2楼CT、DR机房装修改造工程 |  | 工程
招标工程量清单
招 标 人： |  |  | 造价咨询人：
| (单位盖章) |  |  |  | (单位资质专用章)
法定代表人 或其授权人： |  |  | 法定代表人 或其授权人：
| (签字或盖章) |  |  |  | (签字或盖章)
编 制 人： |  |  | 复 核 人：
| (造价人员签字盖专用章) |  |  |  | (造价工程师签字盖专用章)
编 制 时 间： |  |  | 复 核 时 间：

## 表10.2.2-13 单位工程招标控制价费用表【房屋建筑与
【表10.2.2-13】
单位工程招标控制价费用表
工程名称：浙江省人民医院越城院区体检中心2楼CT、DR机房装修改造工程-房屋建筑与装饰 |  | 标段： | 第 1 页 共 1 页
序号 | 名称 | 计算公式 | 金额（元） | 备注
1 | 分部分项工程费 | ∑（分部分项工程数量×综合单价） |  | 见表 10.2.2-16
1.1 | 其中：人工费+机械费 | ∑分部分项（人工费+机械费）
2 | 措施项目费
2.1 | 施工技术措施项目 | ∑（技术措施工程数量×综合单价） |  | 见表 10.2.2-16
2.1.1 | 其中：人工费+机械费 | ∑技措项目（人工费+机械费）
2.2 | 施工组织措施项目 | 按实际发生项之和进行计算 |  | 见表 10.2.2-20
2.2.1 | 其中：安全文明施工基本费 |  |  | 见表 10.2.2-20
3 | 其他项目费
3.1 | 暂列金额 | 3.1.1+3.1.2+3.1.3 |  | 见表 10.2.2-21
3.1.1 | 标化工地增加费 | 按招标文件规定额度列计 |  | 见表 10.2.2-22
3.1.2 | 优质工程增加费 | 按招标文件规定额度列计 |  | 见表 10.2.2-22
3.1.3 | 其他暂列金额 | 按招标文件规定额度列计 |  | 见表 10.2.2-22
3.2 | 暂估价 | 3.2.1+3.2.2+3.2.3 |  | 见表 10.2.2-21
3.2.1 | 材料（工程设备）暂估价 | 按招标文件规定额度列计(或计入综合单价) |  | 见表 10.2.2-23
3.2.2 | 专业工程暂估价 | 按招标文件规定额度列计 |  | 见表 10.2.2-24
3.2.3 | 专项技术措施暂估价 | 按招标文件规定额度列计 |  | 见表 10.2.2-25
3.3 | 计日工 | ∑计日工（暂估数量×综合单价） |  | 见表 10.2.2-21
3.4 | 施工总承包服务费 | 3.4.1+3.4.2 |  | 见表 10.2.2-21
3.4.1 | 专业发包工程管理费 | ∑专业发包工程（暂估金额×费率） |  | 见表 10.2.2-27
3.4.2 | 甲供材料设备管理费 | 甲供材料暂估金额×费率+甲供设备暂估金额 |  | 见表 10.2.2-27
4 | 规费 | 计算基数×费率
5 | 增值税 | 计算基数×费率
招标控制价合计 |  | 1+2+3+4+5

## 表10.2.2-16 分部分项工程清单与计价表【房屋建筑与
【表10.2.2-16】
分部分项工程清单与计价表
工程名称：浙江省人民医院越城院区体检中心2楼CT、DR机房装修改造工程-房屋建筑与装饰 |  |  | 标段： |  |  |  |  | 第 1 页 共 9 页
序号 | 项目编码 | 项目名称 | 项目特征 | 计量单位 | 工程量 | 金额（元） |  |  |  |  | 备注
[6 empty] | 综合单价 | 合价 | 其中
[8 empty] | 人工费 | 机械费 | 暂估价
CT1机房
1 | 011302001001 | 吊顶天棚 | 1、铝扣板600×600*1mm 2、S50主龙骨，S50副龙骨，间距600×600T型铝龙骨；全螺纹吊杆M8及膨胀头；吊杆间距900~1000，当吊杆长度大于1500时，采用反支撑加固。 | m2 | 46.25
2 | 011302001002 | 吊顶天棚 | 1、10#槽钢+40×40×2方管+9mm阻燃板+4.0mm防辐射铅板（含铅板搭接） 2、具体做法详见图纸 | m2 | 32.5
3 | 011101001001 | 水泥砂浆楼地面 | 1、35mm厚防护硫酸钡砂浆 | m2 | 32.5
4 | 011101001002 | 水泥砂浆楼地面 | 1、20厚1:3水泥砂浆找平层 | m2 | 45.39
5 | 011101005001 | 自流坪楼地面 | 1、3厚水泥自流平楼地面 | m2 | 45.39
6 | 011103002001 | 橡胶板卷材楼地面 | 1、1、3厚PVC地胶板面层；含基层面涂防静电地板粘合剂等相关处理 2、界面剂一道 | m2 | 45.39
7 | 011105006001 | 金属踢脚线 | 1、不锈钢踢脚线，向上翻折10cm，含基层 | m2 | 3.78
8 | 011201001001 | 墙面一般抹灰 | 1、20mm1:3水泥砂浆抹灰 | m2 | 105.53
本页小计
【表10.2.2-16】
分部分项工程清单与计价表
工程名称：浙江省人民医院越城院区体检中心2楼CT、DR机房装修改造工程-房屋建筑与装饰 |  |  | 标段： |  |  |  |  | 第 2 页 共 9 页
序号 | 项目编码 | 项目名称 | 项目特征 | 计量单位 | 工程量 | 金额（元） |  |  |  |  | 备注
[6 empty] | 综合单价 | 合价 | 其中
[8 empty] | 人工费 | 机械费 | 暂估价
9 | 01B001 | 墙面铅板防护 | 1、4mm防辐射铅板粘贴（含铅板搭接） 2、具体做法详见图纸 | m2 | 104.34
10 | 01B004 | 零星铅板补偿 | 1、管线、地沟、开关、插座、控电箱防护外包4.0mm铅板 2、具体做法详见图纸 | 项 | 1
11 | 011210002001 | 金属隔断 | 1、40×60×2方管龙骨架，面层另计 2、具体做法详见图纸 | m2 | 20.9
12 | 011207001001 | 墙面装饰板 | 1、基层16厚阻燃板 2、面层6mm无机预涂板 | m2 | 84.08
13 | 010807001001 | 金属（塑钢、断桥）窗 | 1、2.3cm防辐射玻璃，1.2厚不锈钢边框，16厚细木工板基层 2、具体做法详见图纸 | m2 | 1.47
本页小计
【表10.2.2-16】
分部分项工程清单与计价表
工程名称：浙江省人民医院越城院区体检中心2楼CT、DR机房装修改造工程-房屋建筑与装饰 |  |  | 标段： |  |  |  |  | 第 3 页 共 9 页
序号 | 项目编码 | 项目名称 | 项目特征 | 计量单位 | 工程量 | 金额（元） |  |  |  |  | 备注
[6 empty] | 综合单价 | 合价 | 其中
[8 empty] | 人工费 | 机械费 | 暂估价
14 | 010802004001 | 单开防护门 | 1、单开防护门尺寸1000*2100mm； 2、材质：冷拉型铝合金承重骨架； 3、底层4.5mmpb铅板，中层防护板；饰面为镀锌钢板高光白或304不锈钢； 4、开启方式：90°弧线开启； 5、其他配置：配套下压式门锁、轴承门枢、门下安装密封条、配套门套、五金件； 6、具体做法详见图纸。 | 樘 | 1
15 | 010802004002 | 电动防护移门 | 1、电动防护门尺寸1500*2200mm 2、材质：冷拉型铝合金承重骨架； 3、底层4.5mmpb铅板，中层防护板；饰面为镀锌钢板高光白或304不锈钢； 4、开启方式：直线推拉式； 5、其他配置：升降式地槽（防辐射）、配套门套、五金件、电机； 6、具体做法详见图纸。 | 樘 | 1
本页小计
【表10.2.2-16】
分部分项工程清单与计价表
工程名称：浙江省人民医院越城院区体检中心2楼CT、DR机房装修改造工程-房屋建筑与装饰 |  |  | 标段： |  |  |  |  | 第 4 页 共 9 页
序号 | 项目编码 | 项目名称 | 项目特征 | 计量单位 | 工程量 | 金额（元） |  |  |  |  | 备注
[6 empty] | 综合单价 | 合价 | 其中
[8 empty] | 人工费 | 机械费 | 暂估价
16 | 010802004005 | 防盗门 | 1、普通钢制门1000×2100mm 2、含配套五金配件、门套等 | 樘 | 1
17 | 010501006001 | 设备基础 | 1、C25混凝土设备基础 | m3 | 0.78
18 | 010507003001 | 电缆沟、地沟 | 1、200mm宽*150mm深，沟口设置5#角铁，两侧砂浆抹平，无快口 2、3厚304不锈钢活动盖板，边角标准角铁保护，刷防锈漆 3、具体做法详见图纸 | m | 8.07
DR机房
19 | 011302001003 | 吊顶天棚 | 1、铝扣板600×600*1mm 2、S50主龙骨，S50副龙骨，间距600×600T型铝龙骨；全螺纹吊杆M8及膨胀头；吊杆间距900~1000，当吊杆长度大于1500时，采用反支撑加固。 | m2 | 31.9
20 | 011302001004 | 吊顶天棚 | 1、10#槽钢+40×40×2方管+9mm阻燃板+4.0mm防辐射铅板（含铅板搭接） 2、具体做法详见图纸 | m2 | 21.96
本页小计
【表10.2.2-16】
分部分项工程清单与计价表
工程名称：浙江省人民医院越城院区体检中心2楼CT、DR机房装修改造工程-房屋建筑与装饰 |  |  | 标段： |  |  |  |  | 第 5 页 共 9 页
序号 | 项目编码 | 项目名称 | 项目特征 | 计量单位 | 工程量 | 金额（元） |  |  |  |  | 备注
[6 empty] | 综合单价 | 合价 | 其中
[8 empty] | 人工费 | 机械费 | 暂估价
21 | 011101001003 | 水泥砂浆楼地面 | 1、35mm厚防护硫酸钡涂料 | m2 | 21.96
22 | 011101001004 | 水泥砂浆楼地面 | 1、20厚1:3水泥砂浆找平层 | m2 | 31.9
23 | 011101005002 | 自流坪楼地面 | 1、3厚水泥自流平楼地面 | m2 | 31.9
24 | 011103002002 | 橡胶板卷材楼地面 | 1、1、3厚PVC地胶板面层；含基层面涂防静电地板粘合剂等相关处理 2、界面剂一道 | m2 | 31.9
25 | 011105006002 | 金属踢脚线 | 1、不锈钢踢脚线，向上翻折10cm，含基层 | m2 | 3.36
26 | 011201001002 | 墙面一般抹灰 | 1、20mm1:3水泥砂浆抹灰 | m2 | 127.79
27 | 01B002 | 墙面铅板防护 | 1、4mm防辐射铅板粘贴（含铅板搭接） 2、具体做法详见图纸 | m2 | 67.65
28 | 01B005 | 零星铅板补偿 | 1、管线、地沟、开关、插座、控电箱防护外包4.0mm铅板 2、具体做法详见图纸 | 项 | 1
29 | 011210002002 | 金属隔断 | 1、40×60×2方管龙骨架，面层另计 2、具体做法详见图纸 | m2 | 21.66
30 | 011207001002 | 墙面装饰板 | 1、基层16厚阻燃板 2、面层6mm无机预涂板 | m2 | 70.08
本页小计
【表10.2.2-16】
分部分项工程清单与计价表
工程名称：浙江省人民医院越城院区体检中心2楼CT、DR机房装修改造工程-房屋建筑与装饰 |  |  | 标段： |  |  |  |  | 第 6 页 共 9 页
序号 | 项目编码 | 项目名称 | 项目特征 | 计量单位 | 工程量 | 金额（元） |  |  |  |  | 备注
[6 empty] | 综合单价 | 合价 | 其中
[8 empty] | 人工费 | 机械费 | 暂估价
31 | 010807001002 | 金属（塑钢、断桥）窗 | 1、2.3cm防辐射玻璃，1.2厚不锈钢边框，16厚细木工板基层 2、具体做法详见图纸 | m2 | 1.47
32 | 010802004003 | 单开防护门 | 1、单开防护门尺寸1000*2100mm； 2、材质：冷拉型铝合金承重骨架； 3、底层4.5mmpb铅板，中层防护板；饰面为镀锌钢板高光白或304不锈钢； 4、开启方式：90°弧线开启； 5、其他配置：配套下压式门锁、轴承门枢、门下安装密封条、配套门套、五金件； 6、具体做法详见图纸。 | 樘 | 1
本页小计
【表10.2.2-16】
分部分项工程清单与计价表
工程名称：浙江省人民医院越城院区体检中心2楼CT、DR机房装修改造工程-房屋建筑与装饰 |  |  | 标段： |  |  |  |  | 第 7 页 共 9 页
序号 | 项目编码 | 项目名称 | 项目特征 | 计量单位 | 工程量 | 金额（元） |  |  |  |  | 备注
[6 empty] | 综合单价 | 合价 | 其中
[8 empty] | 人工费 | 机械费 | 暂估价
33 | 010802004004 | 电动防护移门 | 1、电动防护门尺寸1500*2200mm 2、材质：冷拉型铝合金承重骨架； 3、底层4.5mmpb铅板，中层防护板；饰面为镀锌钢板高光白或304不锈钢； 4、开启方式：直线推拉式； 5、其他配置：升降式地槽（防辐射）、配套门套、五金件、电机； 6、具体做法详见图纸。 | 樘 | 1
34 | 010807003001 | 金属百叶窗 | 1、4mm铅板防护百叶窗 | m2 | 0.16
35 | 010802004006 | 防盗门 | 1、普通钢制门1000×2100mm 2、含配套五金配件、门套等 | 樘 | 1
36 | 010501006002 | 设备基础 | 1、C25混凝土设备基础 | m3 | 0.28
37 | 01B003 | DR成品设备支架 | 1、18#槽钢设备吊轨，不锈钢封包，并满足设备要求 2、含墙面开孔等费用 3、具体做法详见图纸 | 项 | 1
本页小计
【表10.2.2-16】
分部分项工程清单与计价表
工程名称：浙江省人民医院越城院区体检中心2楼CT、DR机房装修改造工程-房屋建筑与装饰 |  |  | 标段： |  |  |  |  | 第 8 页 共 9 页
序号 | 项目编码 | 项目名称 | 项目特征 | 计量单位 | 工程量 | 金额（元） |  |  |  |  | 备注
[6 empty] | 综合单价 | 合价 | 其中
[8 empty] | 人工费 | 机械费 | 暂估价
38 | 010507003002 | 电缆沟、地沟 | 1、200mm宽*150mm深，沟口设置5#角铁，两侧砂浆抹平，无快口 2、3厚304不锈钢活动盖板，边角标准角铁保护，刷防锈漆 3、具体做法详见图纸 | m | 5.43
拆除
39 | 011601001001 | 砖砌体拆除 | 1、200mm厚实心红砖墙拆除 | m3 | 12.4
40 | 011605002001 | 立面块料拆除 | 1、原区域内所有墙面装饰层拆除 | m2 | 137.77
41 | 011606003001 | 天棚面龙骨及饰面拆除 | 1、原顶面铝扣板装饰层拆除 | m2 | 75.29
42 | 011605001001 | 平面块料拆除 | 1、地面PVC板及找平层拆除 | m2 | 75.29
43 | 011610001001 | 木门窗拆除 | 1、树脂木门及门套拆除1000×2100 | 樘 | 4
44 | 010401012001 | 零星砌砖 | 1、200mm厚实心红砖墙砌筑 | m3 | 1.26
45 | 011203001001 | 零星项目一般抹灰 | 1、20mm1:3水泥砂浆抹灰 | m2 | 12.6
46 | 011615001001 | 开孔（打洞） | 1、新开门洞1500×2100 | 个 | 2
47 | 011615001002 | 开孔（打洞） | 1、新开门洞1000×2100 | 个 | 1
本页小计
【表10.2.2-16】
分部分项工程清单与计价表
工程名称：浙江省人民医院越城院区体检中心2楼CT、DR机房装修改造工程-房屋建筑与装饰 |  |  | 标段： |  |  |  |  | 第 9 页 共 9 页
序号 | 项目编码 | 项目名称 | 项目特征 | 计量单位 | 工程量 | 金额（元） |  |  |  |  | 备注
[6 empty] | 综合单价 | 合价 | 其中
[8 empty] | 人工费 | 机械费 | 暂估价
48 | 010103002001 | 余方弃置 | 1、废弃料品种：结合现场自行考虑 2、运距：由投标人根据施工现场及渣土处置市场实际情况自行考虑确定报价 | m3 | 31.18
本页小计
合 计

## 表10.2.2-16 施工技术措施项目清单与计价表【房屋建
【表10.2.2-16】
施工技术措施项目清单与计价表
工程名称：浙江省人民医院越城院区体检中心2楼CT、DR机房装修改造工程-房屋建筑与装饰 |  |  | 标段： |  |  |  |  | 第 1 页 共 1 页
序号 | 项目编码 | 项目名称 | 项目特征 | 计量单位 | 工程量 | 金额（元） |  |  |  |  | 备注
[6 empty] | 综合单价 | 合价 | 其中
[8 empty] | 人工费 | 机械费 | 暂估价
[请输入分部名称]
1 | 011701006001 | 满堂脚手架 | 1、满堂脚手架5.2m以内，含此高度以内的全部顶棚、墙面饰面脚手架搭拆租赁等内容 2、按现行规范及文件的要求，使用承插型盘扣式钢管脚手架，相关搭设方案、租赁期限自行考虑，以后不作调整 | m2 | 75.47
本页小计
合 计

## 表10.2.2-21 其他项目清单与计价汇总表【房屋建筑与
【表10.2.2-21】
其他项目清单与计价汇总表
工程名称：浙江省人民医院越城院区体检中心2楼CT、DR机房装修改造工程-房屋建筑与装饰 |  | 标段： | 第 1 页 共 1 页
序号 | 项目名称 | 金额（元） | 备注
1 | 暂列金额 | 50000 | 明细详见表10.2.2-22
1.1 | 标化工地增加费 |  | 明细详见表10.2.2-22
1.2 | 优质工程增加费 |  | 明细详见表10.2.2-22
1.3 | 其他暂列金额 |  | 明细详见表10.2.2-22
2 | 暂估价
2.1 | 材料（工程设备）暂估价（结算价） | - | 明细详见表10.2.2-23
2.2 | 专业工程暂估价（结算价） |  | 明细详见表10.2.2-24
2.3 | 专项技术措施暂估价 |  | 明细详见表10.2.2-25
3 | 计日工 |  | 明细详见表10.2.2-26
4 | 总承包服务费 |  | 明细详见表10.2.2-27
合 计 |  | 50000

## 表10.2.2-13 单位工程招标控制价费用表【通用安装工
【表10.2.2-13】
单位工程招标控制价费用表
工程名称：浙江省人民医院越城院区体检中心2楼CT、DR机房装修改造工程-通用安装工程 |  | 标段： | 第 1 页 共 1 页
序号 | 名称 | 计算公式 | 金额（元） | 备注
1 | 分部分项工程费 | ∑（分部分项工程数量×综合单价） |  | 见表 10.2.2-16
1.1 | 其中：人工费+机械费 | ∑分部分项（人工费+机械费）
2 | 措施项目费
2.1 | 施工技术措施项目 | ∑（技术措施工程数量×综合单价） |  | 见表 10.2.2-16
2.1.1 | 其中：人工费+机械费 | ∑技措项目（人工费+机械费）
2.2 | 施工组织措施项目 | 按实际发生项之和进行计算 |  | 见表 10.2.2-20
2.2.1 | 其中：安全文明施工基本费 |  |  | 见表 10.2.2-20
3 | 其他项目费
3.1 | 暂列金额 | 3.1.1+3.1.2+3.1.3 |  | 见表 10.2.2-21
3.1.1 | 标化工地增加费 | 按招标文件规定额度列计 |  | 见表 10.2.2-22
3.1.2 | 优质工程增加费 | 按招标文件规定额度列计 |  | 见表 10.2.2-22
3.1.3 | 其他暂列金额 | 按招标文件规定额度列计 |  | 见表 10.2.2-22
3.2 | 暂估价 | 3.2.1+3.2.2+3.2.3 |  | 见表 10.2.2-21
3.2.1 | 材料（工程设备）暂估价 | 按招标文件规定额度列计(或计入综合单价) |  | 见表 10.2.2-23
3.2.2 | 专业工程暂估价 | 按招标文件规定额度列计 |  | 见表 10.2.2-24
3.2.3 | 专项技术措施暂估价 | 按招标文件规定额度列计 |  | 见表 10.2.2-25
3.3 | 计日工 | ∑计日工（暂估数量×综合单价） |  | 见表 10.2.2-21
3.4 | 施工总承包服务费 | 3.4.1+3.4.2 |  | 见表 10.2.2-21
3.4.1 | 专业发包工程管理费 | ∑专业发包工程（暂估金额×费率） |  | 见表 10.2.2-27
3.4.2 | 甲供材料设备管理费 | 甲供材料暂估金额×费率+甲供设备暂估金额 |  | 见表 10.2.2-27
4 | 规费 | 计算基数×费率
5 | 增值税 | 计算基数×费率
招标控制价合计 |  | 1+2+3+4+5

## 表10.2.2-16 分部分项工程清单与计价表【通用安装工
【表10.2.2-16】
分部分项工程清单与计价表
工程名称：浙江省人民医院越城院区体检中心2楼CT、DR机房装修改造工程-通用安装工程 |  |  | 标段： |  |  |  |  | 第 1 页 共 4 页
序号 | 项目编码 | 项目名称 | 项目特征 | 计量单位 | 工程量 | 金额（元） |  |  |  |  | 备注
[6 empty] | 综合单价 | 合价 | 其中
[8 empty] | 人工费 | 机械费 | 暂估价
电气工程
1 | 030404017001 | 配电箱 | CT设备专用配电箱，含箱内元器件安装、调试、接地（满足施工图及施工规范要求,详见施工图) | 台 | 1
2 | 030404017002 | 配电箱 | DR设备专用配电箱AL12，含箱内元器件安装、调试、接地（满足施工图及施工规范要求,详见施工图) | 台 | 1
3 | 030404017003 | 配电箱 | CT照明配电箱，含箱内元器件安装、调试、接地（满足施工图及施工规范要求,详见施工图) | 台 | 1
4 | 030404017004 | 配电箱 | DR照明配电箱，含箱内元器件安装、调试、接地（满足施工图及施工规范要求,详见施工图) | 台 | 1
5 | 030411003001 | 桥架 | 强电桥架 200*100，含桥架零件制安、桥架接地 | m | 20
6 | 030413001001 | 铁构件 | 1.名称：桥架支撑架 2.材质：型钢 3.规格：综合 4.其他：含支架防腐刷漆 | kg | 24
本页小计
【表10.2.2-16】
分部分项工程清单与计价表
工程名称：浙江省人民医院越城院区体检中心2楼CT、DR机房装修改造工程-通用安装工程 |  |  | 标段： |  |  |  |  | 第 2 页 共 4 页
序号 | 项目编码 | 项目名称 | 项目特征 | 计量单位 | 工程量 | 金额（元） |  |  |  |  | 备注
[6 empty] | 综合单价 | 合价 | 其中
[8 empty] | 人工费 | 机械费 | 暂估价
7 | 030408001001 | 电力电缆 | 1.名称:电力电缆 2.型号规格:WDZB-YJY-4×120+1×75 3.材质:铜芯 4.敷设方式:穿管或桥架敷设 | m | 440
8 | 030408006001 | 电力电缆头 | 户内干包式电力电缆头制作、安装 干包终端头（1kV以下截面mm2以下）120 | 个 | 2
9 | 030411004001 | 配线 | 1.配线形式:管内穿线 2.型号、规格:WDZB-BYJ-2.5 | m | 299.58
10 | 030411004002 | 配线 | 1.配线形式:管内穿线 2.型号、规格: WDZB-BYJR-2.5 | m | 149.79
11 | 030411001001 | 配管 | 1、名称：砖、混凝土结构暗配JDG管 2、规格：JDG20 | m | 149.79
12 | 030404034001 | 照明开关 | 1、名称：单联单控开关 2、规格：250V/10A 3、安装方式：壁装 | 个 | 2
13 | 030404034002 | 照明开关 | 1、名称：双联单控开关 2、规格：250V/10A 3、安装方式：壁装 | 个 | 4
本页小计
【表10.2.2-16】
分部分项工程清单与计价表
工程名称：浙江省人民医院越城院区体检中心2楼CT、DR机房装修改造工程-通用安装工程 |  |  | 标段： |  |  |  |  | 第 3 页 共 4 页
序号 | 项目编码 | 项目名称 | 项目特征 | 计量单位 | 工程量 | 金额（元） |  |  |  |  | 备注
[6 empty] | 综合单价 | 合价 | 其中
[8 empty] | 人工费 | 机械费 | 暂估价
14 | 030404035001 | 插座 | 1、名称：单相三级加两级安全性插座 2、规格：250V/10A 3、安装方式：壁装 | 个 | 24
15 | 030412005001 | 荧光灯 | 1、名称：嵌入式LED平板格栅灯 2、规格：600*600，60W白边，含光源 3、安装方式：吸顶安装 | 套 | 19
弱电工程
16 | 030502005001 | 双绞线缆 | 1、名称：非屏蔽双绞线（UTP) 2、规格：CAT6 3、敷设方式：穿管敷设 | m | 100
17 | 030502012001 | 信息插座 | 1、名称：单口信息插座，含超六类非屏蔽模块、面板、底盒 | 个 | 6
18 | 030502012002 | 信息插座 | 1、名称：双口信息插座，含超六类非屏蔽模块、面板、底盒 | 个 | 2
19 | 030502019001 | 双绞线缆测试 | 1、名称：双绞线缆测试 | 链路 | 1
暖通工程
本页小计
【表10.2.2-16】
分部分项工程清单与计价表
工程名称：浙江省人民医院越城院区体检中心2楼CT、DR机房装修改造工程-通用安装工程 |  |  | 标段： |  |  |  |  | 第 4 页 共 4 页
序号 | 项目编码 | 项目名称 | 项目特征 | 计量单位 | 工程量 | 金额（元） |  |  |  |  | 备注
[6 empty] | 综合单价 | 合价 | 其中
[8 empty] | 人工费 | 机械费 | 暂估价
20 | 030701003001 | 空调器 | 1、5匹 2、含铜管、开洞等 3、含室外机，支架等 4、施工位置:CT机房、DR机房 | 台 | 2
本页小计
合 计

## 表10.2.2-16 施工技术措施项目清单与计价表【通用安
【表10.2.2-16】
施工技术措施项目清单与计价表
工程名称：浙江省人民医院越城院区体检中心2楼CT、DR机房装修改造工程-通用安装工程 |  |  | 标段： |  |  |  |  | 第 1 页 共 1 页
序号 | 项目编码 | 项目名称 | 项目特征 | 计量单位 | 工程量 | 金额（元） |  |  |  |  | 备注
[6 empty] | 综合单价 | 合价 | 其中
[8 empty] | 人工费 | 机械费 | 暂估价
[请输入分部名称]
1 | 031301017001 | 脚手架搭拆 | 脚手架搭拆 | 项 | 1
本页小计
合 计