## 表10_2_2-2 招标工程量清单扉页格式
【表10.2.2-2】
浙江工业大学莫干山研究院产业创新园5号楼四层装修工程采购任务
招标工程量清单
招 标 人: |  | 造价咨询人:
| (单位盖章) |  | (单位资质专用章)
法定代表人 或其授权人: |  | 法定代表人 或其授权人:
| (签字或盖章) |  | (签字或盖章)
编 制 人: |  | 复 核 人:
| (造价工程师签字盖专用章) |  | (造价工程师签字盖专用章)
编制时间: | 2024年07月13日 | 复核时间: | 2024年07月13日

## 表10_2_2-11 编制说明
【表10.2.2-11】
编制说明
工程名称:浙江工业大学莫干山研究院产业创新园5号楼四层装修工程采购任务 | 第1页 共2页
一、工程概况： 1、本工程位于德清县阜溪街道。 2、工程主要内容：对生产车间第三层进行装修改造，装修面积约1400m2，含配套安装工程。 二、招标范围： 1、列入本次招标清单内容及报价的范围：施工图及工程量清单范围内的建筑、安装工程。 2、工程实施过程，招标人保留局部调整和变更工程内容的权力。 三、清单编制依据： 1、浙江省人民政府令第296号《浙江省建设工程造价计价管理办法》；中华人民共和国住房和城乡建设部令第16号《建筑工程施工发包与承包计价管理办法》； 2、《建设工程工程量清单计价规范》（GB50500-2013）、《房屋建筑与装饰工程工程量计算规范》（GB50854-2013）、《安装工程工程量计算规范》GB500856-2013、《市政工程工程量计算规范》GB500857-2013、《浙江省建设工程工程量清单计价指引》、《园林绿化工程工程量计算规范》（GB50858-2013）（房屋建筑与装饰工程、安装工程）； 3、《浙江省建设工程计价规则》2018版； 4、《浙江省建设工程计价依据》2018版、综合解释及相关补充规定； 5、现行湖州市、浙江省其他有关规定、标准、规范等。 四、报价说明： 1、本工程安全文明施工基本费费率的取值应按《浙江省建设工程计价规则（2018版）》规定执行，并结合湖州市住房和城乡建设局转发省建设厅关于调整建筑工程安全文明施工费的通知要求，按非市区工程计取，其各专业取费均不得低于其下限。 2、本工程规费费率的取值应按《浙江省建设工程计价规则（2018版）》规定执行，投标人根据国家法律法规及自身缴纳规费的实际情况，自主确定其投标费率，但在规费政策平稳过渡期内不得低于标准费率的30%。 3、本工程税金费率应按税前工程造价乘以9%计取。 五、相关事项说明： 1、本工程的工程质量为合格，工期按正常施工工期考虑。 2、工程量清单项目名称及项目特征中，未特别注明的单位均为mm。 3、本工程混凝土模板除措施项目清单已列项外，其余项目的混凝土模板均在分部分项工程量清单子目中自行考虑报价。 4、混凝土按商品混凝土考虑。 5、分部分项工程量清单中对工程项目项目特征及具体做法只作重点描述，详细情况见施工图设计、技术说明及相关标准图集，组价时应结合投标人现场勘察情况包括完成所有工序工作内容的全部费用。 6、综合单价中的风险因素、风险范围（幅度）由投标人自行考虑，控制价中未考虑。 7、本工程投标人报价前需充分勘察现场，考虑各种可能发生的费用。投标人需在相关措施
【表10.2.2-11】
编制说明
工程名称:浙江工业大学莫干山研究院产业创新园5号楼四层装修工程采购任务 | 第2页 共2页
费中充分考虑环境保护、安全围护、交通运输、施工干扰、装安全标志、现场成品保护、周围设施的保护等产生的一系列费用，该类费用结算时不作调整。与本工程相关的公共及协调费用（如交通、市容、环保、噪音、排污、治安等费用以及因施工原因引起的相关部门应交纳费用）由投标人自行调研并纳入“其它措施项目”，否则视作优惠。。 8、材料投标人需按中等档次考虑报价，同时需符合设计、业主的要求。施工方报拟购材料的品牌、型号，经业主和监理确认，方可成批采购，否则由此引起的损失投标人自行承担（对本工程中所用材料，在施工过程中，业主可根据实际情况再作调整） 9、施工技术措施项目清单，投标人根据施工组织设计自行报价；施工中可能发生，而技术措施项目清单中未列的措施项目，投标人在技术措施项目清单的""其他措施项目""中予以考虑，工程范围没有实质性的重大增减，则结算时以“项”为计量单位的技术措施费不作调整。 10、所有吊顶、隔断、墙面、地面及其他部位等需要安装相关设备、灯具等而需在相关面层上预留孔洞或者开孔的，投标人应综合考虑，费用计入所涉及项目综合单价。 11、所有石材包括开孔、倒角、磨边、六面防护处理等计入综合单价中。 12、以“项”为单位的分部分项工程量清单项目及措施项目为总价子目，合价固定包干，在招标范围内不作调整，投标人报价时应考虑设计方案优化、施工方案调整等风险因素。 13、本工程不锈钢未注明材质的均为304材质。 14、以下子项不再单独计列，应综合考虑计入相应项目报价： （1）门洞的阳角水泥砂浆做暗护角； （2）做装饰层前的素土夯实及基层表面清理干净； （3）除已在清单(安装部分)内列出预留套管以外的预留套管；预留孔； （4）板底下批腻前的打磨与平整； （5）吊顶龙骨净空高度超1.5m时需增加加强龙骨，由投标人自行深化考虑； 15.净化空调机组，制冷机组，空气压缩机，臭氧消毒设备不计入本次招标范围； 16.消防报警系统中风机直接控制线总线连至一层，其他总线可利用原有总线； 17.原土建喷淋管自减压孔板后全部拆除； 18.经招标人要求，机房处玻璃窗调整为百叶窗，工程量按实计算。

## 1_【仅做参考】表10_2_2-13 【含单列】单位(专
【表10.2.2-13】
单位（专业）工程招标控制价费用表
工程名称:浙江工业大学莫干山研究院产业创新园5号楼四层装修工程采购任务 -建筑 |  |  | 标段: | 第1页 共1页
序号 | 费用名称 |  | 计算公式 | 金额 (元) | 备注
1 | 分部分项工程费 |  | ∑(分部分项工程量×综合单价） |  | 见表10.2.2-16
1.1 | 其中 | 人工费+机械费 | ∑分部分项（定额人工费+定额机械费）
2 | 措施项目费 |  | （2.1+2.2）
2.1 | 施工技术措施项目费 |  | ∑(技措项目工程量×综合单价） |  | 见表10.2.2-16
2.1.1 | 其中 | 人工费+机械费 | ∑技措项目（定额人工费+定额机械费）
2.2 | 施工组织措施项目费 |  | (1.1+2.1.1)×费率 |  | 见表10.2.2-20
2.2.1 | 其中 | 安全文明施工基本费 | (1.1+2.1.1)×费率 |  | 见表10.2.2-20
3 | 其他项目费 |  | （3.1+3.2+3.3+3.4）
3.1 | 暂列金额 |  | 3.1.1+3.1.2+3.1.3 |  | 见表10.2.2-21
3.1.1 | 其中 | 标化工地增加费 | 按招标文件规定额度列计 |  | 见表10.2.2-22
3.1.2 |  | 优质工程增加费 | 按招标文件规定额度列计 |  | 见表10.2.2-22
3.1.3 |  | 其他暂列金额 | 按招标文件规定额度列计 |  | 见表10.2.2-22
3.2 | 暂估价 |  | 3.2.1+3.2.2+3.2.3 |  | 见表10.2.2-21
3.2.1 | 其中 | 材料（工程设备）暂估价 | 按招标文件规定额度列计 (或计入综合单价) |  | 见表10.2.2-23
3.2.2 |  | 专业工程暂估价 | 按招标文件规定额度列计 |  | 见表10.2.2-24
3.2.3 |  | 专项技术措施暂估价 | 按招标文件规定额度列计 |  | 见表10.2.2-25
3.3 | 计日工 |  | ∑计日工(暂估数量×综合单价） |  | 见表10.2.2-21
3.4 | 施工总承包服务费 |  | 3.4.1+3.4.2 |  | 见表10.2.2-21
3.4.1 | 其中 | 专业发包工程管理费 | ∑专业发包工程（暂估金额×费率） |  | 见表10.2.2-27
3.4.2 |  | 甲供材料设备管理费 | 甲供材料暂估金额×费率+甲供设备暂估金额×费率 |  | 见表10.2.2-27
4 | 规费 |  | (1.1+2.1.1)×费率
5 | 单列费用 |  | 单列费用
6 | 税金 |  | (1+2+3+4+计税不计费+计税不计费不下浮)×税率
7 | 下浮 |  | (1+2+3+4+5+6-不计税不计费不下浮-计税不计费不下浮-暂估材料)×费率
其中 | 甲供费（不计入造价） |  | 甲供材料费+甲供主材费+甲供设备费
招标控制价合计 |  |  | 1+2+3+4+5+6-7

## 1_表10_2_2-16 分部分项工程清单与计价表
【表10.2.2-16】
分部分项工程清单与计价表
单位(专业)工程名称:浙江工业大学莫干山研究院产业创新园5号楼四层装修工程采购任务 -建筑 | [5 empty] | 标段: |  |  | 第1页 共8页
序号 | 项目编码 | 项目名称 | 项目特征 | 计量 单位 | 工程量 | 金 额 (元) |  |  |  |  | 备注
[6 empty] | 综合单价 | 合价 | 其中
[8 empty] | 人工费 | 机械费 | 暂估价
| 0104 | D 砌筑工程 |  |  | 0
1 | 010402001001 | 砌块墙 | 1.砌块品种、规格、强度等级：蒸压加气混凝土砌块B07 A5.0 2.砂浆强度等级：水泥M7.5 | m3 | 43.06
| 0105 | E 混凝土及钢筋混凝土工程 |  |  | 0
2 | 010502002001 | 构造柱 | 1.混凝土类别：商品混凝土 2.混凝土强度等级：C25 | m3 | 1.60
3 | 010503004001 | 圈梁 | 1.混凝土类别：商品混凝土 2.混凝土强度等级：C25 | m3 | 1.68
4 | 010503005001 | 过梁 | 1.混凝土类别：商品混凝土 2.混凝土强度等级：C20 | m3 | 0.22
5 | 010515001001 | 现浇构件钢筋 | 1.钢筋种类、规格：HRB400，10mm以内，箍筋 | t | 0.059
6 | 010515001002 | 现浇构件钢筋 | 1.钢筋种类、规格：HRB400，直径10mm以内 | t | 0.022
7 | 010515001003 | 现浇构件钢筋 | 1.钢筋种类、规格：HRB400，直径18mm以内 | t | 0.293
8 | Z010516004001 | 植筋 | 1.钢筋直径：14mm以内 | 个 | 40
| 0108 | H 门窗工程 |  |  | 0
本页小计
【表10.2.2-16】
分部分项工程清单与计价表
单位(专业)工程名称:浙江工业大学莫干山研究院产业创新园5号楼四层装修工程采购任务 -建筑 | [5 empty] | 标段: |  |  | 第2页 共8页
序号 | 项目编码 | 项目名称 | 项目特征 | 计量 单位 | 工程量 | 金 额 (元) |  |  |  |  | 备注
[6 empty] | 综合单价 | 合价 | 其中
[8 empty] | 人工费 | 机械费 | 暂估价
9 | 010801002001 | 木质门带套 | 1.门代号及洞口尺寸：FM丙0722,700*2200，生态实木单开门，含门套及油漆 2.五金、配件：含不锈钢门锁、不锈钢合页，门吸等常规五金配件 | 樘 | 1
10 | 010801002002 | 木质门带套 | 1.门代号及洞口尺寸：M0922,900*2200，生态实木单开门，含门套及油漆 2.五金、配件：含不锈钢门锁、不锈钢合页，门吸等常规五金配件 | 樘 | 2
11 | 010801002003 | 木质门带套 | 1.门代号及洞口尺寸：FM甲1522,1500*2200，生态实木双开门，含门套及油漆 2.五金、配件：含不锈钢门锁、不锈钢合页，门吸等常规五金配件 | 樘 | 4
12 | 010801001001 | 木质门 | 1.门代号及洞口尺寸：M1022,1000*2200，生态实木单开门，含油漆 2.五金、配件：含不锈钢门锁、不锈钢合页，门吸等常规五金配件 | 樘 | 1
13 | 010801001002 | 木质门 | 1.门代号及洞口尺寸：M1522,1500*2200，生态实木单开门，含油漆 2.五金、配件：含不锈钢门锁、不锈钢合页，门吸等常规五金配件 | 樘 | 2
本页小计
【表10.2.2-16】
分部分项工程清单与计价表
单位(专业)工程名称:浙江工业大学莫干山研究院产业创新园5号楼四层装修工程采购任务 -建筑 | [5 empty] | 标段: |  |  | 第3页 共8页
序号 | 项目编码 | 项目名称 | 项目特征 | 计量 单位 | 工程量 | 金 额 (元) |  |  |  |  | 备注
[6 empty] | 综合单价 | 合价 | 其中
[8 empty] | 人工费 | 机械费 | 暂估价
14 | 010802003001 | 钢质门 | 1.门代号及洞口尺寸：GM0722,700*2200，钢制单开门 2.五金、配件：含不锈钢门锁、不锈钢合页等常规五金配件 3.其他要求：详见图纸装饰-18 | 樘 | 2
15 | 010802003002 | 钢质门 | 1.门代号及洞口尺寸：GM1022,1000*2200，钢制单开门 2.五金、配件：含不锈钢门锁、不锈钢合页等常规五金配件 3.其他要求：详见图纸装饰-18 | 樘 | 23
16 | 010802003003 | 钢质门 | 1.门代号及洞口尺寸：GM1222,1200*2200，钢制单开门 2.五金、配件：含不锈钢门锁、不锈钢合页等常规五金配件 3.其他要求：详见图纸装饰-18 | 樘 | 3
17 | 010802003004 | 钢质门 | 1.门代号及洞口尺寸：GM1522,1500*2200，钢制单开门 2.五金、配件：含不锈钢门锁、不锈钢合页等常规五金配件 3.其他要求：详见图纸装饰-18 | 樘 | 5
本页小计
【表10.2.2-16】
分部分项工程清单与计价表
单位(专业)工程名称:浙江工业大学莫干山研究院产业创新园5号楼四层装修工程采购任务 -建筑 | [5 empty] | 标段: |  |  | 第4页 共8页
序号 | 项目编码 | 项目名称 | 项目特征 | 计量 单位 | 工程量 | 金 额 (元) |  |  |  |  | 备注
[6 empty] | 综合单价 | 合价 | 其中
[8 empty] | 人工费 | 机械费 | 暂估价
18 | 010803001001 | 金属卷帘（闸）门 | 1.门代号及洞口尺寸：JKDGM1800,1800*2200,电动快速卷帘门 2.门材质：PVC 3.启动装置品种、规格：含配套电机 4.其他要求：帘布及视窗防静电，标配按钮开启方式 | 樘 | 12
19 | 010803001002 | 金属卷帘（闸）门 | 1.门代号及洞口尺寸：JKDGM1500,1500*2200,电动快速卷帘门 2.门材质：PVC 3.启动装置品种、规格：含配套电机 4.其他要求：帘布及视窗防静电，标配按钮开启方式 | 樘 | 3
20 | 010807001001 | 金属（塑钢、断桥）窗 | 1.窗代号及洞口尺寸：GC1512乙，铝合金防火玻璃固定窗 2.框、扇材质：50系列铝合金，黑色 3.玻璃品种、厚度：6厚白玻 | 樘 | 26
21 | 010807001002 | 金属（塑钢、断桥）窗 | 1.窗代号及洞口尺寸：GC1512，铝合金玻璃固定窗 2.框、扇材质：50系列铝合金，黑色 3.玻璃品种、厚度：6厚白玻 | 樘 | 6
22 | 010807003001 | 金属百叶窗 | 1.框、扇材质：1.0厚铝合金百叶 2.其他要求：原窗户玻璃拆除，垃圾外运，运距及弃置场地自行考虑 | m2 | 27.40
本页小计
【表10.2.2-16】
分部分项工程清单与计价表
单位(专业)工程名称:浙江工业大学莫干山研究院产业创新园5号楼四层装修工程采购任务 -建筑 | [5 empty] | 标段: |  |  | 第5页 共8页
序号 | 项目编码 | 项目名称 | 项目特征 | 计量 单位 | 工程量 | 金 额 (元) |  |  |  |  | 备注
[6 empty] | 综合单价 | 合价 | 其中
[8 empty] | 人工费 | 机械费 | 暂估价
| 0111 | L 楼地面装饰工程 |  |  | 0
23 | 011101005001 | 自流坪楼地面 | 1、2道环氧地坪漆 2、20厚C20细石混凝土找平 3、界面剂 | m2 | 517.46
24 | 011101005002 | 自流坪楼地面 | 1、2道超耐磨环氧地坪漆 2、20厚C20细石混凝土找平 3、界面剂 | m2 | 780.75
25 | 010904002001 | 楼（地）面涂膜防水 | 1.5厚 JS- II型聚合物水泥防水涂料,建筑完成面上翻300mm,阴阳角及管道根部处施工1.5厚JS-II防水附加层附无纺布胎体,各方向宽200mm | m2 | 43.41
26 | 011102003001 | 块料楼地面 | 1、10厚600*600浅色防滑地砖 2、20厚水泥砂浆结合层兼找坡层,1%坡向地漏 3、20厚M15防水水泥砂浆(内加5%抗渗剂)(收缩率不大于100%)找平层 | m2 | 32.73
27 | 011105006001 | 金属踢脚线 | 0.8mm厚60高成品黑拉丝不锈钢踢脚线，安装方式自行考虑（砌体墙基层） | m | 239.46
28 | 011105006002 | 金属踢脚线 | 0.8mm厚60高成品黑拉丝不锈钢踢脚线，安装方式自行考虑（彩钢板墙面基层） | m | 673.41
| 0112 | M 墙、柱面装饰与隔断、幕墙工程 |  |  | 0
本页小计
【表10.2.2-16】
分部分项工程清单与计价表
单位(专业)工程名称:浙江工业大学莫干山研究院产业创新园5号楼四层装修工程采购任务 -建筑 | [5 empty] | 标段: |  |  | 第6页 共8页
序号 | 项目编码 | 项目名称 | 项目特征 | 计量 单位 | 工程量 | 金 额 (元) |  |  |  |  | 备注
[6 empty] | 综合单价 | 合价 | 其中
[8 empty] | 人工费 | 机械费 | 暂估价
29 | 011201001001 | 墙面一般抹灰 | 8厚1:1:4混合砂浆面层,10厚1:1:4混合砂浆打底 | m2 | 430.60
30 | 011210005001 | 成品隔断 | 1.隔断材料品种、规格、颜色：50厚彩钢面石膏复合岩棉板 2.配件品种、规格：满足设计要求 3.其他要求：参图纸装饰-16 | m2 | 1233.78
31 | 010903002001 | 墙面涂膜防水 | 1.防水膜品种：1.5厚JS防水层 | m2 | 97.07
32 | 011204003001 | 块料墙面 | 1.安装方式：20厚1：3水泥砂浆粘结 2.面层材料品种、规格、颜色：300*600墙砖 | m2 | 97.07
| 0113 | N 天棚工程 |  |  | 0
33 | 011302001001 | 吊顶天棚 | 1.龙骨材料种类、规格、中距：50系列轻钢龙骨，φ8吊筋，吊顶净空高度超过1.5m时需龙骨加强，投标人需根据自身经验综合考虑报价 2.面层材料品种、规格：600*600矿棉板 | m2 | 724.43
34 | 011302001002 | 吊顶天棚 | 1.龙骨材料种类、规格、中距：50系列轻钢龙骨，φ8吊筋，吊顶净空高度超过1.5m时需龙骨加强，投标人需根据自身经验综合考虑报价 2.面层材料品种、规格：50厚硫氧镁板 | m2 | 525.71
本页小计
【表10.2.2-16】
分部分项工程清单与计价表
单位(专业)工程名称:浙江工业大学莫干山研究院产业创新园5号楼四层装修工程采购任务 -建筑 | [5 empty] | 标段: |  |  | 第7页 共8页
序号 | 项目编码 | 项目名称 | 项目特征 | 计量 单位 | 工程量 | 金 额 (元) |  |  |  |  | 备注
[6 empty] | 综合单价 | 合价 | 其中
[8 empty] | 人工费 | 机械费 | 暂估价
| 0114 | P 油漆、涂料、裱糊工程 |  |  | 0
35 | 011407001001 | 墙面喷刷涂料 | 1.腻子2遍 2.无机涂料2遍 | m2 | 760.01
36 | 011407002001 | 天棚喷刷涂料 | 1.腻子2遍 2.无机涂料2遍 | m2 | 154.27
| 0115 | Q 其他装饰工程 |  |  | 0
37 | 01B001 | 蹲坑砌筑 | MU15混凝土实心砖蹲坑砌筑，M10水泥砂浆 | 个 | 6
38 | 011505008001 | 卫生纸盒 | 不锈钢成品卫生纸盒 | 个 | 6
39 | 011210005002 | 成品隔断 | 1.隔断材料品种、规格、颜色：18厚抗倍特板隔断B1级 2.配件品种、规格：含配套配件 | m2 | 31.44
40 | 011505001001 | 洗漱台 | 1.材料品种、规格、颜色：20厚大理石，18mm免漆生态板 2.支架、配件品种、规格：配套角钢支架等配件 3.其他要求：含开洞、磨边 | m2 | 3.00
41 | 011505010001 | 镜面玻璃 | 1.镜面玻璃品种、规格：5厚银镜 2.框材质、断面尺寸：1.2mm枪灰色不锈钢边框 3.基层材料种类：12mm阻燃板 | m2 | 1.28
本页小计
【表10.2.2-16】
分部分项工程清单与计价表
单位(专业)工程名称:浙江工业大学莫干山研究院产业创新园5号楼四层装修工程采购任务 -建筑 | [5 empty] | 标段: |  |  | 第8页 共8页
序号 | 项目编码 | 项目名称 | 项目特征 | 计量 单位 | 工程量 | 金 额 (元) |  |  |  |  | 备注
[6 empty] | 综合单价 | 合价 | 其中
[8 empty] | 人工费 | 机械费 | 暂估价
42 | 01B002 | 衣柜 | 成品定制1.2mm厚304不锈钢衣柜，12门，尺寸900*350*H1800，具体满足招标人要求采购 | 个 | 12
43 | 01B003 | 鞋柜 | 成品定制1.2mm厚304不锈钢鞋柜，带24门，单格尺寸165*268*300，具体满足招标人要求采购 | 个 | 3
44 | 01B004 | 鞋柜 | 成品定制1.2mm厚304不锈钢阻断式鞋柜，尺寸5000*550*H600，具体满足招标人要求采购 | 个 | 1
45 | 01B005 | 推车 | 304不锈钢推车，尺寸1200*800*H900，具体满足招标人要求采购 | 个 | 3
46 | 011503001001 | 金属扶手、栏杆、栏板 | 1.DN75、304不锈钢1.5mm、护栏高200 2.含防撞柱子 2.人工安装 | m | 140.00
本页小计
合计

## 1_表10_2_2-16 施工技术措施项目清单与计价表
【表10.2.2-16】
施工技术措施项目清单与计价表
单位(专业)工程名称:浙江工业大学莫干山研究院产业创新园5号楼四层装修工程采购任务 -建筑 | [5 empty] | 标段: |  |  | 第1页 共1页
序号 | 项目编码 | 项目名称 | 项目特征 | 计量 单位 | 工程量 | 金 额 (元) |  |  |  |  | 备注
[6 empty] | 综合单价 | 合价 | 其中
[8 empty] | 人工费 | 机械费 | 暂估价
措施项目
1 | 011701006001 | 满堂脚手架 | 满堂脚手架，层高5.9以内 | m2 | 1373.27
2 | 011702003001 | 构造柱 | 构造柱模板，支模高度6.6以内 | m2 | 19.58
3 | 011702008001 | 圈梁 | 圈梁模板，支模高度6.6以内 | m2 | 16.60
4 | 011702009001 | 过梁 | 过梁模板 | m2 | 3.54
5 | 01B006 | 其他措施项目费 | 1.施工过程中的临时围护措施费用、成品保护费及其他措施由投标单位根据施工组织设计结合自身经验自行补充报价 | 项 | 1
本页小计
合计

## 1_表10_2_2-20 施工组织（总价）措施项目清单与
【表10.2.2-20】
施工组织（总价）措施项目清单与计价表
工程名称:建筑 |  |  | 标段: | 第1页 共1页
序号 | 项目编号 | 项目名称 | 计算基础 | 费率 (%) | 金额 (元) | 备注
1 | 011707001001 | 安全文明施工费
1.1 | 1.1 | 安全文明施工基本费
2 | Z01110900801 | 提前竣工增加费
3 | 011707004001 | 二次搬运费
4 | 011707005001 | 冬雨季施工增加费
5 | 01B998 | 行车、行人干扰增加费
6 | 01B999 | 其他施工组织措施费
合 计

## 1_表10_2_2-21 其他项目清单与计价汇总表
【表10.2.2-21】
其他项目清单与计价汇总表
工程名称:建筑 |  | 标段: | 第1页 共1页
序号 | 项 目 名 称 | 金额(元) | 备注
1 | 暂列金额 | 0.00 | 明细详见表10.2.2-22
1.1 | 标化工地增加费 | 0.00 | 明细详见表10.2.2-22
1.2 | 优质工程增加费 | 0.00 | 明细详见表10.2.2-22
1.3 | 其他暂列金额 | 0.00 | 明细详见表10.2.2-22
2 | 暂估价 | 0.00
2.1 | 材料（设备）暂估价 | - | 明细详见表10.2.2-23
2.2 | 专业工程暂估价 | 0.00 | 明细详见表10.2.2-24
2.3 | 专项技术措施暂估价 | 0.00 | 明细详见表10.2.2-25
3 | 计日工 |  | 明细详见表10.2.2-26
4 | 总承包服务费 |  | 明细详见表10.2.2-27
合 计

## 1_表10_2_2-22 暂列金额明细表
【表10.2.2-22】
暂列金额明细表
工程名称:建筑 |  | 标段: |  | 第1页 共1页
序号 | 项 目 名 称 | 计量单位 | 暂定金额(元) | 备注
1 | 标化工地增加费 | 项
2 | 优质工程增加费 | 项
3 | 其他暂列金额 | 项 |  | 估算比例一般不高于5%
3.1 | 其他暂列金额 | 项
合计

## 1_表10_2_2-23 材料（工程设备）暂估单价表
【表10.2.2-23】
材料（工程设备）暂估单价表
单位(专业)工程名称:浙江工业大学莫干山研究院产业创新园5号楼四层装修工程采购任务 -建筑 |  |  |  | 标段: | 第1页 共1页
序号 | 材料（工程设备）名称、规格、型号 | 计量 单位 | 数量 | 单价 | 合价 | 备注
合计

## 1_表10_2_2-24 专业工程暂估价表
【表10.2.2-24】
专业工程暂估价表
单位(专业)工程名称:浙江工业大学莫干山研究院产业创新园5号楼四层装修工程采购任务 -建筑 |  | 标段: | 第1页 共1页
序号 | 工 程 名 称 | 工程内容 | 暂估金额(元) | 备注
合计

## 1_表10_2_2-25 专项技术措施暂估价表
【表10.2.2-25】
专项技术措施暂估价表
单位(专业)工程名称:浙江工业大学莫干山研究院产业创新园5号楼四层装修工程采购任务 -建筑 |  | 标段: | 第1页 共1页
序号 | 工 程 名 称 | 工程内容 | 暂估金额(元) | 备注
合计 |  |  | 0.00

## 1_表10_2_2-26 计日工表
【表10.2.2-26】
计 日 工 表
单位(专业)工程名称:浙江工业大学莫干山研究院产业创新园5号楼四层装修工程采购任务 -建筑 |  | 标段: |  | 第1页 共1页
编号 | 项 目 名 称 | 单位 | 数量 | 综合单价(元) | 合价(元)
一 | 人 工 | 元
1
2
3
4
5
人 工 小 计
二 | 材 料 | 元
1
2
3
4
5
材 料 小 计
三 | 施 工 机 械 | 元
1
2
3
4
5
施工机械小计
总 计

## 1_表10_2_2-27 总承包服务费计价表
【表10.2.2-27】
总承包服务费计价表
单位(专业)工程名称:浙江工业大学莫干山研究院产业创新园5号楼四层装修工程采购任务 -建筑 |  |  | 标段: |  | 第1页 共1页
序号 | 项目名称 | 项目价值(元) | 服务内容 | 计算基础 | 费率(%) | 金额(元)
1 | 发包人单独发包的专业工程
1.1 | 专业发包工程管理费
2 | 发包人提供材料(设备)
2.1 | 甲供材料设备保管费
| 合计 | - | - |  | -

## 1_表10_2_2-29 主要工日一览表
【表10.2.2-29】
主要工日一览表
工程名称:建筑 |  |  | 标段: |  | 第1页 共1页
序号 | 工日名称（类别） | 单位 | 数量 | 单价(元) | 合价（元） | 备注
1 | 二类人工 | 工日
2 | 三类人工 | 工日

## 1_表10_2_2-30 发包人提供材料和设备一览表
【表10.2.2-30】
发包人提供材料和设备一览表
工程名称:建筑 |  |  | 标段: |  |  | 第1页 共1页
序号 | 材料(设备)名称、规格、型号 | 单位 | 数量 | 单价 (元) | 交货 方式 | 送达 地点 | 备注

## 1_表10_2_2-31 主要材料和工程设备一览表
【表10.2.2-31】
主要材料和工程设备一览表
工程名称:建筑 |  |  |  | 标段: |  | 第1页 共1页
序号 | 名称、规格、型号 | 单位 | 数量 | 单价(元) | 合价（元） | 备注
1 | 角钢Q235B综合 | kg
2 | 复合硅酸盐水泥PC 32.5R综合 | kg
3 | 普通硅酸盐水泥PO 42.5综合 | kg
4 | 黄砂净砂 | t
5 | 非泵送商品混凝土C20 | m3
6 | 非泵送商品混凝土C25 | m3
7 | 干混抹灰砂浆DP M15.0 | kg
8 | 干混砌筑砂浆DM M7.5 | kg
9 | 生态实木δ3 | m2
10 | 细木工板δ18 | m2
11 | 瓷砖300×600 | m2
12 | 地砖600×600 | m2
13 | 硫氧镁板50厚 | m2
14 | 电 | kW·h
15 | 水 | m3
16 | 成品卫生间隔断 | m2

## 1_表10_2_2-32 主要机械台班一览表
【表10.2.2-32】
主要机械台班一览表
工程名称:建筑 |  |  | 标段: |  | 第1页 共1页
序号 | 机械名称、规格、型号 | 单位 | 数 量 | 单价(元) | 合价（元） | 备注
1 | 载货汽车4t | 台班
2 | 干混砂浆罐式搅拌机20000L | 台班
3 | 干混砂浆罐式搅拌机20000L | 台班
4 | 干混砂浆罐式搅拌机20000L | 台班
5 | 钢筋调直机14mm | 台班
6 | 钢筋切断机40mm | 台班
7 | 钢筋弯曲机40mm | 台班
8 | 木工圆锯机500mm | 台班
9 | 木工压刨床单面600mm | 台班
10 | 管子切断机150mm | 台班
11 | 交流弧焊机32kV·A | 台班
12 | 直流弧焊机32kW | 台班
13 | 对焊机75kV·A | 台班
14 | 氩弧焊机500A | 台班
15 | 电焊条烘干箱45×35×45cm3 | 台班
16 | 轴流通风机7.5kW | 台班
17 | 混凝土振捣器平板式 | 台班
18 | 混凝土振捣器插入式 | 台班
19 | 汽车式起重机5t | 台班

## 2_【仅做参考】表10_2_2-13 【含单列】单位(专
【表10.2.2-13】
单位（专业）工程招标控制价费用表
工程名称:浙江工业大学莫干山研究院产业创新园5号楼四层装修工程采购任务 -安装 |  |  | 标段: | 第1页 共1页
序号 | 费用名称 |  | 计算公式 | 金额 (元) | 备注
1 | 分部分项工程费 |  | ∑(分部分项工程量×综合单价） |  | 见表10.2.2-16
1.1 | 其中 | 人工费+机械费 | ∑分部分项（定额人工费+定额机械费）
2 | 措施项目费 |  | （2.1+2.2）
2.1 | 施工技术措施项目费 |  | ∑(技措项目工程量×综合单价） |  | 见表10.2.2-16
2.1.1 | 其中 | 人工费+机械费 | ∑技措项目（定额人工费+定额机械费）
2.2 | 施工组织措施项目费 |  | (1.1+2.1.1)×费率 |  | 见表10.2.2-20
2.2.1 | 其中 | 安全文明施工基本费 | (1.1+2.1.1)×费率 |  | 见表10.2.2-20
3 | 其他项目费 |  | （3.1+3.2+3.3+3.4）
3.1 | 暂列金额 |  | 3.1.1+3.1.2+3.1.3 |  | 见表10.2.2-21
3.1.1 | 其中 | 标化工地增加费 | 按招标文件规定额度列计 |  | 见表10.2.2-22
3.1.2 |  | 优质工程增加费 | 按招标文件规定额度列计 |  | 见表10.2.2-22
3.1.3 |  | 其他暂列金额 | 按招标文件规定额度列计 |  | 见表10.2.2-22
3.2 | 暂估价 |  | 3.2.1+3.2.2+3.2.3 |  | 见表10.2.2-21
3.2.1 | 其中 | 材料（工程设备）暂估价 | 按招标文件规定额度列计 (或计入综合单价) |  | 见表10.2.2-23
3.2.2 |  | 专业工程暂估价 | 按招标文件规定额度列计 |  | 见表10.2.2-24
3.2.3 |  | 专项技术措施暂估价 | 按招标文件规定额度列计 |  | 见表10.2.2-25
3.3 | 计日工 |  | ∑计日工(暂估数量×综合单价） |  | 见表10.2.2-21
3.4 | 施工总承包服务费 |  | 3.4.1+3.4.2 |  | 见表10.2.2-21
3.4.1 | 其中 | 专业发包工程管理费 | ∑专业发包工程（暂估金额×费率） |  | 见表10.2.2-27
3.4.2 |  | 甲供材料设备管理费 | 甲供材料暂估金额×费率+甲供设备暂估金额×费率 |  | 见表10.2.2-27
4 | 规费 |  | (1.1+2.1.1)×费率
5 | 单列费用 |  | 单列费用
6 | 税金 |  | (1+2+3+4+计税不计费+计税不计费不下浮)×税率
7 | 下浮 |  | (1+2+3+4+5+6-不计税不计费不下浮-计税不计费不下浮-暂估材料)×费率
其中 | 甲供费（不计入造价） |  | 甲供材料费+甲供主材费+甲供设备费
招标控制价合计 |  |  | 1+2+3+4+5+6-7

## 2_表10_2_2-16 分部分项工程清单与计价表
【表10.2.2-16】
分部分项工程清单与计价表
单位(专业)工程名称:浙江工业大学莫干山研究院产业创新园5号楼四层装修工程采购任务 -安装 | [5 empty] | 标段: |  |  | 第1页 共47页
序号 | 项目编码 | 项目名称 | 项目特征 | 计量 单位 | 工程量 | 金 额 (元) |  |  |  |  | 备注
[6 empty] | 综合单价 | 合价 | 其中
[8 empty] | 人工费 | 机械费 | 暂估价
|  | 强电系统 |  |  | 0
1 | 030404017001 | 配电箱 | 1.名称：4AL1 2.型 号：Pn=110KW 3.其他：含箱内所有元器件安装及调试 4.端子板外部接线材质、规格：接地保护 5.安装方式：明装 | 台 | 1
2 | 030404017002 | 配电箱 | 1.名称：4AP1 2.型 号：Pe=290KW 3.其他：含箱内所有元器件安装及调试 4.端子板外部接线材质、规格：接地保护 5.安装方式：明装 | 台 | 1
3 | 030404017003 | 配电箱 | 1.名称：4AL2 2.型 号：Pe=170KW 3.其他：含箱内所有元器件安装及调试 4.端子板外部接线材质、规格：接地保护 5.安装方式：明装 | 台 | 1
本页小计
【表10.2.2-16】
分部分项工程清单与计价表
单位(专业)工程名称:浙江工业大学莫干山研究院产业创新园5号楼四层装修工程采购任务 -安装 | [5 empty] | 标段: |  |  | 第2页 共47页
序号 | 项目编码 | 项目名称 | 项目特征 | 计量 单位 | 工程量 | 金 额 (元) |  |  |  |  | 备注
[6 empty] | 综合单价 | 合价 | 其中
[8 empty] | 人工费 | 机械费 | 暂估价
4 | 030404017004 | 配电箱 | 1.名称：4AL3配电箱 2.型 号：Pe=10KW 3.其他：含箱内所有元器件安装及调试 4.端子板外部接线材质、规格：接地保护 5.安装方式：明装 | 台 | 1
5 | 030404017005 | 配电箱 | 1.名称：4APK1配电箱 2.型 号：Pe=100KW 3.其他：含箱内所有元器件安装及调试 4.端子板外部接线材质、规格：接地保护 5.安装方式：明装 | 台 | 1
6 | 030404017006 | 配电箱 | 1.名称：4ACp1排烟风机控制箱 2.型 号：Pn=15KW 3.其他：含箱内所有元器件安装及调试 4.端子板外部接线材质、规格：接地保护 5.安装方式：明装 | 台 | 1
本页小计
【表10.2.2-16】
分部分项工程清单与计价表
单位(专业)工程名称:浙江工业大学莫干山研究院产业创新园5号楼四层装修工程采购任务 -安装 | [5 empty] | 标段: |  |  | 第3页 共47页
序号 | 项目编码 | 项目名称 | 项目特征 | 计量 单位 | 工程量 | 金 额 (元) |  |  |  |  | 备注
[6 empty] | 综合单价 | 合价 | 其中
[8 empty] | 人工费 | 机械费 | 暂估价
7 | 030404017007 | 配电箱 | 1.名称：4ACj1补风机控制箱 2.型 号：Pn=7.5KW 3.其他：含箱内所有元器件安装及调试 4.端子板外部接线材质、规格：接地保护 5.安装方式：明装 | 台 | 1
8 | 030404017008 | 配电箱 | 1.名称：4ACf轴流风机控制箱 2.型 号：Pn=15KW 3.其他：含箱内所有元器件安装及调试 4.端子板外部接线材质、规格：接地保护 5.安装方式：明装 | 台 | 1
9 | 030404017009 | 配电箱 | 1.名称：4ACbb6列粉剂包装机控制箱 2.型 号：Pn=12KW 3.其他：含箱内所有元器件安装及调试 4.端子板外部接线材质、规格：接地保护 5.安装方式：明装 | 台 | 2
本页小计
【表10.2.2-16】
分部分项工程清单与计价表
单位(专业)工程名称:浙江工业大学莫干山研究院产业创新园5号楼四层装修工程采购任务 -安装 | [5 empty] | 标段: |  |  | 第4页 共47页
序号 | 项目编码 | 项目名称 | 项目特征 | 计量 单位 | 工程量 | 金 额 (元) |  |  |  |  | 备注
[6 empty] | 综合单价 | 合价 | 其中
[8 empty] | 人工费 | 机械费 | 暂估价
10 | 030404017010 | 配电箱 | 1.名称：4ACbb6列粉剂包装机控制箱 2.型 号：Pn=8KW 3.其他：含箱内所有元器件安装及调试 4.端子板外部接线材质、规格：接地保护 5.安装方式：明装 | 台 | 1
11 | 030404017011 | 配电箱 | 1.名称：4ACbf粉碎机控制箱 2.型 号：Pn=22KW 3.其他：含箱内所有元器件安装及调试 4.端子板外部接线材质、规格：接地保护 5.安装方式：明装 | 台 | 2
12 | 030404017012 | 配电箱 | 1.名称：4ACbh料斗混合机控制箱 2.型 号：Pn=11KW 3.其他：含箱内所有元器件安装及调试 4.端子板外部接线材质、规格：接地保护 5.安装方式：明装 | 台 | 1
本页小计
【表10.2.2-16】
分部分项工程清单与计价表
单位(专业)工程名称:浙江工业大学莫干山研究院产业创新园5号楼四层装修工程采购任务 -安装 | [5 empty] | 标段: |  |  | 第5页 共47页
序号 | 项目编码 | 项目名称 | 项目特征 | 计量 单位 | 工程量 | 金 额 (元) |  |  |  |  | 备注
[6 empty] | 综合单价 | 合价 | 其中
[8 empty] | 人工费 | 机械费 | 暂估价
13 | 030404017013 | 配电箱 | 1.名称：4ACbc称量配料控制箱 2.型 号：Pn=8KW 3.其他：含箱内所有元器件安装及调试 4.端子板外部接线材质、规格：接地保护 5.安装方式：明装 | 台 | 1
14 | 030404017014 | 配电箱 | 1.名称：4ACbl理袋机控制箱 2.型 号：Pn=8KW 3.其他：含箱内所有元器件安装及调试 4.端子板外部接线材质、规格：接地保护 5.安装方式：明装 | 台 | 2
15 | 030404017015 | 配电箱 | 1.名称：4ACbl理袋机控制箱 2.型 号：Pn=4KW 3.其他：含箱内所有元器件安装及调试 4.端子板外部接线材质、规格：接地保护 5.安装方式：明装 | 台 | 1
本页小计
【表10.2.2-16】
分部分项工程清单与计价表
单位(专业)工程名称:浙江工业大学莫干山研究院产业创新园5号楼四层装修工程采购任务 -安装 | [5 empty] | 标段: |  |  | 第6页 共47页
序号 | 项目编码 | 项目名称 | 项目特征 | 计量 单位 | 工程量 | 金 额 (元) |  |  |  |  | 备注
[6 empty] | 综合单价 | 合价 | 其中
[8 empty] | 人工费 | 机械费 | 暂估价
16 | 030404017016 | 配电箱 | 1.名称：4ACbb智能枕式包装机控制箱 2.型 号：Pn=5KW 3.其他：含箱内所有元器件安装及调试 4.端子板外部接线材质、规格：接地保护 5.安装方式：明装 | 台 | 1
17 | 030404017017 | 配电箱 | 1.名称：4ACbg熬糖机控制箱 2.型 号：Pn=16KW 3.其他：含箱内所有元器件安装及调试 4.端子板外部接线材质、规格：接地保护 5.安装方式：明装 | 台 | 1
18 | 030404017018 | 配电箱 | 1.名称：4ACbS塑封机+收缩机控制箱 2.型 号：Pn=30KW 3.其他：含箱内所有元器件安装及调试 4.端子板外部接线材质、规格：接地保护 5.安装方式：明装 | 台 | 2
本页小计
【表10.2.2-16】
分部分项工程清单与计价表
单位(专业)工程名称:浙江工业大学莫干山研究院产业创新园5号楼四层装修工程采购任务 -安装 | [5 empty] | 标段: |  |  | 第7页 共47页
序号 | 项目编码 | 项目名称 | 项目特征 | 计量 单位 | 工程量 | 金 额 (元) |  |  |  |  | 备注
[6 empty] | 综合单价 | 合价 | 其中
[8 empty] | 人工费 | 机械费 | 暂估价
19 | 030404017019 | 配电箱 | 1.名称：4ACbk热风旋转烤炉控制箱 2.型 号：Pn=60KW 3.其他：含箱内所有元器件安装及调试 4.端子板外部接线材质、规格：接地保护 5.安装方式：明装 | 台 | 1
20 | 030404034001 | 照明开关 | 1.名 称：暗装三极单控开关 2.规 格：250V，10A，86型 3.安装方式：距地1.3米 | 个 | 4
21 | 030404034002 | 照明开关 | 1.名 称：暗装单极单控开关 2.规 格：250V，10A，86型 3.安装方式：距地1.3米 | 个 | 13
22 | 030404034003 | 照明开关 | 1.名 称：暗装双极单控开关 2.规 格：250V，10A，86型 3.安装方式：距地1.3米 | 个 | 22
23 | 030412001001 | 普通灯具 | 1.灯具名称：LED净化灯 2.灯具规格：300*600 LED 24w 3.类 型：嵌顶安装 | 套 | 47
24 | 030412001002 | 普通灯具 | 1.灯具名称：LED净化灯 2.灯具规格：300*1200 LED 48w 3.类 型：嵌顶安装 | 套 | 12
本页小计
【表10.2.2-16】
分部分项工程清单与计价表
单位(专业)工程名称:浙江工业大学莫干山研究院产业创新园5号楼四层装修工程采购任务 -安装 | [5 empty] | 标段: |  |  | 第8页 共47页
序号 | 项目编码 | 项目名称 | 项目特征 | 计量 单位 | 工程量 | 金 额 (元) |  |  |  |  | 备注
[6 empty] | 综合单价 | 合价 | 其中
[8 empty] | 人工费 | 机械费 | 暂估价
25 | 030412001003 | 普通灯具 | 1.灯具名称：LED净化灯 2.灯具规格：600*600 LED 48w 3.类 型：嵌顶安装 | 套 | 47
26 | 030412005001 | 荧光灯 | 1.荧光灯名称：单管荧光灯 2.荧光灯型号：LED 1*22W 3.安装形式：吸顶安装 | 套 | 4
27 | 030412005002 | 荧光灯 | 1.荧光灯名称：T5一体化支架灯 2.荧光灯型号：LED 28w 4000k 3.安装形式：吊链安装 | 套 | 8
28 | 030412001004 | 普通灯具 | 1.灯具名称：密闭型悬挂灯 2.灯具规格：LED 12w IP54 3.类 型：吸顶安装 | 套 | 4
29 | 030412001005 | 普通灯具 | 1.灯具名称：普通吸顶灯 2.灯具规格：LED 12w 3.类 型：吸顶安装 | 套 | 2
30 | 030412004001 | 装饰灯 | 1.装饰灯名称：方向标志灯 2.装饰灯型号：TY-BLJC 1型 3.装饰灯规格：1W A型 4.安装形式：门框上方0.2m壁装 | 套 | 18
31 | 030412004002 | 装饰灯 | 1.装饰灯名称：楼层指示灯 2.装饰灯型号：TY-BLJC 1型 3.装饰灯规格：1W A型 4.安装形式：底边距地2.2m壁挂 | 套 | 2
本页小计
【表10.2.2-16】
分部分项工程清单与计价表
单位(专业)工程名称:浙江工业大学莫干山研究院产业创新园5号楼四层装修工程采购任务 -安装 | [5 empty] | 标段: |  |  | 第9页 共47页
序号 | 项目编码 | 项目名称 | 项目特征 | 计量 单位 | 工程量 | 金 额 (元) |  |  |  |  | 备注
[6 empty] | 综合单价 | 合价 | 其中
[8 empty] | 人工费 | 机械费 | 暂估价
32 | 030412004003 | 装饰灯 | 1.装饰灯名称：消防应急照明灯具 2.装饰灯型号：TY-ZFJC型 3.装饰灯规格：3W A型 4.安装方式：吸顶安装 | 套 | 20
33 | 030412004004 | 装饰灯 | 1.装饰灯名称：安全出口标志灯 2.装饰灯型号：TY-BLJC 1型 3.装饰灯规格：1W A型 4.安装形式：门框上方0.2m壁装 | 套 | 4
34 | 030404035001 | 插座 | 1.名 称：三相五孔插座 2.规 格：250V 16A 86型 3.安装方式：在工作台板上安装 | 个 | 2
35 | 030404035002 | 插座 | 1.名 称：暗装接地单相安全型地插 2.规 格：250V 16A 86型 3.安装方式：埋地暗装 | 个 | 4
36 | 030404035003 | 插座 | 1.名 称：暗装接地单相安全型插座（防水插座) 2.规 格：250V 16A 86型 3.安装方式：嵌顶安装 | 个 | 26
37 | 030404035004 | 插座 | 1.名 称：单相二，三孔普通插座 2.规 格：250V 16A 86型 3.安装方式：底边距地0.3m | 个 | 73
38 | 030408001001 | 电力电缆 | 1.电缆名称：管内/桥架内穿矿物绝缘电力电缆 2.电缆规格：TBTRZB-5*6 | m | 40.02
本页小计
【表10.2.2-16】
分部分项工程清单与计价表
单位(专业)工程名称:浙江工业大学莫干山研究院产业创新园5号楼四层装修工程采购任务 -安装 | [5 empty] | 标段: |  |  | 第10页 共47页
序号 | 项目编码 | 项目名称 | 项目特征 | 计量 单位 | 工程量 | 金 额 (元) |  |  |  |  | 备注
[6 empty] | 综合单价 | 合价 | 其中
[8 empty] | 人工费 | 机械费 | 暂估价
39 | 030408001002 | 电力电缆 | 1.电缆名称：管内/桥架内穿矿物绝缘电力电缆 2.电缆规格：TBTRZB-5*10 | m | 90.06
40 | 030408001003 | 电力电缆 | 1.电缆名称：管内/桥架内穿铜芯电力电缆 2.电缆规格：YJV-4*35+1*16 | m | 13.38
41 | 030408001004 | 电力电缆 | 1.电缆名称：管内/桥架内穿铜芯电力电缆 2.电缆规格：YJV-4*120+1*70 | m | 13.20
42 | 030408001005 | 电力电缆 | 1.电缆名称：管内/桥架内穿铜芯电力电缆 2.电缆规格：YJV-4*150+1*70 | m | 54.16
43 | 030408001006 | 电力电缆 | 1.电缆名称：管内/桥架内穿铜芯电力电缆 2.电缆规格：YJV22-1-4*240+1*120 | m | 22.52
44 | 030408001007 | 电力电缆 | 1.电缆名称：竖直桥架内穿铜芯电力电缆 2.电缆规格：YJV22-1-4*240+1*120 | m | 20.00
45 | 030408001008 | 电力电缆 | 1.电缆名称：管内/桥架内穿铜芯电力电缆 2.电缆规格：YJV-5*6 | m | 346.83
46 | 030408001009 | 电力电缆 | 1.电缆名称：管内/桥架内穿铜芯电力电缆 2.电缆规格：YJV-5*10 | m | 122.10
本页小计
【表10.2.2-16】
分部分项工程清单与计价表
单位(专业)工程名称:浙江工业大学莫干山研究院产业创新园5号楼四层装修工程采购任务 -安装 | [5 empty] | 标段: |  |  | 第11页 共47页
序号 | 项目编码 | 项目名称 | 项目特征 | 计量 单位 | 工程量 | 金 额 (元) |  |  |  |  | 备注
[6 empty] | 综合单价 | 合价 | 其中
[8 empty] | 人工费 | 机械费 | 暂估价
47 | 030408001010 | 电力电缆 | 1.电缆名称：管内/桥架内穿铜芯电力电缆 2.电缆规格：YJV-5*16 | m | 85.45
48 | 030408006001 | 电力电缆头 | 1.名 称：电力电缆头制安 2.型 号：35mm2 | 个 | 2
49 | 030408006002 | 电力电缆头 | 1.名 称：电力电缆头制安 2.型 号：50mm2 | 个 | 2
50 | 030408006003 | 电力电缆头 | 1.名 称：电力电缆头制安 2.型 号：16mm2 | 个 | 8
51 | 030408006004 | 电力电缆头 | 1.名 称：电力电缆头制安 2.型 号：240mm2 | 个 | 2
52 | 030408006005 | 电力电缆头 | 1.名 称：电力电缆头制安 2.型 号：120mm2 | 个 | 2
53 | 030411004001 | 配线 | 1.名 称：管内穿铜芯线 2.配线型号：BV-2.5 | m | 2240.71
54 | 030411004002 | 配线 | 1.名 称：线槽配铜芯线 2.配线型号：BV-2.5 | m | 229.90
55 | 030411004003 | 配线 | 1.名 称：管内穿铜芯线 2.配线型号：BV-4 | m | 1429.28
56 | 030411004004 | 配线 | 1.名 称：线槽配铜芯线 2.配线型号：BV-4 | m | 741.96
本页小计
【表10.2.2-16】
分部分项工程清单与计价表
单位(专业)工程名称:浙江工业大学莫干山研究院产业创新园5号楼四层装修工程采购任务 -安装 | [5 empty] | 标段: |  |  | 第12页 共47页
序号 | 项目编码 | 项目名称 | 项目特征 | 计量 单位 | 工程量 | 金 额 (元) |  |  |  |  | 备注
[6 empty] | 综合单价 | 合价 | 其中
[8 empty] | 人工费 | 机械费 | 暂估价
57 | 030411004005 | 配线 | 1.名 称：管内穿铜芯线 2.配线型号：BVR-2.5 | m | 762.02
58 | 030411004006 | 配线 | 1.名 称：线槽配铜芯线 2.配线型号：BVR-2.5 | m | 114.95
59 | 030411004007 | 配线 | 1.名 称：管内穿铜芯线 2.配线型号：BVR-4 | m | 696.99
60 | 030411004008 | 配线 | 1.名 称：线槽配铜芯线 2.配线型号：BVR-4 | m | 318.21
61 | 030411004009 | 配线 | 1.名 称：管内穿铜芯线 2.配线型号：WDZN-BYJ-2.5 | m | 111.48
62 | 030411004010 | 配线 | 1.名 称：管内穿铜芯线 2.配线型号：WDZN-BYJ-6 | m | 24.06
63 | 030411004011 | 配线 | 1.名 称：管内穿铜芯线 2.配线型号：WDZN-BYJR-6 | m | 8.02
64 | 030411004012 | 配线 | 1.名 称：管内穿铜芯线 2.配线型号：WDZN-RVS-2*2.5 | m | 450.93
65 | 030411001001 | 配管 | 1.名称：砖、混凝土结构配置JDG管 2.材质：JDG20 3.配置形式：综合考虑 | m | 1061.84
66 | 030411001002 | 配管 | 1.名称：砖、混凝土结构配置JDG管 2.材质：JDG25 3.配置形式：综合考虑 | m | 677.79
本页小计
【表10.2.2-16】
分部分项工程清单与计价表
单位(专业)工程名称:浙江工业大学莫干山研究院产业创新园5号楼四层装修工程采购任务 -安装 | [5 empty] | 标段: |  |  | 第13页 共47页
序号 | 项目编码 | 项目名称 | 项目特征 | 计量 单位 | 工程量 | 金 额 (元) |  |  |  |  | 备注
[6 empty] | 综合单价 | 合价 | 其中
[8 empty] | 人工费 | 机械费 | 暂估价
67 | 030411001003 | 配管 | 1.名称：砖、混凝土结构配置JDG管 2.材质：JDG32 3.配置形式：综合考虑 | m | 42.08
68 | 030411001004 | 配管 | 1.名称：砖、混凝土结构配置JDG管 2.材质：JDG40 3.配置形式：综合考虑 | m | 25.00
69 | 030411001005 | 配管 | 1.名称：砖、混凝土结构配置焊接钢管 2.材质：SC20 3.配置形式：综合考虑 | m | 364.93
70 | 030411001006 | 配管 | 1.名称：砖、混凝土结构配置焊接钢管 2.材质：SC25 3.配置形式：综合考虑 | m | 16.32
71 | 030411001007 | 配管 | 1.名称：砖、混凝土结构配置焊接钢管 2.材质：SC40 3.配置形式：综合考虑 | m | 6.96
72 | 030413002001 | 凿（压）槽 | 1.名 称：混凝土刨沟槽及恢复处理 | m | 853.10
73 | 030411006001 | 接线盒 | 1.名 称：接线盒 2.材 质：钢制 3.规 格：86型 4.安装形式：暗装 | 个 | 178
本页小计
【表10.2.2-16】
分部分项工程清单与计价表
单位(专业)工程名称:浙江工业大学莫干山研究院产业创新园5号楼四层装修工程采购任务 -安装 | [5 empty] | 标段: |  |  | 第14页 共47页
序号 | 项目编码 | 项目名称 | 项目特征 | 计量 单位 | 工程量 | 金 额 (元) |  |  |  |  | 备注
[6 empty] | 综合单价 | 合价 | 其中
[8 empty] | 人工费 | 机械费 | 暂估价
74 | 030411006002 | 接线盒 | 1.名 称：灯头盒、插座盒、开关盒 2.材 质：钢制 3.规 格：86型 4.安装形式：暗装 | 个 | 319
75 | 030411003001 | 桥架 | 1.名 称：CT金属槽式桥架 2.型 号：200*100 3.其他：含盖板、隔板等附件制安 4.接地方式：接地 | m | 55.64
76 | 030411003002 | 桥架 | 1.名 称：CT金属槽式桥架 2.型 号：300*100 3.其他：含盖板、隔板等附件制安 4.接地方式：接地 | m | 82.34
77 | 030411003003 | 桥架 | 1.名 称：CT金属槽式桥架 2.型 号：200*150 3.其他：含盖板、隔板等附件制安 4.接地方式：接地 | m | 36.19
78 | 030411003004 | 桥架 | 1.名 称：CT金属槽式桥架 2.型 号：400*150 3.其他：含盖板、隔板等附件制安 4.接地方式：接地 | m | 25.01
79 | 030411003005 | 桥架 | 1.名 称：CT金属槽式桥架 2.型 号：300*150 3.其他：含盖板、隔板等附件制安 4.接地方式：接地 | m | 36.48
本页小计
【表10.2.2-16】
分部分项工程清单与计价表
单位(专业)工程名称:浙江工业大学莫干山研究院产业创新园5号楼四层装修工程采购任务 -安装 | [5 empty] | 标段: |  |  | 第15页 共47页
序号 | 项目编码 | 项目名称 | 项目特征 | 计量 单位 | 工程量 | 金 额 (元) |  |  |  |  | 备注
[6 empty] | 综合单价 | 合价 | 其中
[8 empty] | 人工费 | 机械费 | 暂估价
80 | 030411003006 | 桥架 | 1.名 称：CT金属槽式桥架 2.型 号：600*150 3.其他：含盖板、隔板等附件制安 4.接地方式：接地 | m | 2.71
81 | 030411003007 | 桥架 | 1.名 称：金属防火桥架 2.型 号：100*100 3.其他：含盖板、隔板等附件制安 4.接地方式：接地 | m | 32.09
82 | 031002001001 | 管道支吊架 | 1、名称：桥架支撑架 | Kg | 302.80
83 | 031201003001 | 金属结构刷油 | 1、除锈级别：轻锈 2、油漆品种：防锈漆、调和漆 3、涂刷遍数、漆膜厚度：各两遍 | kg | 302.80
84 | 030414002001 | 送配电装置系统 | 1、送配电装置系统调试 1kV以下交流供电(综 合) | 系统 | 1
85 | 030408008001 | 防火堵洞 | 桥架穿墙体防火堵料 | 处 | 4
|  | 火灾自动报警系统 |  |  | 0
86 | 030404019001 | 控制开关 | 1.开关名称：总线隔离器 2.规 格：安装在端子箱内 | 个 | 5
87 | 030404032001 | 端子箱 | 1.名 称：接线端子箱 2.安装部位：明装，距地1.8M | 台 | 1
88 | 030411005001 | 接线箱 | 1.名 称：消防（火警）接线箱 | 个 | 1
本页小计
【表10.2.2-16】
分部分项工程清单与计价表
单位(专业)工程名称:浙江工业大学莫干山研究院产业创新园5号楼四层装修工程采购任务 -安装 | [5 empty] | 标段: |  |  | 第16页 共47页
序号 | 项目编码 | 项目名称 | 项目特征 | 计量 单位 | 工程量 | 金 额 (元) |  |  |  |  | 备注
[6 empty] | 综合单价 | 合价 | 其中
[8 empty] | 人工费 | 机械费 | 暂估价
89 | 030411001008 | 配管 | 1.名称：砖、混凝土结构配置焊接钢管 2.材质：SC20 3.配置形式：综合考虑 | m | 780.23
90 | 030411001009 | 配管 | 1.名称：砖、混凝土结构配置焊接钢管 2.材质：SC15 3.配置形式：综合考虑 | m | 390.46
91 | 030411001010 | 配管 | 1.名称：砖、混凝土结构配置焊接钢管 2.材质：SC32 3.配置形式：综合考虑 | m | 117.36
92 | 030411004013 | 配线 | 1.名 称：管内穿铜芯线 2.配线型号：WDZN-BYJ-2.5 | m | 1563.46
93 | 030411004014 | 配线 | 1.名 称：管内穿铜芯多股绝缘电线 2.配线型号：WDZAN-RYJ-2*1.5 | m | 202.06
94 | 030411004015 | 配线 | 1.名 称：管内穿铜芯多股绝缘电线 2.配线型号：WDZAN-RYS-2*1.5 | m | 781.73
95 | 030411004016 | 配线 | 1.名 称：管内穿铜芯多股绝缘电线 2.配线型号：WDZAN-RYJ-2*0.5 | m | 189.40
96 | 030408002001 | 控制电缆 | 1.名 称：管内/桥架内穿控制电缆 2.电缆型号：WDZN-KYJY-5*1.5 | m | 117.86
本页小计
【表10.2.2-16】
分部分项工程清单与计价表
单位(专业)工程名称:浙江工业大学莫干山研究院产业创新园5号楼四层装修工程采购任务 -安装 | [5 empty] | 标段: |  |  | 第17页 共47页
序号 | 项目编码 | 项目名称 | 项目特征 | 计量 单位 | 工程量 | 金 额 (元) |  |  |  |  | 备注
[6 empty] | 综合单价 | 合价 | 其中
[8 empty] | 人工费 | 机械费 | 暂估价
97 | 030411006003 | 接线盒 | 1.名 称：接线盒 2.材 质：钢制 3.规 格：86型 4.安装形式：暗装 | 个 | 165
98 | 030904001001 | 点型探测器 | 1.探测器名称：智能光电感烟探测器 2.规 格：吸顶安装 | 个 | 58
99 | 030904003001 | 按钮 | 1.名 称：智能编码手动报警按钮 2.规 格：带电话插孔，底边距地1.3M | 个 | 9
100 | 030904006001 | 消防报警电话插孔(电话) | 1.名 称：消防直通电话分机 2.规 格：HY5716B | 个 | 4
101 | 030904003002 | 按钮 | 1.名 称：消火栓按钮 2.规 格：消火栓箱内安装 | 个 | 8
102 | 030904005001 | 声光报警器 | 1.名 称：声光报警器 2.规 格：壁挂，距地2.4M | 个 | 9
103 | 030904007001 | 消防广播(扬声器） | 1.名 称：天花板扬声器 2.功 率：TX3353 3.安装方式：吸顶安装 | 个 | 10
104 | 030904008001 | 模块(模块箱） | 1.模块名称：智能输入模块 2.规 格：TX3200A | 个 | 18
105 | 030904008002 | 模块(模块箱） | 1.模块名称：智能输入输出模块 2.规 格：TX3208 | 个 | 9
106 | 030904008003 | 模块(模块箱） | 1.模块名称：多线控制模块 2.规 格：TX3216 | 个 | 2
本页小计
【表10.2.2-16】
分部分项工程清单与计价表
单位(专业)工程名称:浙江工业大学莫干山研究院产业创新园5号楼四层装修工程采购任务 -安装 | [5 empty] | 标段: |  |  | 第18页 共47页
序号 | 项目编码 | 项目名称 | 项目特征 | 计量 单位 | 工程量 | 金 额 (元) |  |  |  |  | 备注
[6 empty] | 综合单价 | 合价 | 其中
[8 empty] | 人工费 | 机械费 | 暂估价
107 | 030904008004 | 模块(模块箱） | 1.模块名称：总线电话模块 2.规 格：HY5714B | 个 | 1
108 | 030904008005 | 模块(模块箱） | 1.模块名称：消防广播模块 2.规 格：TX3214A | 个 | 1
109 | 030905001001 | 自动报警系统调试 | 1.自动报警系统调试128点以内 | 系统 | 1
|  | 给排水系统 |  |  | 0
110 | 031001006001 | 塑料管 | 1.安装部位：室内 2.介质：给水 3.材质、规格：PPR管DN20 4.连接形式：热熔连接，含管件制作、安装 5.压力试验及吹、洗设计要求：管道冲洗、消毒 | m | 61.98
111 | 031001006002 | 塑料管 | 1.安装部位：室内 2.介质：给水 3.材质、规格：PPR管DN25 4.连接形式：热熔连接，含管件制作、安装 5.压力试验及吹、洗设计要求：管道冲洗、消毒 | m | 30.60
本页小计
【表10.2.2-16】
分部分项工程清单与计价表
单位(专业)工程名称:浙江工业大学莫干山研究院产业创新园5号楼四层装修工程采购任务 -安装 | [5 empty] | 标段: |  |  | 第19页 共47页
序号 | 项目编码 | 项目名称 | 项目特征 | 计量 单位 | 工程量 | 金 额 (元) |  |  |  |  | 备注
[6 empty] | 综合单价 | 合价 | 其中
[8 empty] | 人工费 | 机械费 | 暂估价
112 | 031001006003 | 塑料管 | 1.安装部位：室内 2.介质：给水 3.材质、规格：PPR管DN32 4.连接形式：热熔连接，含管件制作、安装 5.压力试验及吹、洗设计要求：管道冲洗、消毒 | m | 36.30
113 | 031001006004 | 塑料管 | 1、安装部位：室内 2、介质：废水 3、材质、规格：UPVC管 DN50 4、连接形式：粘接，含管件制作、安装 | m | 13.99
114 | 031001006005 | 塑料管 | 1、安装部位：室内 2、介质：废水 3、材质、规格：UPVC管 DN75 4、连接形式：粘接，含管件制作、安装 | m | 41.03
115 | 031001006006 | 塑料管 | 1、安装部位：室内 2、介质：废水 3、材质、规格：UPVC管 DN100 4、连接形式：粘接，含管件制作、安装 | m | 33.36
本页小计
【表10.2.2-16】
分部分项工程清单与计价表
单位(专业)工程名称:浙江工业大学莫干山研究院产业创新园5号楼四层装修工程采购任务 -安装 | [5 empty] | 标段: |  |  | 第20页 共47页
序号 | 项目编码 | 项目名称 | 项目特征 | 计量 单位 | 工程量 | 金 额 (元) |  |  |  |  | 备注
[6 empty] | 综合单价 | 合价 | 其中
[8 empty] | 人工费 | 机械费 | 暂估价
116 | 031001006007 | 塑料管 | 1.安装部位：室内 2.介质：通气管 3.材质、规格：UPVC管 DN75 4.连接形式：粘接，含管件制作、安装 | m | 22.55
117 | 031003001001 | 螺纹阀门 | 1.阀门类型：截止阀 2.规格、压力等级：DN40 3.连接形式：螺纹连接 | 个 | 1
118 | 031003001002 | 螺纹阀门 | 1.阀门类型：截止阀 2.规格、压力等级：DN25 3.连接形式：螺纹连接 | 个 | 2
119 | 031004006001 | 大便器 | 1.名称：蹲式大便器 2.附件名称、数量：含水箱、冲洗阀，内设防回流污染措施，阀门、软管等给排水配件 3.其他：由甲方或设计选样 | 组 | 6
120 | 031004007001 | 小便器 | 1.名称：立式小便器 2.附件名称、数量：含冲洗阀、角阀、金属软管等给排水配件 3.其他：由甲方或设计选样 | 组 | 3
121 | 031004003001 | 洗脸盆 | 1.名称：台下式洗脸盆 2.附件名称、数量：含水龙头、角阀、金属软管等给排水配件 3.其他：由甲方或设计选样 | 组 | 2
本页小计
【表10.2.2-16】
分部分项工程清单与计价表
单位(专业)工程名称:浙江工业大学莫干山研究院产业创新园5号楼四层装修工程采购任务 -安装 | [5 empty] | 标段: |  |  | 第21页 共47页
序号 | 项目编码 | 项目名称 | 项目特征 | 计量 单位 | 工程量 | 金 额 (元) |  |  |  |  | 备注
[6 empty] | 综合单价 | 合价 | 其中
[8 empty] | 人工费 | 机械费 | 暂估价
122 | 031004003002 | 洗脸盆 | 1.名称：立柱洗脸盆 2.附件名称、数量：含水龙头、角阀、金属软管等给排水配件 3.其他：由甲方或设计选样 | 组 | 5
123 | 031004004001 | 洗涤盆 | 1.浴缸材质：拖把池 2.附件名称、数量：含水龙头、角阀、金属软管等给排水配件 3.其他：由甲方或设计选样 | 组 | 2
124 | 031004014001 | 给、排水附(配)件 | 1.名称：地漏 2.型号、规格：DN50 | 组 | 12
125 | 031004014002 | 给、排水附(配)件 | 1.名称：地面扫除口 2.型号、规格：DN75 | 组 | 3
126 | 031002001002 | 管道支吊架 | 1、名称：管道支吊架制作、安装 | Kg | 90.00
127 | 031201003002 | 金属结构刷油 | 1、除锈级别：轻锈 2、油漆品种：樟丹漆，灰色调和漆 3、涂刷遍数、漆膜厚度：各两遍 | kg | 90.00
|  | 消火栓系统 |  |  | 0
128 | 030901002001 | 消火栓钢管 | 1.材质、规格：内外壁热浸镀锌钢管 DN100 2.连接形式：沟槽连接，含管件 3.压力试验及冲洗设计要求：管道冲洗 4.管道标识设计要求：参设计要求 | m | 64.13
本页小计
【表10.2.2-16】
分部分项工程清单与计价表
单位(专业)工程名称:浙江工业大学莫干山研究院产业创新园5号楼四层装修工程采购任务 -安装 | [5 empty] | 标段: |  |  | 第22页 共47页
序号 | 项目编码 | 项目名称 | 项目特征 | 计量 单位 | 工程量 | 金 额 (元) |  |  |  |  | 备注
[6 empty] | 综合单价 | 合价 | 其中
[8 empty] | 人工费 | 机械费 | 暂估价
129 | 030901002002 | 消火栓钢管 | 1.材质、规格：内外壁热浸镀锌钢管 DN65 2.连接形式：丝扣连接，含管件 3.压力试验及冲洗设计要求：管道冲洗 4.管道标识设计要求：参设计要求 | m | 51.81
130 | 030901010001 | 室内消火栓 | 1.安装方式：室内单栓带消防软管卷盘带灭火器箱的组合式消防柜 2.型号、规格：15s202p21；1800*700*160，箱体材质均采用钢制 3.附件材质、规格：DN65消火栓1只,DN65 L25m衬胶水带1条。组合柜下方放置灭火器箱（内含2具磷酸铵盐干粉灭火器MF/ABC5*2） | 套 | 4
131 | 030901010002 | 室内消火栓 | 1.安装方式：移位消火栓 2.利旧 | 套 | 4
132 | 031003003001 | 焊接法兰阀门 | 1.阀门类型：蝶阀 2.规格、压力等级：DN100 3.连接形式：法兰连接 | 个 | 4
133 | 031003003002 | 焊接法兰阀门 | 1.阀门类型：蝶阀 2.规格、压力等级：DN65 3.连接形式：法兰连接 | 个 | 2
134 | 030413003001 | 打洞（孔） | 1.名 称：砖墙墙体打孔及恢复处理 | 个 | 2
135 | 030413003002 | 打洞（孔） | 1.名 称：混凝土楼板打孔及恢复处理 | 个 | 1
本页小计
【表10.2.2-16】
分部分项工程清单与计价表
单位(专业)工程名称:浙江工业大学莫干山研究院产业创新园5号楼四层装修工程采购任务 -安装 | [5 empty] | 标段: |  |  | 第23页 共47页
序号 | 项目编码 | 项目名称 | 项目特征 | 计量 单位 | 工程量 | 金 额 (元) |  |  |  |  | 备注
[6 empty] | 综合单价 | 合价 | 其中
[8 empty] | 人工费 | 机械费 | 暂估价
136 | 031002003001 | 套管 | 1.名称、类型：一般穿楼板钢套管 2.材 质：钢制 3.规 格：DN200 4.填料材质：参设计要求 | 个 | 1
137 | 031002003002 | 套管 | 1.名称、类型：一般穿墙钢套管 2.材 质：钢制 3.规 格：DN150 4.填料材质：参设计要求 | 个 | 10
138 | 031201001001 | 管道刷油 | 1、除锈级别：轻锈 2、油漆品种：樟丹漆，红色环黄调和漆 3、涂刷遍数、漆膜厚度：各两遍 | m2 | 30.36
139 | 031201003003 | 金属结构刷油 | 1、除锈级别：轻锈 2、油漆品种：樟丹漆，灰色调和漆 3、涂刷遍数、漆膜厚度：各两遍 | kg | 77.63
140 | 031002001003 | 管道支吊架 | 1、名称：管道支吊架制作、安装 | Kg | 77.63
141 | 030905002001 | 水灭火控制装置调试 | 1.系统形式：消火栓灭火系统调试 | 点 | 8
|  | 喷淋系统 |  |  | 0
本页小计
【表10.2.2-16】
分部分项工程清单与计价表
单位(专业)工程名称:浙江工业大学莫干山研究院产业创新园5号楼四层装修工程采购任务 -安装 | [5 empty] | 标段: |  |  | 第24页 共47页
序号 | 项目编码 | 项目名称 | 项目特征 | 计量 单位 | 工程量 | 金 额 (元) |  |  |  |  | 备注
[6 empty] | 综合单价 | 合价 | 其中
[8 empty] | 人工费 | 机械费 | 暂估价
142 | 030901001001 | 水喷淋钢管 | 1.安装部位：室内 2.材质、规格：内外壁热浸镀锌钢管 DN25 3.连接形式：丝扣连接 4.压力试验及冲洗设计要求：水冲洗、试压 5.管道标识设计要求：参设计要求 | m | 368.16
143 | 030901001002 | 水喷淋钢管 | 1.安装部位：室内 2.材质、规格：内外壁热浸镀锌钢管 DN32 3.连接形式：丝扣连接 4.压力试验及冲洗设计要求：水冲洗、试压 5.管道标识设计要求：参设计要求 | m | 158.24
144 | 030901001003 | 水喷淋钢管 | 1.安装部位：室内 2.材质、规格：内外壁热浸镀锌钢管 DN40 3.连接形式：丝扣连接 4.压力试验及冲洗设计要求：水冲洗、试压 5.管道标识设计要求：参设计要求 | m | 56.49
本页小计
【表10.2.2-16】
分部分项工程清单与计价表
单位(专业)工程名称:浙江工业大学莫干山研究院产业创新园5号楼四层装修工程采购任务 -安装 | [5 empty] | 标段: |  |  | 第25页 共47页
序号 | 项目编码 | 项目名称 | 项目特征 | 计量 单位 | 工程量 | 金 额 (元) |  |  |  |  | 备注
[6 empty] | 综合单价 | 合价 | 其中
[8 empty] | 人工费 | 机械费 | 暂估价
145 | 030901001004 | 水喷淋钢管 | 1.安装部位：室内 2.材质、规格：内外壁热浸镀锌钢管 DN50 3.连接形式：丝扣连接 4.压力试验及冲洗设计要求：水冲洗、试压 5.管道标识设计要求：参设计要求 | m | 48.94
146 | 030901001005 | 水喷淋钢管 | 1.安装部位：室内 2.材质、规格：内外壁热浸镀锌钢管 DN65 3.连接形式：沟槽连接，含管件 4.压力试验及冲洗设计要求：水冲洗、试压 5.管道标识设计要求：参设计要求 | m | 21.90
147 | 030901001006 | 水喷淋钢管 | 1.安装部位：室内 2.材质、规格：内外壁热浸镀锌钢管 DN80 3.连接形式：沟槽连接，含管件 4.压力试验及冲洗设计要求：水冲洗、试压 5.管道标识设计要求：参设计要求 | m | 65.10
148 | 030901001007 | 水喷淋钢管 | 1.安装部位：室内 2.材质、规格：内外壁热浸镀锌钢管 DN100 3.连接形式：沟槽连接，含管件 4.压力试验及冲洗设计要求：水冲洗 5.管道标识设计要求：参设计要求 | m | 31.80
本页小计
【表10.2.2-16】
分部分项工程清单与计价表
单位(专业)工程名称:浙江工业大学莫干山研究院产业创新园5号楼四层装修工程采购任务 -安装 | [5 empty] | 标段: |  |  | 第26页 共47页
序号 | 项目编码 | 项目名称 | 项目特征 | 计量 单位 | 工程量 | 金 额 (元) |  |  |  |  | 备注
[6 empty] | 综合单价 | 合价 | 其中
[8 empty] | 人工费 | 机械费 | 暂估价
149 | 030901001008 | 水喷淋钢管 | 1.安装部位：室内 2.材质、规格：内外壁热浸镀锌无缝钢管 DN150 3.连接形式：沟槽连接，含管件 4.压力试验及冲洗设计要求：水冲洗 5.管道标识设计要求：参设计要求 | m | 39.95
150 | 030901001009 | 水喷淋钢管 | 1.DN25喷淋管道拆除 2.含拆除喷头阀门等附件 | m | 205.99
151 | 030901001010 | 水喷淋钢管 | 1.DN32喷淋管道拆除 2.含拆除喷头阀门等附件 | m | 209.67
152 | 030901001011 | 水喷淋钢管 | 1.DN40喷淋管道拆除 2.含拆除喷头阀门等附件 | m | 61.40
153 | 030901001012 | 水喷淋钢管 | 1.DN50喷淋管道拆除 2.含拆除喷头阀门等附件 | m | 67.93
154 | 030901001013 | 水喷淋钢管 | 1.DN65喷淋管道拆除 2.含拆除喷头阀门等附件 | m | 3.76
155 | 030901001014 | 水喷淋钢管 | 1.DN100喷淋管道拆除 2.含拆除喷头阀门等附件 | m | 15.30
156 | 030901001015 | 水喷淋钢管 | 1.DN150喷淋管道拆除 2.含拆除喷头阀门等附件 | m | 36.57
157 | 030901003001 | 水喷淋(雾)喷头 | 1.名称：吊顶型标准喷头，动作温度68℃ | 个 | 213
本页小计
【表10.2.2-16】
分部分项工程清单与计价表
单位(专业)工程名称:浙江工业大学莫干山研究院产业创新园5号楼四层装修工程采购任务 -安装 | [5 empty] | 标段: |  |  | 第27页 共47页
序号 | 项目编码 | 项目名称 | 项目特征 | 计量 单位 | 工程量 | 金 额 (元) |  |  |  |  | 备注
[6 empty] | 综合单价 | 合价 | 其中
[8 empty] | 人工费 | 机械费 | 暂估价
158 | 030901008001 | 末端试水装置 | 1、名称：末端试水装置 2、规格：DN25 | 组 | 1
159 | 030601002001 | 压力仪表 | 1.压力仪表名称：压力表(包含压力表弯、旋塞阀等) | 台 | 1
160 | 031002003003 | 套管 | 1.名称、类型：一般穿墙钢套管 2.材 质：钢制 3.规 格：DN200 4.填料材质：参设计要求 | 个 | 1
161 | 031002003004 | 套管 | 1、名称、类型：一般穿墙钢套管 2、材 质：钢制 3、规 格：DN50 4、填料材质：参设计要求 | 个 | 33
162 | 031002003005 | 套管 | 1、名称、类型：一般穿墙钢套管 2、材 质：钢制 3、规 格：DN100 4、填料材质：参设计要求 | 个 | 18
163 | 031201001002 | 管道刷油 | 1、除锈级别：轻锈 2、油漆品种：樟丹漆，红色环黄调和漆 3、涂刷遍数、漆膜厚度：各两遍 | m2 | 115.48
164 | 031201003004 | 金属结构刷油 | 1、除锈级别：轻锈 2、油漆品种：樟丹漆，灰色调和漆 3、涂刷遍数、漆膜厚度：各两遍 | kg | 530.78
165 | 031002001004 | 管道支吊架 | 1、名称：管道支吊架制作、安装 | Kg | 530.78
本页小计
【表10.2.2-16】
分部分项工程清单与计价表
单位(专业)工程名称:浙江工业大学莫干山研究院产业创新园5号楼四层装修工程采购任务 -安装 | [5 empty] | 标段: |  |  | 第28页 共47页
序号 | 项目编码 | 项目名称 | 项目特征 | 计量 单位 | 工程量 | 金 额 (元) |  |  |  |  | 备注
[6 empty] | 综合单价 | 合价 | 其中
[8 empty] | 人工费 | 机械费 | 暂估价
166 | 030905002002 | 水灭火控制装置调试 | 1、自动喷水灭火系统调试 | 点 | 1
|  | 排烟系统 |  |  | 0
167 | 030108001001 | 离心式通风机 | 1.名称：轴流式消防排烟风机 2.型号：L=48500m/h，n3=720r/min，H=690Pa，N=15Kw 3.减振底座形式、数量：减震器安装，设备支架制作、安装 | 台 | 1
168 | 030108001002 | 离心式通风机 | 1.名称：轴流式消防补风风机 2.型号：L=24250m/h，n3=720r/min，H=690Pa，N=7.5Kw 3.减振底座形式、数量：减震器安装，设备支架制作、安装 | 台 | 1
169 | 030702001001 | 碳钢通风管道 | 1.名 称：不锈钢矩形风管 2.规 格：长边长（mm）≤2000 3.板材厚度：δ=1mm 4.管件、法兰等附件及支架设计要求：管件、法兰、零件、支吊架制作、安装 5.接口形式：咬口，具体详见施工图 | m2 | 94.84
本页小计
【表10.2.2-16】
分部分项工程清单与计价表
单位(专业)工程名称:浙江工业大学莫干山研究院产业创新园5号楼四层装修工程采购任务 -安装 | [5 empty] | 标段: |  |  | 第29页 共47页
序号 | 项目编码 | 项目名称 | 项目特征 | 计量 单位 | 工程量 | 金 额 (元) |  |  |  |  | 备注
[6 empty] | 综合单价 | 合价 | 其中
[8 empty] | 人工费 | 机械费 | 暂估价
170 | 030702001002 | 碳钢通风管道 | 1.名 称：不锈钢矩形风管 2.规 格：长边长（mm）≤1250 3.板材厚度：δ=1mm 4.管件、法兰等附件及支架设计要求：管件、法兰、零件、支吊架制作、安装 5.接口形式：咬口，具体详见施工图 | m2 | 9.25
171 | 030702001003 | 碳钢通风管道 | 1.名 称：不锈钢矩形风管 2.规 格：长边长（mm）≤1000 3.板材厚度：δ=0.75mm 4.管件、法兰等附件及支架设计要求：管件、法兰、零件、支吊架制作、安装 5.接口形式：咬口，具体详见施工图 | m2 | 196.30
172 | 030703001001 | 碳钢阀门 | 1.名 称：280℃常开型排烟防火阀 2.型 号： 1600*400 3.支架形式、材质：设备支架制作、安装 | 个 | 1
173 | 030703001002 | 碳钢阀门 | 1.名 称：280℃常开型排烟防火阀 2.型 号： 1000*320 3.支架形式、材质：设备支架制作、安装 | 个 | 3
174 | 030703001003 | 碳钢阀门 | 1.名 称：280℃常开型排烟防火阀 2.型 号：FH-WSF III 1000*400 3.支架形式、材质：设备支架制作、安装 | 个 | 2
本页小计
【表10.2.2-16】
分部分项工程清单与计价表
单位(专业)工程名称:浙江工业大学莫干山研究院产业创新园5号楼四层装修工程采购任务 -安装 | [5 empty] | 标段: |  |  | 第30页 共47页
序号 | 项目编码 | 项目名称 | 项目特征 | 计量 单位 | 工程量 | 金 额 (元) |  |  |  |  | 备注
[6 empty] | 综合单价 | 合价 | 其中
[8 empty] | 人工费 | 机械费 | 暂估价
175 | 030703011001 | 铝及铝合金风口、散流器 | 1.名 称：电动常闭风口 2.规 格：600*1000 | 个 | 3
176 | 030703011002 | 铝及铝合金风口、散流器 | 1.名 称：电动常闭风口 2.规 格：800*250 | 个 | 1
177 | 030703011003 | 铝及铝合金风口、散流器 | 1.名 称：电动常闭风口 2.规 格：600*320 | 个 | 1
178 | 030703011004 | 铝及铝合金风口、散流器 | 1.名 称：常闭型板式排烟口 2.规 格：1200*800 | 个 | 5
179 | 031208003001 | 通风管道绝热 | 1.绝热材料品种：离心玻璃棉 2.绝热厚度：30mm | m3 | 16.23
180 | 030702012001 | 挡烟垂壁 | 1.名称：挡烟垂壁（不燃无机复合板） 2.距地2.5m | m | 6.68
181 | 030703011005 | 铝及铝合金风口、散流器 | 1.名 称：铝合金防雨百叶（带滤网） 2.规 格：1500*1000 | 个 | 1
182 | 030703011006 | 铝及铝合金风口、散流器 | 1.名 称：铝合金防雨百叶（带滤网） 2.规 格：2000*1500 | 个 | 1
183 | 031201003005 | 金属结构刷油 | 1、除锈级别：轻锈 2、油漆品种：防锈漆、调和漆 3、涂刷遍数、漆膜厚度：各两遍 | kg | 1804.65
184 | 030704001001 | 通风工程检测、 调试 | 1、通风系统调试 | 系统 | 1
本页小计
【表10.2.2-16】
分部分项工程清单与计价表
单位(专业)工程名称:浙江工业大学莫干山研究院产业创新园5号楼四层装修工程采购任务 -安装 | [5 empty] | 标段: |  |  | 第31页 共47页
序号 | 项目编码 | 项目名称 | 项目特征 | 计量 单位 | 工程量 | 金 额 (元) |  |  |  |  | 备注
[6 empty] | 综合单价 | 合价 | 其中
[8 empty] | 人工费 | 机械费 | 暂估价
185 | 030408008002 | 防火堵洞 | 风管穿墙体防火堵料 | 处 | 4
186 | 030703019001 | 柔性接口 | 1.名 称：柔性不燃材料软接 2.材 质：柔性耐高温不燃绝热材料 3.类 型： | m2 | 2.86
187 | 030404031001 | 小电器 | 1.电器名称：手动控制装置（防排烟用） | 个 | 5
|  | 排风系统 |  |  | 0
188 | 030702001004 | 碳钢通风管道 | 1.名 称：不锈钢矩形风管 2.规 格：长边长（mm）≤320 3.板材厚度：δ=0.5mm 4.管件、法兰等附件及支架设计要求：管件、法兰、零件、支吊架制作、安装 5.接口形式：咬口，具体详见施工图 | m2 | 3.42
189 | 030702001005 | 碳钢通风管道 | 1.名 称：不锈钢矩形风管 2.规 格：长边长（mm）≤1250 3.板材厚度：δ=0.6mm 4.管件、法兰等附件及支架设计要求：管件、法兰、零件、支吊架制作、安装 5.接口形式：咬口，具体详见施工图 | m2 | 2.72
本页小计
【表10.2.2-16】
分部分项工程清单与计价表
单位(专业)工程名称:浙江工业大学莫干山研究院产业创新园5号楼四层装修工程采购任务 -安装 | [5 empty] | 标段: |  |  | 第32页 共47页
序号 | 项目编码 | 项目名称 | 项目特征 | 计量 单位 | 工程量 | 金 额 (元) |  |  |  |  | 备注
[6 empty] | 综合单价 | 合价 | 其中
[8 empty] | 人工费 | 机械费 | 暂估价
190 | 030108006001 | 其他风机 | 1.名称：排气扇（自带金属止回片） 2.型号：风量300m3/h，风压185Pa，功率50W 3.减振底座形式、数量：减震抗震垫安装，设备支架制作、安装 | 台 | 4
191 | 030703011007 | 铝及铝合金风口、散流器 | 1.名 称：铝合金防雨百叶（带滤网） 2.规 格：500*200 | 个 | 1
192 | 030408008003 | 防火堵洞 | 1.名 称：风管穿墙体防火堵料 | 处 | 2
193 | 031201003006 | 金属结构刷油 | 1.除锈级别：轻锈 2.油漆品种：防锈漆、调和漆 3.涂刷遍数、漆膜厚度：各两遍 | kg | 19.00
194 | 030704001002 | 通风工程检测、 调试 | 1.排风系统调试费 | 系统 | 1
空调系统
195 | 030701003001 | 空调器 | 1、名 称：模块净化空调机组AHU1（仅安装) 3、其他：含减震垫、支架的供应、安装及设备调试 | 台 | 1
196 | 030701003002 | 空调器 | 1、名 称：空调室外机3匹外机（仅计取安装费） 2、含冷媒剂、减震附件、支架的供应、安装及设备调试 | 台 | 2
本页小计
【表10.2.2-16】
分部分项工程清单与计价表
单位(专业)工程名称:浙江工业大学莫干山研究院产业创新园5号楼四层装修工程采购任务 -安装 | [5 empty] | 标段: |  |  | 第33页 共47页
序号 | 项目编码 | 项目名称 | 项目特征 | 计量 单位 | 工程量 | 金 额 (元) |  |  |  |  | 备注
[6 empty] | 综合单价 | 合价 | 其中
[8 empty] | 人工费 | 机械费 | 暂估价
197 | 030701003003 | 空调器 | 1、名 称：空调室内机，三匹一拖一（仅计取安装费） 2、其他：配套附件、减震垫、支架的供应、安装及设备调试 | 台 | 2
198 | 030702001006 | 碳钢通风管道 | 1.名 称：不锈钢矩形风管 2.规 格：长边长（mm）≤2000 3.板材厚度：δ=1mm 4.管件、法兰等附件及支架设计要求：管件、法兰、零件、支吊架制作、安装 5.接口形式：咬口，具体详见施工图 | m2 | 122.17
199 | 030702001007 | 碳钢通风管道 | 1.名 称：不锈钢矩形风管 2.规 格：长边长（mm）≤1250 3.板材厚度：δ=1mm 4.管件、法兰等附件及支架设计要求：管件、法兰、零件、支吊架制作、安装 5.接口形式：咬口，具体详见施工图 | m2 | 7.81
200 | 030702001008 | 碳钢通风管道 | 1.名 称：不锈钢矩形风管 2.规 格：长边长（mm）≤1000 3.板材厚度：δ=0.75mm 4.管件、法兰等附件及支架设计要求：管件、法兰、零件、支吊架制作、安装 5.接口形式：咬口，具体详见施工图 | m2 | 59.69
本页小计
【表10.2.2-16】
分部分项工程清单与计价表
单位(专业)工程名称:浙江工业大学莫干山研究院产业创新园5号楼四层装修工程采购任务 -安装 | [5 empty] | 标段: |  |  | 第34页 共47页
序号 | 项目编码 | 项目名称 | 项目特征 | 计量 单位 | 工程量 | 金 额 (元) |  |  |  |  | 备注
[6 empty] | 综合单价 | 合价 | 其中
[8 empty] | 人工费 | 机械费 | 暂估价
201 | 030702001009 | 碳钢通风管道 | 1.名 称：不锈钢矩形风管 2.规 格：长边长（mm）≤1000 3.板材厚度：δ=0.6mm 4.管件、法兰等附件及支架设计要求：管件、法兰、零件、支吊架制作、安装 5.接口形式：咬口，具体详见施工图 | m2 | 60.90
202 | 030702001010 | 碳钢通风管道 | 1.名 称：不锈钢矩形风管 2.规 格：长边长（mm）≤450 3.板材厚度：δ=0.5mm 4.管件、法兰等附件及支架设计要求：管件、法兰、零件、支吊架制作、安装 5.接口形式：咬口，具体详见施工图 | m2 | 111.09
203 | 030702001011 | 碳钢通风管道 | 1.名 称：不锈钢矩形风管 2.规 格：长边长（mm）≤320 3.板材厚度：δ=0.5mm 4.管件、法兰等附件及支架设计要求：管件、法兰、零件、支吊架制作、安装 5.接口形式：咬口，具体详见施工图 | m2 | 245.17
204 | 030703001004 | 碳钢阀门 | 1.名 称：70℃防火调节阀 2.型 号：FYFH-WDS II 1600*630 3.支架形式、材质：设备支架制作、安装 | 个 | 1
本页小计
【表10.2.2-16】
分部分项工程清单与计价表
单位(专业)工程名称:浙江工业大学莫干山研究院产业创新园5号楼四层装修工程采购任务 -安装 | [5 empty] | 标段: |  |  | 第35页 共47页
序号 | 项目编码 | 项目名称 | 项目特征 | 计量 单位 | 工程量 | 金 额 (元) |  |  |  |  | 备注
[6 empty] | 综合单价 | 合价 | 其中
[8 empty] | 人工费 | 机械费 | 暂估价
205 | 030703001005 | 碳钢阀门 | 1.名 称：70℃防火调节阀 2.型 号：FYFH-WDS II 1600*500 3.支架形式、材质：设备支架制作、安装 | 个 | 1
206 | 030703001006 | 碳钢阀门 | 1.名 称：手动对开多叶调节阀 2.型 号：200*200 3.支架形式、材质：设备支架制作、安装 | 个 | 6
207 | 030703001007 | 碳钢阀门 | 1.名 称：手动对开多叶调节阀 2.型 号：250*250 3.支架形式、材质：设备支架制作、安装 | 个 | 2
208 | 030703001008 | 碳钢阀门 | 1.名 称：手动对开多叶调节阀 2.型 号：320*320 3.支架形式、材质：设备支架制作、安装 | 个 | 2
209 | 030703001009 | 碳钢阀门 | 1.名 称：手动对开多叶调节阀 2.型 号：320*250 3.支架形式、材质：设备支架制作、安装 | 个 | 25
210 | 030703001010 | 碳钢阀门 | 1.名 称：手动对开多叶调节阀 2.型 号：320*200 3.支架形式、材质：设备支架制作、安装 | 个 | 5
本页小计
【表10.2.2-16】
分部分项工程清单与计价表
单位(专业)工程名称:浙江工业大学莫干山研究院产业创新园5号楼四层装修工程采购任务 -安装 | [5 empty] | 标段: |  |  | 第36页 共47页
序号 | 项目编码 | 项目名称 | 项目特征 | 计量 单位 | 工程量 | 金 额 (元) |  |  |  |  | 备注
[6 empty] | 综合单价 | 合价 | 其中
[8 empty] | 人工费 | 机械费 | 暂估价
211 | 030703001011 | 碳钢阀门 | 1.名 称：手动对开多叶调节阀 2.型 号：400*320 3.支架形式、材质：设备支架制作、安装 | 个 | 1
212 | 030703001012 | 碳钢阀门 | 1.名 称：手动对开多叶调节阀 2.型 号：400*400 3.支架形式、材质：设备支架制作、安装 | 个 | 3
213 | 030703001013 | 碳钢阀门 | 1.名 称：手动对开多叶调节阀 2.型 号：1600*630 3.支架形式、材质：设备支架制作、安装 | 个 | 1
214 | 030703011008 | 铝及铝合金风口、散流器 | 1.名 称：高效送风口 2.规 格：L=500m/h3，过滤器尺寸320*320 | 个 | 1
215 | 030703011009 | 铝及铝合金风口、散流器 | 1.名 称：高效送风口 2.规 格：L=1000m/h3，过滤器尺寸484*484 | 个 | 11
216 | 030703011010 | 铝及铝合金风口、散流器 | 1.名 称：高效送风口 2.规 格：L=1500m/h3，过滤器尺寸630*630 | 个 | 21
217 | 030703011011 | 铝及铝合金风口、散流器 | 1.名 称：回风百叶风口 2.规 格：额定风量500m/h3，250*400 | 个 | 1
本页小计
【表10.2.2-16】
分部分项工程清单与计价表
单位(专业)工程名称:浙江工业大学莫干山研究院产业创新园5号楼四层装修工程采购任务 -安装 | [5 empty] | 标段: |  |  | 第37页 共47页
序号 | 项目编码 | 项目名称 | 项目特征 | 计量 单位 | 工程量 | 金 额 (元) |  |  |  |  | 备注
[6 empty] | 综合单价 | 合价 | 其中
[8 empty] | 人工费 | 机械费 | 暂估价
218 | 030703011012 | 铝及铝合金风口、散流器 | 1.名 称：回风百叶风口 2.规 格：额定风量1000m/h3，400*500 | 个 | 8
219 | 030703011013 | 铝及铝合金风口、散流器 | 1.名 称：回风百叶风口 2.规 格：额定风量1500m/h3，400*700 | 个 | 9
220 | 030703011014 | 铝及铝合金风口、散流器 | 1.名 称：回风百叶风口 2.规 格：额定风量3000m/h3，500*1000 | 个 | 6
221 | 030703011015 | 铝及铝合金风口、散流器 | 1.名 称：方形散流器 2.规 格：额定风量500m/h3，300*300 | 个 | 1
222 | 031201003007 | 金属结构刷油 | 1、除锈级别：轻锈 2、油漆品种：防锈漆、调和漆 3、涂刷遍数、漆膜厚度：各两遍 | kg | 2647.86
223 | 030408008004 | 防火堵洞 | 风管穿墙体防火堵料 | 处 | 35
224 | 030801014001 | 低压铜及铜合金管 | 1.名称：紫铜管 2.规格：Φ15.9 3.压力试验、吹扫与清洗设计要求：管道试压，气洗 4.其他：含配件及分歧器 | m | 21.01
本页小计
【表10.2.2-16】
分部分项工程清单与计价表
单位(专业)工程名称:浙江工业大学莫干山研究院产业创新园5号楼四层装修工程采购任务 -安装 | [5 empty] | 标段: |  |  | 第38页 共47页
序号 | 项目编码 | 项目名称 | 项目特征 | 计量 单位 | 工程量 | 金 额 (元) |  |  |  |  | 备注
[6 empty] | 综合单价 | 合价 | 其中
[8 empty] | 人工费 | 机械费 | 暂估价
225 | 030801014002 | 低压铜及铜合金管 | 1.名称：紫铜管 2.规格：Φ6.35 3.压力试验、吹扫与清洗设计要求：管道试压，气洗 4.其他：含配件及分歧器 | m | 21.01
226 | 031001001001 | 镀锌钢管 | 1.安装部位：室内 2.介质：空调供水管 3.规格、压力等级：内外壁热镀锌钢管，DN20 4.连接形式：螺纹连接 5.压力试验及吹、洗设计要求：管道消毒、冲洗 | m | 24.98
227 | 031001001002 | 镀锌钢管 | 1.安装部位：室内 2.介质：空调供水管 3.规格、压力等级：内外壁热镀锌钢管，DN40 4.连接形式：螺纹连接 5.压力试验及吹、洗设计要求：管道消毒、冲洗 | m | 2.76
228 | 031001001003 | 镀锌钢管 | 1.安装部位：室内 2.介质：空调供水管 3.规格、压力等级：内外壁热镀锌钢管，DN65 4.连接形式：螺纹连接 5.压力试验及吹、洗设计要求：管道消毒、冲洗 | m | 43.28
本页小计
【表10.2.2-16】
分部分项工程清单与计价表
单位(专业)工程名称:浙江工业大学莫干山研究院产业创新园5号楼四层装修工程采购任务 -安装 | [5 empty] | 标段: |  |  | 第39页 共47页
序号 | 项目编码 | 项目名称 | 项目特征 | 计量 单位 | 工程量 | 金 额 (元) |  |  |  |  | 备注
[6 empty] | 综合单价 | 合价 | 其中
[8 empty] | 人工费 | 机械费 | 暂估价
229 | 031001001004 | 镀锌钢管 | 1.安装部位：室内 2.介质：空调回水管 3.规格、压力等级：内外壁热镀锌钢管，DN20 4.连接形式：螺纹连接 5.压力试验及吹、洗设计要求：管道消毒、冲洗 | m | 30.38
230 | 031001001005 | 镀锌钢管 | 1.安装部位：室内 2.介质：空调回水管 3.规格、压力等级：内外壁热镀锌钢管，DN40 4.连接形式：螺纹连接 5.压力试验及吹、洗设计要求：管道消毒、冲洗 | m | 2.84
231 | 031001001006 | 镀锌钢管 | 1.安装部位：室内 2.介质：空调回水管 3.规格、压力等级：内外壁热镀锌钢管，DN65 4.连接形式：螺纹连接 5.压力试验及吹、洗设计要求：管道消毒、冲洗 | m | 37.39
本页小计
【表10.2.2-16】
分部分项工程清单与计价表
单位(专业)工程名称:浙江工业大学莫干山研究院产业创新园5号楼四层装修工程采购任务 -安装 | [5 empty] | 标段: |  |  | 第40页 共47页
序号 | 项目编码 | 项目名称 | 项目特征 | 计量 单位 | 工程量 | 金 额 (元) |  |  |  |  | 备注
[6 empty] | 综合单价 | 合价 | 其中
[8 empty] | 人工费 | 机械费 | 暂估价
232 | 031001001007 | 镀锌钢管 | 1.安装部位：室内 2.介质：空调回水管 3.规格、压力等级：内外壁热镀锌钢管，DN100 4.连接形式：螺纹连接 5.压力试验及吹、洗设计要求：管道消毒、冲洗 | m | 8.30
233 | 031001001008 | 镀锌钢管 | 1.安装部位：室内 2.介质：空调供水管 3.规格、压力等级：内外壁热镀锌钢管，DN100 4.连接形式：螺纹连接 5.压力试验及吹、洗设计要求：管道消毒、冲洗 | m | 8.25
234 | 031002003006 | 套管 | 1、名称、类型：一般穿墙钢套管 2、材 质：钢制 3、规 格：DN100 4、填料材质：参设计要求 | 个 | 4
235 | 030413003003 | 打洞（孔） | 1.名 称：混凝土墙体打孔及恢复处理 | 个 | 4
236 | 031002001005 | 管道支吊架 | 1.管架形式：空调冷凝水及铜管支架制作、安装 | Kg | 91.72
237 | 031201003008 | 金属结构刷油 | 冷凝水管、铜管及设备支架油漆： 1、除锈级别：轻锈 2、油漆品种：防锈漆、调和漆 3、涂刷遍数、漆膜厚度：各两遍 | kg | 91.72
本页小计
【表10.2.2-16】
分部分项工程清单与计价表
单位(专业)工程名称:浙江工业大学莫干山研究院产业创新园5号楼四层装修工程采购任务 -安装 | [5 empty] | 标段: |  |  | 第41页 共47页
序号 | 项目编码 | 项目名称 | 项目特征 | 计量 单位 | 工程量 | 金 额 (元) |  |  |  |  | 备注
[6 empty] | 综合单价 | 合价 | 其中
[8 empty] | 人工费 | 机械费 | 暂估价
238 | 031208002001 | 管道绝热 | 1.绝热部位：室内空调水管 2.绝热材料品种：难燃型（B1级）闭孔橡塑发泡保温管壳 3.绝热厚度：25mm | m3 | 1.40
239 | 031208003002 | 通风管道绝热 | 1.绝热材料品种：离心玻璃棉 2.绝热厚度：30mm | m3 | 35.25
240 | 031009002001 | 空调水工程系统调试 | 1.空调水系统调试费 | 系统 | 1
241 | 030704001003 | 通风工程检测、 调试 | 1、通风空调系统调试费 | 系统 | 1
242 | 031003001003 | 螺纹阀门 | 1.阀门类型：截止阀 2.规格、压力等级：DN100 3.连接形式：螺纹连接 | 个 | 14
243 | 030601002002 | 压力仪表 | 1.压力仪表名称：压力表(包含压力表弯、旋塞阀等) | 台 | 4
244 | 030503006001 | 传感器 | 1.名 称：室内温度计 | 支 | 2
245 | 031003001004 | 螺纹阀门 | 1.阀门类型：止回阀 2.规格、压力等级：DN100 3.连接形式：螺纹连接 | 个 | 4
246 | 031003001005 | 螺纹阀门 | 1.阀门类型：Y型过滤器 2.规格、压力等级：DN100 3.连接形式：螺纹连接 | 个 | 6
本页小计
【表10.2.2-16】
分部分项工程清单与计价表
单位(专业)工程名称:浙江工业大学莫干山研究院产业创新园5号楼四层装修工程采购任务 -安装 | [5 empty] | 标段: |  |  | 第42页 共47页
序号 | 项目编码 | 项目名称 | 项目特征 | 计量 单位 | 工程量 | 金 额 (元) |  |  |  |  | 备注
[6 empty] | 综合单价 | 合价 | 其中
[8 empty] | 人工费 | 机械费 | 暂估价
247 | 031003001006 | 螺纹阀门 | 1.阀门类型：电磁阀 2.规格、压力等级：DN100 3.连接形式：螺纹连接 | 个 | 2
248 | 031003010001 | 软接头（软管） | 1.名称：橡胶软接头 2.规 格：DN100 3.连接形式：法兰连接 | 个 | 12
249 | 030701004001 | 风机盘管 | 1.名 称：FP-2380卡式风机盘管（仅计取安装费） 2.风机盘管规格：额定风量：2380m3/h，制冷量：12.6 kW，制热量：18.9ki，运行功率0.22kT(220Y) 3.安装形式：吊装 4.其他：含配套附件、减震垫、支架的供应、安装及设备调试 | 台 | 5
250 | 030113001001 | 冷水机组 | 1、名 称：风冷模块冷水机组(含控制柜） 2、参 数：制冷量：131 kW，制热量：142kW，运行功率40.3kW(380V） 3、其他：含设备、配套附件、减震垫、支架的供应、安装及设备调试 | 台 | 1
251 | 030113001002 | 冷水机组 | 1、名 称：风冷模块冷水机组（含控制柜） 2、参 数：制冷量：65 kW，制热量：71kW，运行功率20.8kW(380V） 3、其他：含设备、配套附件、减震垫、支架的供应、安装及设备调试 | 台 | 1
本页小计
【表10.2.2-16】
分部分项工程清单与计价表
单位(专业)工程名称:浙江工业大学莫干山研究院产业创新园5号楼四层装修工程采购任务 -安装 | [5 empty] | 标段: |  |  | 第43页 共47页
序号 | 项目编码 | 项目名称 | 项目特征 | 计量 单位 | 工程量 | 金 额 (元) |  |  |  |  | 备注
[6 empty] | 综合单价 | 合价 | 其中
[8 empty] | 人工费 | 机械费 | 暂估价
252 | 030109001001 | 离心式泵 | 1、名 称：循环水泵（一备一用）（含控制箱） 2、参 数：L=35m3/h，扬程24m 3、其他：含设备、配套附件、减震垫、支架的供应、安装及设备调试 | 台 | 2
253 | 031006015001 | 水箱 | 1.名称：冷水箱 2.规格：1T 3.其他：含水箱基础制作安装 | 台 | 1
254 | 030108001003 | 离心式通风机 | 1.名称：轴流风机 2.型号：L=10000m3/h，N=7.5Kw 3.减振底座形式、数量：减震器安装，设备支架制作、安装，出口设中效过滤器 | 台 | 2
综合布线系统
255 | 030411003008 | 桥架 | 1.名 称：弱电桥架 2.型 号：100*100 3.其他：含盖板、隔板等附件制安 4.接地方式：接地 | m | 68.83
256 | 031002001006 | 管道支吊架 | 1、名称：桥架支撑架 | Kg | 77.09
257 | 031201003009 | 金属结构刷油 | 1、除锈级别：轻锈 2、油漆品种：防锈漆、调和漆 3、涂刷遍数、漆膜厚度：各两遍 | kg | 77.09
258 | 030408008005 | 防火堵洞 | 桥架穿墙体防火堵料 | 处 | 1
本页小计
【表10.2.2-16】
分部分项工程清单与计价表
单位(专业)工程名称:浙江工业大学莫干山研究院产业创新园5号楼四层装修工程采购任务 -安装 | [5 empty] | 标段: |  |  | 第44页 共47页
序号 | 项目编码 | 项目名称 | 项目特征 | 计量 单位 | 工程量 | 金 额 (元) |  |  |  |  | 备注
[6 empty] | 综合单价 | 合价 | 其中
[8 empty] | 人工费 | 机械费 | 暂估价
259 | 030501005001 | 插箱、机柜 | 1.名 称：24U标准服务器机柜，带PDU专用插座 2.规 格：600*600*1200 | 台 | 1
260 | 030501012001 | 交换机 | 1.名 称：24口互联网交换机 2.功 能：1*24口千兆交换机 | 台 | 1
261 | 030502010001 | 配线架 | 6类24口模块式配线架 6类24口模块式配线架，嵌入式模块化设计，轻松卡接模块； | 个 | 1
262 | 030502012001 | 信息插座 | 1.名 称：单孔（语音）信息点强插 2.类 型：端接模块+面板+86底盒安装 3.安装方式：底边距地0.3米 | 个 | 4
263 | 030411001011 | 配管 | 1.名称：砖、混凝土结构暗配JDG管 2.材质：JDG 3.规格：DN25 | m | 22.56
264 | 030413002002 | 凿（压）槽 | 1.名 称：混凝土刨沟槽及恢复处理 | m | 15.60
265 | 030502005001 | 双绞线缆 | 1.名 称：管内穿放六类线 2.规 格：Cat6 UTP | m | 24.56
266 | 030502019001 | 双绞线缆测试 | 测试 4对双绞线缆 | 链路 | 4
267 | Z030502022001 | 综合布线系统调试 | 综合布线系统调试 | 系统 | 1
|  | 视频监控系统 |  |  | 0
本页小计
【表10.2.2-16】
分部分项工程清单与计价表
单位(专业)工程名称:浙江工业大学莫干山研究院产业创新园5号楼四层装修工程采购任务 -安装 | [5 empty] | 标段: |  |  | 第45页 共47页
序号 | 项目编码 | 项目名称 | 项目特征 | 计量 单位 | 工程量 | 金 额 (元) |  |  |  |  | 备注
[6 empty] | 综合单价 | 合价 | 其中
[8 empty] | 人工费 | 机械费 | 暂估价
268 | 030501004001 | 存储设备 | 存储硬盘： 1.单盘容量：16TB； | 台 | 1
269 | 030507008001 | 监控摄像设备 | 200万红外彩色固定半球网络摄像机 1.传感器类型1/2.8英寸CMOS； 2.最大分辨率200W； 3.最大红 红外距离30米； 4.宽动态120dB； 5.镜头焦距3.6mm； 6.定焦:H.265支持； 7.SD卡支持； 8.星光支持；200万红外彩色固定半球网络摄像机 9.供电方式DC12+POE； 10.防护等级IP67:IK10 | 台 | 8
270 | Z030404037001 | 高频开关电源 | 1.名 称：开关电源 2.容量（A）：12V，5A | 台 | 3
271 | 030411004017 | 配线 | 1.名 称：管内穿铜芯多股绝缘电线 2.配线型号：RVV2*1.5 | m | 98.24
272 | 030411004018 | 配线 | 1.名 称：线槽配穿铜芯多股绝缘电线 2.配线型号：RVV2*1.5 | m | 370.80
273 | 030502005002 | 双绞线缆 | 1.名 称：管内穿放六类线 2.规 格：Cat6e.4p.UTP | m | 98.24
本页小计
【表10.2.2-16】
分部分项工程清单与计价表
单位(专业)工程名称:浙江工业大学莫干山研究院产业创新园5号楼四层装修工程采购任务 -安装 | [5 empty] | 标段: |  |  | 第46页 共47页
序号 | 项目编码 | 项目名称 | 项目特征 | 计量 单位 | 工程量 | 金 额 (元) |  |  |  |  | 备注
[6 empty] | 综合单价 | 合价 | 其中
[8 empty] | 人工费 | 机械费 | 暂估价
274 | 030502005003 | 双绞线缆 | 1.名 称：线槽配六类线 2.规 格：Cat6e.4p.UTP | m | 370.80
275 | 030411001012 | 配管 | 1.名称：砖、混凝土结构暗配JDG管 2.材质：JDG 3.规格：DN25 | m | 98.24
276 | 030411006004 | 接线盒 | 1.名 称：接线盒 2.材 质：钢制 3.规 格：86型 4.安装形式：暗装 | 个 | 8
277 | 030507017001 | 安全防范分系统调试 | 电视监视系统 | 系统 | 1
|  | 抗震支架 |  |  | 0
278 | 03B001 | 抗震支架 | 1、名称：消防管单向或多向抗震吊架 2、材料：包括槽钢、螺杆、抗震构件、锚栓、管卡、底座、连接配件等 3、详见施工图 | 项 | 1
279 | 03B002 | 抗震支架 | 1、名称：暖通单向或多向抗震吊架 2、材料：包括槽钢、螺杆、抗震构件、锚栓、管卡、底座、连接配件等 3、详见施工图 | 项 | 1
280 | 03B003 | 抗震支架 | 1、名称：桥架单向或多向抗震吊架 2、材料：包括槽钢、螺杆、抗震构件、锚栓、管卡、底座、连接配件等 3、详见施工图 | 项 | 1
本页小计
【表10.2.2-16】
分部分项工程清单与计价表
单位(专业)工程名称:浙江工业大学莫干山研究院产业创新园5号楼四层装修工程采购任务 -安装 | [5 empty] | 标段: |  |  | 第47页 共47页
序号 | 项目编码 | 项目名称 | 项目特征 | 计量 单位 | 工程量 | 金 额 (元) |  |  |  |  | 备注
[6 empty] | 综合单价 | 合价 | 其中
[8 empty] | 人工费 | 机械费 | 暂估价
合计

## 2_表10_2_2-16 施工技术措施项目清单与计价表
【表10.2.2-16】
施工技术措施项目清单与计价表
单位(专业)工程名称:浙江工业大学莫干山研究院产业创新园5号楼四层装修工程采购任务 -安装 | [5 empty] | 标段: |  |  | 第1页 共1页
序号 | 项目编码 | 项目名称 | 项目特征 | 计量 单位 | 工程量 | 金 额 (元) |  |  |  |  | 备注
[6 empty] | 综合单价 | 合价 | 其中
[8 empty] | 人工费 | 机械费 | 暂估价
|  | [请输入分部名称,电子评标勿删] |  |  | 0
1 | 031301017001 | 脚手架搭拆 | 1.由投标单位根据施工组织及现场情况自行考虑报价 | 项 | 1
本页小计
合计

## 2_表10_2_2-20 施工组织（总价）措施项目清单与
【表10.2.2-20】
施工组织（总价）措施项目清单与计价表
工程名称:安装 |  |  | 标段: | 第1页 共1页
序号 | 项目编号 | 项目名称 | 计算基础 | 费率 (%) | 金额 (元) | 备注
1 | 031302001001 | 安全文明施工费
1.1 | 1.1 | 安全文明施工基本费
2 | Z03130200801 | 提前竣工增加费
3 | 031302004001 | 二次搬运费
4 | 031302005001 | 冬雨季施工增加费
5 | 03B998 | 行车、行人干扰增加费
6 | 03B999 | 其他施工组织措施费
合 计

## 2_表10_2_2-21 其他项目清单与计价汇总表
【表10.2.2-21】
其他项目清单与计价汇总表
工程名称:安装 |  | 标段: | 第1页 共1页
序号 | 项 目 名 称 | 金额(元) | 备注
1 | 暂列金额 | 0.00 | 明细详见表10.2.2-22
1.1 | 标化工地增加费 | 0.00 | 明细详见表10.2.2-22
1.2 | 优质工程增加费 | 0.00 | 明细详见表10.2.2-22
1.3 | 其他暂列金额 | 0.00 | 明细详见表10.2.2-22
2 | 暂估价 | 0.00
2.1 | 材料（设备）暂估价 | - | 明细详见表10.2.2-23
2.2 | 专业工程暂估价 | 0.00 | 明细详见表10.2.2-24
2.3 | 专项技术措施暂估价 | 0.00 | 明细详见表10.2.2-25
3 | 计日工 |  | 明细详见表10.2.2-26
4 | 总承包服务费 |  | 明细详见表10.2.2-27
合 计

## 2_表10_2_2-22 暂列金额明细表
【表10.2.2-22】
暂列金额明细表
工程名称:安装 |  | 标段: |  | 第1页 共1页
序号 | 项 目 名 称 | 计量单位 | 暂定金额(元) | 备注
1 | 标化工地增加费 | 项
2 | 优质工程增加费 | 项
3 | 其他暂列金额 | 项 |  | 估算比例一般不高于5%
3.1 | 其他暂列金额 | 项
合计

## 2_表10_2_2-23 材料（工程设备）暂估单价表
【表10.2.2-23】
材料（工程设备）暂估单价表
单位(专业)工程名称:浙江工业大学莫干山研究院产业创新园5号楼四层装修工程采购任务 -安装 |  |  |  | 标段: | 第1页 共1页
序号 | 材料（工程设备）名称、规格、型号 | 计量 单位 | 数量 | 单价 | 合价 | 备注
合计

## 2_表10_2_2-24 专业工程暂估价表
【表10.2.2-24】
专业工程暂估价表
单位(专业)工程名称:浙江工业大学莫干山研究院产业创新园5号楼四层装修工程采购任务 -安装 |  | 标段: | 第1页 共1页
序号 | 工 程 名 称 | 工程内容 | 暂估金额(元) | 备注
合计

## 2_表10_2_2-25 专项技术措施暂估价表
【表10.2.2-25】
专项技术措施暂估价表
单位(专业)工程名称:浙江工业大学莫干山研究院产业创新园5号楼四层装修工程采购任务 -安装 |  | 标段: | 第1页 共1页
序号 | 工 程 名 称 | 工程内容 | 暂估金额(元) | 备注
合计 |  |  | 0.00

## 2_表10_2_2-26 计日工表
【表10.2.2-26】
计 日 工 表
单位(专业)工程名称:浙江工业大学莫干山研究院产业创新园5号楼四层装修工程采购任务 -安装 |  | 标段: |  | 第1页 共1页
编号 | 项 目 名 称 | 单位 | 数量 | 综合单价(元) | 合价(元)
一 | 人 工 | 元
1
2
3
4
5
人 工 小 计
二 | 材 料 | 元
1
2
3
4
5
材 料 小 计
三 | 施 工 机 械 | 元
1
2
3
4
5
施工机械小计
总 计

## 2_表10_2_2-27 总承包服务费计价表
【表10.2.2-27】
总承包服务费计价表
单位(专业)工程名称:浙江工业大学莫干山研究院产业创新园5号楼四层装修工程采购任务 -安装 |  |  | 标段: |  | 第1页 共1页
序号 | 项目名称 | 项目价值(元) | 服务内容 | 计算基础 | 费率(%) | 金额(元)
1 | 发包人单独发包的专业工程
1.1 | 专业发包工程管理费
2 | 发包人提供材料(设备)
2.1 | 甲供材料设备保管费
| 合计 | - | - |  | -

## 2_表10_2_2-29 主要工日一览表
【表10.2.2-29】
主要工日一览表
工程名称:安装 |  |  | 标段: |  | 第1页 共1页
序号 | 工日名称（类别） | 单位 | 数量 | 单价(元) | 合价（元） | 备注
1 | 二类人工 | 工日
2 | 二类人工 | 工日

## 2_表10_2_2-30 发包人提供材料和设备一览表
【表10.2.2-30】
发包人提供材料和设备一览表
工程名称:安装 |  |  | 标段: |  |  | 第1页 共1页
序号 | 材料(设备)名称、规格、型号 | 单位 | 数量 | 单价 (元) | 交货 方式 | 送达 地点 | 备注

## 2_表10_2_2-31 主要材料和工程设备一览表
【表10.2.2-31】
主要材料和工程设备一览表
工程名称:安装 |  |  |  | 标段: |  | 第1页 共3页
序号 | 名称、规格、型号 | 单位 | 数量 | 单价(元) | 合价（元） | 备注
1 | 扁钢Q235B综合 | kg
2 | 角钢Q235B 63×63×6 | kg
3 | 角钢Q235B综合 | kg
4 | 复合硅酸盐水泥PC 32.5R综合 | kg
5 | 普通硅酸盐水泥PO 42.5综合 | kg
6 | 普通硅酸盐水泥PO 42.5综合 | kg
7 | 黄砂净砂 | t
8 | 碎石综合 | m3
9 | 溶剂汽油 | kg
10 | 汽油综合 | kg
11 | 铜芯塑料绝缘线BV2.5 | m
12 | 铜芯塑料绝缘线BVR4 | m
13 | 铜芯塑料绝缘线ZR-BV 1.5 | m
14 | 铜芯塑料绝缘线ZR-RVS2×1.5 | m
15 | 铜芯塑料绝缘线BVR6 | m
16 | 电 | kW·h
17 | 水 | m3
18 | 型钢综合 | kg
19 | 镀锌薄钢板δ=0.75mm | m2
20 | 镀锌薄钢板δ=0.6mm | m2
21 | 镀锌薄钢板δ=1mm | m2
22 | 难燃型（B1级）闭孔橡塑发泡保温管壳 | m3
23 | 碳素结构钢焊接钢管SC20 | m
24 | 碳素结构钢焊接钢管SC25 | m
25 | 碳素结构钢焊接钢管SC32 | m
26 | 碳素结构钢焊接钢管SC40 | m
27 | Y型过滤器DN100 | 个
28 | 截止阀DN100 | 个
29 | 止回阀DN100 | 个
【表10.2.2-31】
主要材料和工程设备一览表
工程名称:安装 |  |  |  | 标段: |  | 第2页 共3页
序号 | 名称、规格、型号 | 单位 | 数量 | 单价(元) | 合价（元） | 备注
30 | 电磁阀DN100 | 个
31 | 室内普通消火栓 | 套
32 | 暗装三极单控开关250V，10A，86型 | 只
33 | 暗装单极单控开关250V，10A，86型 | 只
34 | 暗装双极单控开关250V，10A，86型 | 只
35 | 手动报警按钮（带电话插孔） | 个
36 | 消火栓按钮 | 个
37 | 铜芯塑料绝缘线BV-2.5 | m
38 | 铜芯塑料绝缘线BVR-2.5 | m
39 | 双绞线缆Cat6 4P UTP | m
40 | JDG电线套管(镀锌)DN20 | m
41 | 接线盒 | 个
42 | 接线盒86型 钢制 | 个
43 | 接线盒 | 个
44 | CT金属槽式桥架400*150 | m
45 | CT金属槽式桥架300*150 | m
46 | CT金属槽式桥架200*150 | m
47 | CT金属槽式桥架300*100 | m
48 | CT金属槽式桥架200*100 | m
49 | 接线端子箱 | 台
50 | 1*24口千兆交换机 | 台
51 | 摄像机支架 | 台
52 | 终端盒面板 | 个
53 | 内外壁热浸镀锌钢管DN100 | m
54 | 内外壁热浸镀锌钢管 DN100 | m
55 | 防火帆布固定挡烟垂壁 | m
56 | 智能光电感烟探测器 | 个
57 | 声光报警器 | 个
【表10.2.2-31】
主要材料和工程设备一览表
工程名称:安装 |  |  |  | 标段: |  | 第3页 共3页
序号 | 名称、规格、型号 | 单位 | 数量 | 单价(元) | 合价（元） | 备注
58 | 天花板扬声器TX3353 | 个
59 | 多线控制模块 | 个
60 | 总线电话模块 | 个
61 | 智能输入模块 | 个
62 | 智能输入输出模块 | 个
63 | 消防广播模块 | 个
64 | 短路隔断器 | 个
65 | 排气扇（自带金属止回片）风量300m3/h，风压185Pa，功率50W | 台
66 | 开关电源12V，5A | 台
67 | 压力表 | 台(块)
68 | 灭火器MF/ABC5*2 | 套

## 2_表10_2_2-32 主要机械台班一览表
【表10.2.2-32】
主要机械台班一览表
工程名称:安装 |  |  | 标段: |  | 第1页 共3页
序号 | 机械名称、规格、型号 | 单位 | 数 量 | 单价(元) | 合价（元） | 备注
1 | 电能校验仪 ST9040 | 台班
2 | 电压、电流互感升流器 HJ-12E | 台班
3 | 高压绝缘电阻测试仪 | 台班
4 | 交流稳压电源 | 台班
5 | 接地电阻测试仪0.1～1200Ω | 台班
6 | 数字万用表 | 台班
7 | 数字万用表 F-87 | 台班
8 | 数字温度计 | 台班
9 | 标准压力发生器 | 台班
10 | 标准压力发生器 | 台班
11 | 彩色监视器 | 台班
12 | 笔记本电脑 | 台班
13 | 笔记本电脑 | 台班
14 | 电缆测试仪 | 台班
15 | 对讲机（一对） | 台班
16 | 对讲机（一对） | 台班
17 | 宽行打印机 | 台班
18 | 铭牌打印机 | 台班
19 | 网络测试仪1000M以太网测试仪 | 台班
20 | 火灾探测器试验器 | 台班
21 | 火灾探测器试验器 | 台班
22 | 其他机械费 | 元
23 | 汽车式起重机8t | 台班
24 | 汽车式起重机8t | 台班
25 | 汽车式起重机10t | 台班
26 | 汽车式起重机10t | 台班
27 | 汽车式起重机16t | 台班
28 | 汽车式起重机16t | 台班
29 | 汽车式起重机16t | 台班
30 | 叉式起重机5t | 台班
【表10.2.2-32】
主要机械台班一览表
工程名称:安装 |  |  | 标段: |  | 第2页 共3页
序号 | 机械名称、规格、型号 | 单位 | 数 量 | 单价(元) | 合价（元） | 备注
31 | 载货汽车4t | 台班
32 | 载货汽车4t | 台班
33 | 载货汽车5t | 台班
34 | 载货汽车5t | 台班
35 | 载货汽车5t | 台班
36 | 载货汽车8t | 台班
37 | 载货汽车8t | 台班
38 | 载货汽车8t | 台班
39 | 电动卷扬机-单筒快速5kN | 台班
40 | 电动卷扬机-单筒快速10kN | 台班
41 | 电动卷扬机-单筒慢速10kN | 台班
42 | 电动卷扬机-单筒慢速30kN | 台班
43 | 电动卷扬机-单筒慢速30kN | 台班
44 | 电动卷扬机-单筒慢速50kN | 台班
45 | 普通车床630×2000mm | 台班
46 | 台式钻床16mm | 台班
47 | 台式钻床16mm | 台班
48 | 立式钻床25mm | 台班
49 | 立式钻床35mm | 台班
50 | 立式钻床35mm | 台班
51 | 剪板机6.3×2000mm | 台班
52 | 剪板机6.3×2000mm | 台班
53 | 折方机4×2000mm | 台班
54 | 折方机4×2000mm | 台班
55 | 咬口机1.5mm | 台班
56 | 咬口机1.5mm | 台班
57 | 开孔机200mm | 台班
58 | 半自动切割机100mm | 台班
59 | 管子切断机150mm | 台班
60 | 管子切断套丝机159mm | 台班
【表10.2.2-32】
主要机械台班一览表
工程名称:安装 |  |  | 标段: |  | 第3页 共3页
序号 | 机械名称、规格、型号 | 单位 | 数 量 | 单价(元) | 合价（元） | 备注
61 | 管子切断套丝机159mm | 台班
62 | 钢材电动煨弯机500以内mm | 台班
63 | 真空泵204m3/h | 台班
64 | 直流弧焊机20kW | 台班
65 | 电焊条烘干箱60×50×75cm3 | 台班
66 | 电焊条烘干箱60×50×75cm3 | 台班
67 | 电动空气压缩机6m3/min | 台班
68 | 吊装机械(综合) | 台班
69 | 砂轮切割机φ500 | 台班
70 | 砂轮切割机φ500 | 台班
71 | 直流稳压稳流电源WYK-6005 | 台班
72 | 砂轮切割机 φ400 | 台班
73 | 砂轮切割机 φ400 | 台班
74 | 砂轮切割机 φ400 | 台班
75 | 试压泵3MPa | 台班
76 | 试压泵3MPa | 台班
77 | 网络分析仪全频段 | 台班
78 | 自耦调压器 | 台班
79 | 工业用真有效值万用表 | 台班
80 | 滚槽机 | 台班
81 | 滚槽机 | 台班
82 | 数字万用表PS-56 | 台班
83 | 手持式万用表 | 台班
84 | 电焊机 （综合） | 台班
85 | 电焊机 （综合） | 台班
86 | 弧焊机 综合 | 台班
87 | 弧焊机 综合 | 台班