## 表10_2_2-1 招标工程量清单封面格式
【表10.2.2-1】
德清县康乾街道新民桥复建工程
招标工程量清单
招 标 人:
(单位盖章)
造价咨询人:
(单位盖章)

## 表10_2_2-2 招标工程量清单扉页格式
【表10.2.2-2】
德清县康乾街道新民桥复建工程
招标工程量清单
招 标 人: |  | 造价咨询人:
| (单位盖章) |  | (单位资质专用章)
法定代表人 或其授权人: |  | 法定代表人 或其授权人:
| (签字或盖章) |  | (签字或盖章)
编 制 人: |  | 复 核 人:
| (造价工程师签字盖专用章) |  | (造价工程师签字盖专用章)
编制时间: |  | 复核时间:

## 表10_2_2-11 编制说明
【表10.2.2-11】
编制说明
工程名称:德清县康乾街道新民桥复建工程 | 第1页 共3页
【表10.2.2-11】
编制说明
工程名称:德清县康乾街道新民桥复建工程 | 第2页 共3页
一、工程概况： 本工程为：“德清县康乾街道新民桥复建工程” 二、编制范围： “德清县康乾街道新民桥复建工程”设计方案图范围。 三、编制依据： 1、《德清县康乾街道新民桥复建工程设计方案》； 2、《建设工程工程量清单计价规范》（GB50500-2013)； 3、《浙江省建设工程计价规则》（2018版）； 4、《浙江省园林绿化及仿古建筑工程预算定额》(2018版)、《浙江省市政工程预算定额》(2018版)； 5、《关于增值税调整后我省建设工程计价依据增值税税率及有关计价调整的通知》浙建建发[2019]92号； 四、报价说明： 1、安全文明施工基本费是由组织措施费所含的环境保护费、文明施工费、安全施工费和临时设施费组成，取费基数为人工费+机械费，其费率的取值应按《浙江省建设工程计价规则（2018版）》规定执行，按非市区工程及浙建建发(2022)37号文件执行，不得低于下限5.51%。 2、投标报价中应包含国家有关部门和地方政府规定交纳的规费，计取方式应按《浙江省建设工程计价规则》2018版规定。规费包括养老保险费、失业保险费、医疗保险费、生育保险费、工伤保险费和住房公积金等“五险一金”，投标人应根据其实际交纳“五险一金”情况自主确定规费费率，不得低于30.97%的30%。 3、税金：根据《浙江省建设工程计价规则（2018版）》，按税前造价9%计取。 4、新民桥与原有护岸衔接修复费用的专业工程暂估价按20000元计。 5、综合单价中的风险因素、风险范围（幅度）由投标方自行考虑。 五、其他需要说明的内容： 1、德清县康乾街道新民桥复建工程应符合《中国文物古迹保护准则》规定，拆除时，应尽量保存原有石构件，以墨书方法将构件取名编号，并运输至防雨防潮棚进行保护，运距和雨棚由施工单位自行考虑； 2、对具有结构作用的残损或残缺部分，在不影响其外观的情况下，作修补、加固或更换等方法进行处理；在修配旧构件或更换不能使用的原有构件时，应使用与原有构件相同的材质； 3、迁建地址复建时，考虑临时道路铺设钢板，及设置彩钢板临时围挡； 4、迁建完工后考虑绿化小苗恢复费用。 5、施工临时用水用电等设施由承包人负责，一切费用综合考虑在本次报价中，发生后不再另行计取。 6、在节日、省市重大活动及业主认为必要的期间内，需对工程现场及周边环境卫生有一定的要求，承包人应服从并按要求完成任务，相应的费用由投标单位在投标时综合考虑在投标报价中，发生后不再单独计价。 7、承包人在施工期间应注意周边环境的保护，防范因施工造成的扬尘污染，路面保持畅通且干净整洁，并且所有产生的废料应进行外运处理，不得影响周边环境，因此产生的费用由承包人自行考虑计入投标报价中。 8、本工程施工范围内的地形情况，请投标人投标报价前充分踏勘现场、充分理解本说明及相关"项目特征"描述，本清单所提供的工程量只作为投标人共同投标报价的基础，对于没有在清单中列出的工作内容或清单中项目特征如有描述不清或未描述详尽的（因有些图纸设计内容无法用文字表述详尽），投标人应结合清单编码、施工图纸及相关图集要求进行报价；投标人综合单价组价时必须依据施工图、施工设计说明及施工规范综合考虑，综合单价应包含了这一计量单位项目范围内的所有工作内容所需的直接费、企业管理费、利润以及风险等所有费用。工程竣工结算时，工程量以施工图及联系单并结合现场实际发生的量为准。 9、本说明未尽事项，以“计价规范”、“计量规范”招标文件以及有关的法律法规、建设行政主管部门颁发的文件为准。 六、暂列金：无，新民桥与原有护岸衔接修复费用的专业工程暂估价按20000元计。 七、设计回复： 需要补配石材的材质？ 回复：初定武康石 踏步规格尺寸？ 回复：宽度400以上 3、石板规格尺寸？ 回复：宽度400以上 4、翼墙新砌的面积？ 回复：每段最少5米 5、地坪石的规格和尺寸？ 回复：宽度400以上 6、河底打松木桩，怎么个施工顺序？需要清淤吗？如果需要提供河底标高和木桩顶标高。 回复：详见施工方案，标高业主回复。
【表10.2.2-11】
编制说明
工程名称:德清县康乾街道新民桥复建工程 | 第3页 共3页

## 1_【仅做参考】表10_2_2-13 【不含单列】单位(
【表10.2.2-13】
单位（专业）工程招标控制价费用表
工程名称:德清县康乾街道新民桥复建工程-德清县康乾街道新民桥复建工程 |  |  | 标段: | 第1页 共1页
序号 | 费用名称 |  | 计算公式 | 金额 (元) | 备注
1 | 分部分项工程费 |  | ∑(分部分项工程量×综合单价） |  | 见表10.2.2-16
1.1 | 其中 | 人工费+机械费 | ∑分部分项（定额人工费+定额机械费）
2 | 措施项目费 |  | （2.1+2.2）
2.1 | 施工技术措施项目费 |  | ∑(技措项目工程量×综合单价） |  | 见表10.2.2-16
2.1.1 | 其中 | 人工费+机械费 | ∑技措项目（定额人工费+定额机械费）
2.2 | 施工组织措施项目费 |  | (1.1+2.1.1)×费率 |  | 见表10.2.2-20
2.2.1 | 其中 | 安全文明施工基本费 | (1.1+2.1.1)×费率 |  | 见表10.2.2-20
3 | 其他项目费 |  | （3.1+3.2+3.3+3.4）
3.1 | 暂列金额 |  | 3.1.1+3.1.2+3.1.3 |  | 见表10.2.2-21
3.1.1 | 其中 | 标化工地增加费 | 按招标文件规定额度列计 |  | 见表10.2.2-22
3.1.2 |  | 优质工程增加费 | 按招标文件规定额度列计 |  | 见表10.2.2-22
3.1.3 |  | 其他暂列金额 | 按招标文件规定额度列计 |  | 见表10.2.2-22
3.2 | 暂估价 |  | 3.2.1+3.2.2+3.2.3 |  | 见表10.2.2-21
3.2.1 | 其中 | 材料（工程设备）暂估价 | 按招标文件规定额度列计 (或计入综合单价) |  | 见表10.2.2-23
3.2.2 |  | 专业工程暂估价 | 按招标文件规定额度列计 |  | 见表10.2.2-24
3.2.3 |  | 专项技术措施暂估价 | 按招标文件规定额度列计 |  | 见表10.2.2-25
3.3 | 计日工 |  | ∑计日工(暂估数量×综合单价） |  | 见表10.2.2-21
3.4 | 施工总承包服务费 |  | 3.4.1+3.4.2 |  | 见表10.2.2-21
3.4.1 | 其中 | 专业发包工程管理费 | ∑专业发包工程（暂估金额×费率） |  | 见表10.2.2-27
3.4.2 |  | 甲供材料设备管理费 | 甲供材料暂估金额×费率+甲供设备暂估金额×费率 |  | 见表10.2.2-27
4 | 规费 |  | (1.1+2.1.1)×费率
5 | 税金 |  | (1+2+3+4)×税率
招标控制价合计 |  |  | 1+2+3+4+5

## 1_表10_2_2-16 分部分项工程清单与计价表
【表10.2.2-16】
分部分项工程清单与计价表
单位(专业)工程名称:德清县康乾街道新民桥复建工程-德清县康乾街道新民桥复建工程 | [5 empty] | 标段: |  |  | 第1页 共4页
序号 | 项目编码 | 项目名称 | 项目特征 | 计量 单位 | 工程量 | 金 额 (元) |  |  |  |  | 备注
[6 empty] | 综合单价 | 合价 | 其中
[8 empty] | 人工费 | 机械费 | 暂估价
|  | 迁建工程 |  |  | 0
1 | 040101005001 | 挖淤泥、流砂 | 河道清淤，考虑河底标高往下挖1m，按施工实际情况调整，运距、运淤泥机械施工自行考虑 | m3 | 137.56
2 | 040302001001 | 圆木桩 | 梅花桩基础：人工打松木梅花桩，间距450mm，梢径φ180，桩长3.5m。 | m3 | 135.07
3 | 040103001001 | 回填方 | 三合土垫层：采用黄泥、熟石灰、砂石，暂按1：2：4进行拌制均匀，再具体施工铺设前控制湿度。铺设三合土石，需保持湿度，用木槌反复夯打直至干硬结为止 | m3 | 76.84
4 | 050201006001 | 桥基础 | 原水磐石安装，包含运输、吊装、安装等，粘结材料（水硬性灰浆，实际比例参照现场现有灰浆比例标准） | m3 | 11.50
5 | 050201006002 | 桥基础 | 水磐石制作、安装：尺寸与原有的水磐石一致，石材采用武康石，补配石作构件所用石材应与原构件石材材质相同，石面色泽、质感与原构件石材相近，粘结材料（水硬性灰浆，实际比例参照现场现有灰浆比例标准。 | m3 | 3.76
6 | 050201007001 | 桥立柱安装 | 原桥立柱安装，包含运输、吊装、安装等，粘结材料（水硬性灰浆，实际比例参照现场现有灰浆比例标准） | m3 | 12.19
本页小计
【表10.2.2-16】
分部分项工程清单与计价表
单位(专业)工程名称:德清县康乾街道新民桥复建工程-德清县康乾街道新民桥复建工程 | [5 empty] | 标段: |  |  | 第2页 共4页
序号 | 项目编码 | 项目名称 | 项目特征 | 计量 单位 | 工程量 | 金 额 (元) |  |  |  |  | 备注
[6 empty] | 综合单价 | 合价 | 其中
[8 empty] | 人工费 | 机械费 | 暂估价
7 | 050201007001 | 桥立柱安装 | 原桥立柱制作、安装：尺寸与原有的桥墩一致，石材采用武康石，补配石作构件所用石材应与原构件石材材质相同，石面色泽、质感与原构件石材相近，粘结材料（水硬性灰浆，实际比例参照现场现有灰浆比例标准。 | m3 | 3.58
8 | Z010515012001 | 桥礅加固 | 柱式桥墩石植筋对接加固，具体见详图 | 处 | 6
9 | 050201010001 | 金刚墙砌筑 | 利用原金刚墙条石砌筑，包含运输、吊装、安装等，粘结材料（水硬性灰浆，实际比例参照现场现有灰浆比例标准） | m2 | 25.00
10 | 050201010002 | 金刚墙砌筑（采购、安装） | 金刚墙制作、安装：尺寸与原有的金刚墙一致，石材采用武康石，补配石作构件所用石材应与原构件石材材质相同，石面色泽、质感与原构件石材相近，粘结材料（水硬性灰浆，实际比例参照现场现有灰浆比例标准。 | m2 | 15.00
11 | 050201007002 | 系梁石安装 | 原系梁石利用安装，包含运输、吊装、安装等，粘结材料（水硬性灰浆，实际比例参照现场现有灰浆比例标准） | m3 | 4.71
本页小计
【表10.2.2-16】
分部分项工程清单与计价表
单位(专业)工程名称:德清县康乾街道新民桥复建工程-德清县康乾街道新民桥复建工程 | [5 empty] | 标段: |  |  | 第3页 共4页
序号 | 项目编码 | 项目名称 | 项目特征 | 计量 单位 | 工程量 | 金 额 (元) |  |  |  |  | 备注
[6 empty] | 综合单价 | 合价 | 其中
[8 empty] | 人工费 | 机械费 | 暂估价
12 | 050201011001 | 石桥面安装 | 原桥面石利用安装，包含运输、吊装、安装等，粘结材料（水硬性灰浆，实际比例参照现场现有灰浆比例标准） | m2 | 6.87
13 | 050201007002 | 石梁安装 | 原桥石梁利用安装，包含运输、吊装、安装等，粘结材料（水硬性灰浆，实际比例参照现场现有灰浆比例标准） | m3 | 16.25
14 | 050201011001 | 石桥面铺筑 | 原桥面石板利用安装，包含运输、吊装、安装等，粘结材料（水硬性灰浆，实际比例参照现场现有灰浆比例标准） | m2 | 3.94
15 | 020201002001 | 踏步 | 踏步石130厚制作、安装，尺寸与原有的踏步石一致，石材采用武康石，补配石作构件所用石材应与原构件石材材质相同，石面色泽、质感与原构件石材相近，粘结材料（水硬性灰浆，实际比例参照现场现有灰浆比例标准。 | m2 | 19.07
16 | 020201002001 | 踏步安装 | 踏步石130厚安装，包含运输、吊装、安装等，粘结材料（水硬性灰浆，实际比例参照现场现有灰浆比例标准） | m2 | 0.67
本页小计
【表10.2.2-16】
分部分项工程清单与计价表
单位(专业)工程名称:德清县康乾街道新民桥复建工程-德清县康乾街道新民桥复建工程 | [5 empty] | 标段: |  |  | 第4页 共4页
序号 | 项目编码 | 项目名称 | 项目特征 | 计量 单位 | 工程量 | 金 额 (元) |  |  |  |  | 备注
[6 empty] | 综合单价 | 合价 | 其中
[8 empty] | 人工费 | 机械费 | 暂估价
17 | 020201005002 | 堍头压口石安装 | 原堍头压口石利用安装，包含运输、吊装、安装等，粘结材料（水硬性灰浆，实际比例参照现场现有灰浆比例标准） | m3 | 1.06
18 | 020201005004 | 堍头如意石（采购、安装） | 堍头如意石 1、补配3910*400*240x2根，新址重新铺设； 2、石材采用武康石，补配石作构件所用石材应与原构件石材材质相同，石面色泽、质感与原构件石材相近，粘结材料（水硬性灰浆，实际比例参照现场现有灰浆比例标准。 | m2 | 3.13
19 | 020201011001 | 地坪石 | 原地坪石利用安装，包含运输、吊装、安装等，粘结材料（水硬性灰浆，实际比例参照现场现有灰浆比例标准） | m2 | 22.40
20 | 050202001001 | 石（卵石）砌驳岸 | 翼墙：采用块石干砌，上口厚600，下口厚800。 | m3 | 24.20
21 | 05B001 | 标志碑 | 标志碑：采用青石制作，具体参考县级文物保护碑，具体详见图纸 | 个 | 1
22 | 05B002 | 周边绿植的恢复 | 周边绿植的恢复，按照实际发生的情况调整 | m2 | 100.00
本页小计
合计

## 1_表10_2_2-16 施工技术措施项目清单与计价表
【表10.2.2-16】
施工技术措施项目清单与计价表
单位(专业)工程名称:德清县康乾街道新民桥复建工程-德清县康乾街道新民桥复建工程 | [5 empty] | 标段: |  |  | 第1页 共1页
序号 | 项目编码 | 项目名称 | 项目特征 | 计量 单位 | 工程量 | 金 额 (元) |  |  |  |  | 备注
[6 empty] | 综合单价 | 合价 | 其中
[8 empty] | 人工费 | 机械费 | 暂估价
|  | 其他措施 |  |  | 0
1 | 041104001001 | 便道 | 临时道路铺设钢板 | 项 | 1
2 | 05B005 | 其他措施项目 | 投标单位认为必要的其他措施费用，自行合理、全面考虑，含人工二次搬运，文物建筑保护、施工围挡、垃圾外运等费用，结算不做调整； | 项 | 1
|  | D.4围堰、排水工程（编码：050404) |  |  | 0
3 | 050404001001 | 围堰修建及拆除 | 围堰修建及拆除，外运满足质量要求 | 项 | 1
4 | 041107002001 | 排水、降水 | 抽水，按实际工程量调整 | m3 | 500.00
|  | D.1脚手架工程（编码：050401) |  |  | 0
5 | 050401006001 | 脚手架 | 桥脚手架，施工单位根据现场综合考虑，结算不做调整 | 项 | 1
|  | L.6大型机械设备进出场及安拆（编码：041106) |  |  | 0
6 | 041106001001 | 大型机械设备进出场及安拆 | 大型机械设备进出场及安拆，由投标人自行按实考虑。 | 项 | 1
本页小计
合计

## 1_表10_2_2-20 施工组织（总价）措施项目清单与
【表10.2.2-20】
施工组织（总价）措施项目清单与计价表
工程名称:德清县康乾街道新民桥复建工程 |  |  | 标段: | 第1页 共1页
序号 | 项目编号 | 项目名称 | 计算基础 | 费率 (%) | 金额 (元) | 备注
1 | 050405001001 | 安全文明施工费
1.1 |  | 安全文明施工基本费
2 | Z50405009001 | 提前竣工增加费
3 | 050405004001 | 二次搬运费
4 | 050405005001 | 冬雨季施工增加费
5 | Z50405010001 | 行车、行人干扰增加费
6 |  | 其他施工组织措施费
合 计

## 1_表10_2_2-21 其他项目清单与计价汇总表
【表10.2.2-21】
其他项目清单与计价汇总表
工程名称:德清县康乾街道新民桥复建工程 |  | 标段: | 第1页 共1页
序号 | 项 目 名 称 | 金额(元) | 备注
1 | 暂列金额 | 0.00 | 明细详见表10.2.2-22
1.1 | 标化工地增加费 | 0.00 | 明细详见表10.2.2-22
1.2 | 优质工程增加费 | 0.00 | 明细详见表10.2.2-22
1.3 | 其他暂列金额 | 0.00 | 明细详见表10.2.2-22
2 | 暂估价 | 20000.00
2.1 | 材料（设备）暂估价 | - | 明细详见表10.2.2-23
2.2 | 专业工程暂估价 | 20000.00 | 明细详见表10.2.2-24
2.3 | 专项技术措施暂估价 | 0.00 | 明细详见表10.2.2-25
3 | 计日工 |  | 明细详见表10.2.2-26
4 | 总承包服务费 |  | 明细详见表10.2.2-27
合 计

## 1_表10_2_2-22 暂列金额明细表
【表10.2.2-22】
暂列金额明细表
工程名称:德清县康乾街道新民桥复建工程 |  | 标段: |  | 第1页 共1页
序号 | 项 目 名 称 | 计量单位 | 暂定金额(元) | 备注
1 | 标化工地增加费 | 项
2 | 优质工程增加费 | 项
3 | 其他暂列金额 | 项 |  | 估算比例一般不高于5%
3.1 | 其他暂列金额 | 项
合计

## 1_表10_2_2-23 材料（工程设备）暂估单价表
【表10.2.2-23】
材料（工程设备）暂估单价表
单位(专业)工程名称:德清县康乾街道新民桥复建工程-德清县康乾街道新民桥复建工程 |  |  |  | 标段: | 第1页 共1页
序号 | 材料（工程设备）名称、规格、型号 | 计量 单位 | 数量 | 单价 | 合价 | 备注
合计

## 1_表10_2_2-24 专业工程暂估价表
【表10.2.2-24】
专业工程暂估价表
单位(专业)工程名称:德清县康乾街道新民桥复建工程-德清县康乾街道新民桥复建工程 |  | 标段: | 第1页 共1页
序号 | 工 程 名 称 | 工程内容 | 暂估金额(元) | 备注
1 | 新民桥与原有护岸衔接修复费用 | 新民桥与原有护岸衔接修复费用 | 20000.00
合计 |  |  | 20000.00

## 1_表10_2_2-25 专项技术措施暂估价表
【表10.2.2-25】
专项技术措施暂估价表
单位(专业)工程名称:德清县康乾街道新民桥复建工程-德清县康乾街道新民桥复建工程 |  | 标段: | 第1页 共1页
序号 | 工 程 名 称 | 工程内容 | 暂估金额(元) | 备注
合计 |  |  | 0.00

## 1_表10_2_2-26 计日工表
【表10.2.2-26】
计 日 工 表
单位(专业)工程名称:德清县康乾街道新民桥复建工程-德清县康乾街道新民桥复建工程 |  | 标段: |  | 第1页 共1页
编号 | 项 目 名 称 | 单位 | 数量 | 综合单价(元) | 合价(元)
总 计

## 1_表10_2_2-27 总承包服务费计价表
【表10.2.2-27】
总承包服务费计价表
单位(专业)工程名称:德清县康乾街道新民桥复建工程-德清县康乾街道新民桥复建工程 |  |  | 标段: |  | 第1页 共1页
序号 | 项目名称 | 项目价值(元) | 服务内容 | 计算基础 | 费率(%) | 金额(元)
1 | 发包人单独发包的专业工程
1.1 | 专业发包工程管理费
2 | 发包人提供材料(设备)
2.1 | 甲供材料设备保管费
| 合计 | - | - |  | -

## 1_表10_2_2-29 主要工日一览表
【表10.2.2-29】
主要工日一览表
工程名称:德清县康乾街道新民桥复建工程 |  |  | 标段: |  | 第1页 共1页
序号 | 工日名称（类别） | 单位 | 数量 | 单价(元) | 合价（元） | 备注
1 | 一类人工 | 工日
2 | 二类人工 | 工日
3 | 二类人工 | 工日
4 | 三类人工 | 工日
5 | 三类人工 | 工日

## 1_表10_2_2-30 发包人提供材料和设备一览表
【表10.2.2-30】
发包人提供材料和设备一览表
工程名称:德清县康乾街道新民桥复建工程 |  |  | 标段: |  |  | 第1页 共1页
序号 | 材料(设备)名称、规格、型号 | 单位 | 数量 | 单价 (元) | 交货 方式 | 送达 地点 | 备注

## 1_表10_2_2-31 主要材料和工程设备一览表
【表10.2.2-31】
主要材料和工程设备一览表
工程名称:德清县康乾街道新民桥复建工程 |  |  |  | 标段: |  | 第1页 共1页
序号 | 名称、规格、型号 | 单位 | 数量 | 单价(元) | 合价（元） | 备注
1 | 镀锌铁丝综合 | kg
2 | 钨钢头 | kg
3 | 草袋 | 个
4 | 镀锌铁丝8# | kg
5 | 砂轮片φ200 | 片
6 | 预埋铁件 | kg
7 | 镀锌铁丝18# | kg
8 | 普通硅酸盐水泥PO 42.5综合 | kg
9 | 黄砂净砂 | t
10 | 碎石综合 | t
11 | 生石灰 | kg
12 | 武康石1000×300×160 | m3
13 | 武康石3910*400*240 | m3
14 | 枕木 | m3
15 | 红丹防锈漆 | kg
16 | 溶剂油 | kg
17 | 钢钎 | kg
18 | 其他材料费 | 元

## 1_表10_2_2-32 主要机械台班一览表
【表10.2.2-32】
主要机械台班一览表
工程名称:德清县康乾街道新民桥复建工程 |  |  | 标段: |  | 第1页 共1页
序号 | 机械名称、规格、型号 | 单位 | 数 量 | 单价(元) | 合价（元） | 备注
1 | 履带式单斗液压挖掘机1m3 | 台班
2 | 电动夯实机250N·m | 台班
3 | 履带式起重机30t | 台班
4 | 载货汽车4t | 台班
5 | 载货汽车15t | 台班
6 | 平板拖车组40t | 台班
7 | 平板拖车组60t | 台班
8 | 灰浆搅拌机200L | 台班
9 | 电动单级离心清水泵100mm | 台班
10 | 自航泥驳（封底）舱容积20M3 | 台班