## 表10_2_2-1 招标工程量清单封面格式
【表10.2.2-1】
德清县中心血库建设工程
招标工程量清单
招 标 人:
(单位盖章)
造价咨询人:
(单位盖章)

## 表10_2_2-2 招标工程量清单扉页格式
【表10.2.2-2】
德清县中心血库建设工程
招标工程量清单
招 标 人: |  | 造价咨询人:
| (单位盖章) |  | (单位公章)
法定代表人 或其授权人: |  | 法定代表人 或其授权人:
| (签字或盖章) |  | (签字或盖章)
编 制 人: |  | 项目负责人:
| (造价工程师签字盖专用章) |  | (造价工程师签字盖专用章)
编制时间: |  | 编制时间:

## 表10_2_2-11 编制说明
【表10.2.2-11】
编制说明
工程名称:德清县中心血库建设工程 | 第1页 共5页
一．工程概况： 1.本工程为德清县中心血库建设工程，建设地点位于德清县。本次改造提升范围包括中心血库一层、二层局部改造，省儿保2#住院楼一层局部改造项目，其中中心血库一层改造地面为局部修补考虑，本工程的改造装饰面积为643.12m2。本工程建设单位为德清县人民医院。 二.工程招标范围: 1.列入本次招标清单内容及报价的范围：施工图纸范围内的装饰、安装工程，具体详见招标人提供的工程量清单。 2.工程实施过程中，招标人保留局部调整和变更工程内容的权力。 三、工程量清单编制依据： 1. 招标人提供由浙江振丰建筑设计有限公司设计的施工图纸、答疑回复资料及其他资料等； 2.《建设工程工程量清单计价规范》（GB50500-2013版）、《浙江省建设工程工程量清单计价指引（2013）》 《浙江省建设工程计价规则（2018版）》、《浙江省房屋建筑与装饰工程预算定额（2018版）》、《浙江省通用安装工程预算定额（2018版）》、《浙江省市政工程预算定额（2018版）》 、《浙江省园林绿化及仿古建筑工程预算定额（2018版）》； 3. 浙建建发[2022]37号文件； 4.现行湖州市、浙江省其他有关规定、标准、规范等。 四.工程质量、工期、材料、施工等要求 1.质量等级：按招标文件要求。 2.工期要求：按招标文件要求。 3.具体材料、施工项目要求详见施工图、招标文件及规范中具体要求。 五、报价说明： 1.投标报价中应包含国家有关部门和地方政府规定交纳的规费和税金（含增值税）等费用，计取方式应按《浙江省建设工程计价规则》2018版规定执行。税金按税前工程造价乘以9%计取。 2.安全文明施工基本费，其费率的取值应按《浙江省建设工程计价规则（2018版）》并结合浙建建发[2022]37号文件的规定执行，按市区工程计取，不得低于各专业下限值（建筑工程为9.86%、安装工程为7.35%）。 3、规费按《浙江省建设工程计价规则（2018版）》的规定，按一般计税费率计取，建筑工程不低于25.78%的30%计入，通用安装工程不低于30.63%的30%计入。
【表10.2.2-11】
编制说明
工程名称:德清县中心血库建设工程 | 第2页 共5页
六、相关事项说明： 本工程的工程质量为合格，工期按正常施工工期考虑。 工程量清单项目名称及项目特征中，未特别注明的单位均为mm。 本工程混凝土模板除措施项目清单已列项外，其余项目的混凝土模板均在分部分项工程量清单子目中自行考虑报价。 本工程混凝土按商品混凝土考虑。 根据德经信发〔2015〕35号文件，砂浆按预拌砂浆考虑。 各投标单位在进行综合单价报价时必须结合施工图、招标文件中的相关条款及清单描述进行报价，清单子目中未能对各节点详图进行完全性描述的必须结合施工图详细节点进行报价，清单描述中未及的施工工艺必须结合施工图纸、标准图集要求进行报价，否则视为已计入相应项目综合单价中，中标后将不调整综合单价；若招标文件中的相关条款与清单有冲突，或清单项目及描述与施工图纸有矛盾，投标单位应在答疑时提出疑问，未提出的以招标人解释为准，结算时不得以任何理由针对此项提出任何单价调整，中标后综合单价不做调整。 分部分项工程量清单中对工程项目的项目特征及具体做法只作重点描述，详细情况见施工图设计、技术说明、技术措施表及相关标准图集。组价时应结合投标单位现场勘察情况包括完成所有工序工作内容的全部费用，清单描述不能作为投标单位漏项、漏序的借口。 投标人应在综合单价中充分考虑施工中的各种损耗和需要增加的工程量，所报综合单价应包含该清单子目的所有工作内容，并考虑风险因素。 以“项”为单位的分部分项工程量清单项目及措施项目为总价子目，在招标范围内不作调整，投标单位报价时应考虑设计方案调整、设计方案优化、施工方案调整、现场变更等风险因素。 本工程所需脚手架、垂直运输(含塔吊桩基础)、大型机械进出场、清洁、垃圾清运及其它技术措施，投标人根据图纸及现场实际情况，结合自身的施工方案，可在技术措施费中考虑，具体费用由投标人自行考虑计入综合单价。 本工程量清单项目特征中未全部注明有关技术指标与参数，投标人应根据所提供的工程量清单项目特征并结合设计图纸及《建设工程工程量清单计价规范》中清单项目所包含的工作内容等有关规定的要求综合考虑报价，包括但不限于清单项目特征描述所列的工作内容。
【表10.2.2-11】
编制说明
工程名称:德清县中心血库建设工程 | 第3页 共5页
各投标单位根据施工组织设计考虑由于停电需配自备发电机而引起费用应在报价中充分考虑并计入总价，后期不作调整。 投标单位应充分考虑本项目工期所需增加的人工、材料、机械的投入，考虑连续施工作业的费用均计入报价，否则视作优惠。 承包人在施工时应做好与周边关系道路文明安全、交通设施等围护工作（包括设置临时通标志、标牌、标线等），满足交警等有关部门的管理要求，必须做到道路安全通畅，做好安全施工的宣传工作，确保工程顺利进行，涉及费用（含交警等相关部门协助维护等费用）由投标单位在措施项目清单计入，若不报价作优惠处理，今后不作调整。 本工程所有吊顶、隔断、墙面、地面及其他部位等需要安装相关设备、灯具等而需在相关面层上预留孔洞或者开孔的，投标单位应综合考虑，费用计入所涉及项目综合单价。 16. 本工程除施工范围之外的成品保护费用及相应因施工引起修复工作的费用需计入相应的措施费项目内。 七．其他事项说明： 建筑工程： 本工程的工程量按设计施工图纸范围计算。 根据设计回复要求，本工程新建墙体卫生间、电梯井道为轻质加气砖、绿色线为玻璃隔墙，其余为石膏板和金属板墙。 根据设计回复要求，本工程圈梁混凝土标号按C25计入。 根据设计回复，本工程砖砌体部位的门洞上部按成品预制过梁板计入。 本工程的洗手柜按图纸计入，其余的家具均不计入。 本工程窗帘、软装布置、广告内容不计入。 本工程的金属板材质均按304标准计入。 本工程中所有金属饰面包括刨槽、折边、打胶处理及需做防指纹抗污处理等，请投标单位自行考虑计入综合单价中，后期不做调整。 本工程的新建墙体除卫生间、电梯井道、物品存放部位的到楼板底外，其余的墙体高度按3米计入。 安装工程： 按设计回复，原弱电机房仅计入32路硬盘录像机*1(含6块4T硬盘)，其余皆为原有设备。 按设计回复，门禁管理系统中，管理工作站、一卡通客户端管理软件及人脸采集器均不
【表10.2.2-11】
编制说明
工程名称:德清县中心血库建设工程 | 第4页 共5页
计入。 按设计回复，解冻仪、制备仪等专业设备均不计入。 按设计回复，省儿保单体中电动挡烟垂壁不计入。 视频监控系统不计入本清单。 八、主要材料推荐品牌如下： 水泥：南方、三狮、海螺或同档次及以上 防水涂料：东方雨虹、山东思云、辽宁大禹或同档次及以上 所有板材：莫干山、兔宝宝、千年舟或同档次及以上 轻钢龙骨：杰科、拉法基、得地或同档次及以上 纸面石膏板：杰科、拉法基、可耐福或同档次及以上 地砖：诺贝尔、冠军、斯米克或同档次及以上 PVC同质透心阻燃塑胶地板：阿姆斯壮加强保健龙、洁福新境、得嘉iQEminent或同档次以上 6mm金属覆膜板：上海纷雅、上海晶美创、福建易装或同档次及以上 白色无机涂料：立邦、华润、多乐士或同档次及以上 塑料管：伟星、金德、康泰、或同档次及以上品牌 JDG\DG\G管：杭州天一、中建宏发、兴盛或同档次及以上品牌 卫生洁具：九牧、恒洁、法恩莎或同档次及以上品牌 阀门：埃美柯、冠龙、松江或同档次及以上品牌 桥架：索茂特、恒奥、圣宇或同档次及以上品牌 电线、电缆：中策杭缆、浙江元通、永通中策或同档次及以上品牌 灯具：欧普、三雄极光、阳光或同档次及以上品牌 开关插座：公牛、西门子、正泰或同档次及以上品牌 计算机网络系统：锐捷﹑华为﹑华三或同档次及以上品牌 六类网线：康普、兆龙、西蒙或同档次及以上 UPS系统主机：施耐德、溯高美、山特或同档次及以上 UPS系统蓄电池：施耐德、溯高美、山特或同档次及以上 九.清单中项目特征如有描述不清之处，各投标人应结合施工图纸报价，符合设计要求，综合单价应包括完成项目所需的所有费用。 十．措施项目清单投标人可根据本工程情况、现场条件及施工组织设计进行补充。
【表10.2.2-11】
编制说明
工程名称:德清县中心血库建设工程 | 第5页 共5页
十一.综合单价中的风险因素、风险范围（幅度）均由投标人自行考虑，控制价中未考虑。 十二.其它不详详见工程量清单、招标文件、标准图集及施工图。

## 0_1_【仅做参考】表10_2_2-13 【不含单列】单
【表10.2.2-13】
单位（专业）工程招标控制价费用表
工程名称:德清县中心血库建设工程-建筑工程 |  |  | 标段: | 第1页 共1页
序号 | 费用名称 |  | 计算公式 | 金额 (元) | 备注
1 | 分部分项工程费 |  | ∑(分部分项工程量×综合单价） |  | 见表10.2.2-16
1.1 | 其中 | 人工费+机械费 | ∑分部分项（定额人工费+定额机械费）
2 | 措施项目费 |  | （2.1+2.2）
2.1 | 施工技术措施项目费 |  | ∑(技措项目工程量×综合单价） |  | 见表10.2.2-16
2.1.1 | 其中 | 人工费+机械费 | ∑技措项目（定额人工费+定额机械费）
2.2 | 施工组织措施项目费 |  | (1.1+2.1.1)×费率 |  | 见表10.2.2-20
2.2.1 | 其中 | 安全文明施工基本费 | (1.1+2.1.1)×费率 |  | 见表10.2.2-20
3 | 其他项目费 |  | （3.1+3.2+3.3+3.4）
3.1 | 暂列金额 |  | 3.1.1+3.1.2+3.1.3 |  | 见表10.2.2-21
3.1.1 | 其中 | 标化工地增加费 | 按招标文件规定额度列计 |  | 见表10.2.2-22
3.1.2 |  | 优质工程增加费 | 按招标文件规定额度列计 |  | 见表10.2.2-22
3.1.3 |  | 其他暂列金额 | 按招标文件规定额度列计 |  | 见表10.2.2-22
3.2 | 暂估价 |  | 3.2.1+3.2.2+3.2.3 |  | 见表10.2.2-21
3.2.1 | 其中 | 材料（工程设备）暂估价 | 按招标文件规定额度列计 (或计入综合单价) |  | 见表10.2.2-23
3.2.2 |  | 专业工程暂估价 | 按招标文件规定额度列计 |  | 见表10.2.2-24
3.2.3 |  | 专项技术措施暂估价 | 按招标文件规定额度列计 |  | 见表10.2.2-25
3.3 | 计日工 |  | ∑计日工(暂估数量×综合单价） |  | 见表10.2.2-21
3.4 | 施工总承包服务费 |  | 3.4.1+3.4.2 |  | 见表10.2.2-21
3.4.1 | 其中 | 专业发包工程管理费 | ∑专业发包工程（暂估金额×费率） |  | 见表10.2.2-27
3.4.2 |  | 甲供材料设备管理费 | 甲供材料暂估金额×费率+甲供设备暂估金额×费率 |  | 见表10.2.2-27
4 | 规费 |  | (1.1+2.1.1)×费率
5 | 税金 |  | (1+2+3+4)×税率
招标控制价合计 |  |  | 1+2+3+4+5

## 0_1_表10_2_2-16 分部分项工程清单与计价表
【表10.2.2-16】
分部分项工程清单与计价表
单位(专业)工程名称:德清县中心血库建设工程-建筑工程 | [5 empty] | 标段: |  |  | 第1页 共38页
序号 | 项目编码 | 项目名称 | 项目特征 | 计量 单位 | 工程量 | 金 额 (元) |  |  |  |  | 备注
[6 empty] | 综合单价 | 合价 | 其中
[8 empty] | 人工费 | 机械费 | 暂估价
|  | 一层室内 |  |  | 0
拆除工程
1 | 011601001001 | 砖砌体拆除 | 1.砌体名称：原有建筑内实心砖墙拆除（含敲门洞及装饰面层等） 2.砌体材质：砖墙 3.拆除垃圾清理外运（含垃圾装袋搬运至室外堆放点） 4.垃圾处理方式和运输距离：由投标人自行考虑 | m3 | 9.38
2 | 011605001001 | 平面块料拆除 | 1.拆除内容：原有地面地砖拆除（含基层砂浆等） 2.拆除材质：地砖 3.拆除垃圾清理外运（含垃圾装袋搬运至室外堆放点） 4.垃圾处理方式和运输距离：由投标人自行考虑 | m2 | 59.59
3 | 011606003001 | 天棚面龙骨及饰面拆除 | 1.拆除内容：原有天棚石膏板吊顶拆除（含骨架等） 2.拆除材质：金属龙骨、石膏板 3.拆除垃圾清理外运（含垃圾装袋搬运至室外堆放点） 4.垃圾处理方式和运输距离：由投标人自行考虑 | m2 | 283.02
本页小计
【表10.2.2-16】
分部分项工程清单与计价表
单位(专业)工程名称:德清县中心血库建设工程-建筑工程 | [5 empty] | 标段: |  |  | 第2页 共38页
序号 | 项目编码 | 项目名称 | 项目特征 | 计量 单位 | 工程量 | 金 额 (元) |  |  |  |  | 备注
[6 empty] | 综合单价 | 合价 | 其中
[8 empty] | 人工费 | 机械费 | 暂估价
4 | 011610001001 | 木门窗拆除 | 1.拆除内容：原有木门拆除（含门套等） 2.拆除材质：木质门 3.拆除垃圾清理外运（含垃圾装袋搬运至室外堆放点） 4.垃圾处理方式和运输距离：由投标人自行考虑 | m2 | 27.30
5 | 011608002001 | 铲除涂料面 | 1.拆除内容：原有墙面装饰涂料铲除（含基层腻子等） 2.拆除材质：涂料、腻子 3.拆除垃圾清理外运（含垃圾装袋搬运至室外堆放点） 4.垃圾处理方式和运输距离：由投标人自行考虑 | m2 | 146.18
6 | 011609002001 | 隔断隔墙拆除 | 1.拆除内容：原有金属骨架塑料板隔墙拆除（含龙骨等） 2.拆除材质：金属龙骨、塑料板面层 3.拆除垃圾清理外运（含垃圾装袋搬运至室外堆放点） 4.垃圾处理方式和运输距离：由投标人自行考虑 | m2 | 245.20
本页小计
【表10.2.2-16】
分部分项工程清单与计价表
单位(专业)工程名称:德清县中心血库建设工程-建筑工程 | [5 empty] | 标段: |  |  | 第3页 共38页
序号 | 项目编码 | 项目名称 | 项目特征 | 计量 单位 | 工程量 | 金 额 (元) |  |  |  |  | 备注
[6 empty] | 综合单价 | 合价 | 其中
[8 empty] | 人工费 | 机械费 | 暂估价
7 | 01B001 | 其他项拆除 | 1.拆除部位：除清单列明之外属于改造范围内的所有设施项目拆除（安装工程设施及设备另计） 2.拆除垃圾清理外运（含垃圾装袋搬运至室外堆放点）和运输方式及距离：由投标单位自身施工组织措施综合考虑，满足业主单位及设计要求，结算时不做调整。 | 项 | 1
新建墙体工程
8 | 010402001001 | 砌块墙 | 卫生间 1.砌块品种、规格、强度等级：蒸压砂加气混凝土砌块（B06 A3.5) 2.墙体类型：100mm厚 3.砂浆强度等级：Ma5.0专用砂浆 | m3 | 5.55
9 | 011201001001 | 墙面一般抹灰 | 新砌墙体 1.内墙20mm厚1:3水泥砂浆抹灰 | m2 | 111.08
10 | 010503001001 | 基础梁 | 卫生间素砼翻边 1.混凝土强度等级：C20混凝土 | m3 | 0.34
11 | 010503004001 | 圈梁 | 1.混凝土强度等级：C25混凝土 | m3 | 0.17
12 | 010502002001 | 构造柱 | 1.混凝土强度等级：C25混凝土 | m3 | 0.60
13 | 010515001001 | 现浇构件钢筋 | 1.钢筋种类、规格：HRB400，12mm以内 | t | 0.107
本页小计
【表10.2.2-16】
分部分项工程清单与计价表
单位(专业)工程名称:德清县中心血库建设工程-建筑工程 | [5 empty] | 标段: |  |  | 第4页 共38页
序号 | 项目编码 | 项目名称 | 项目特征 | 计量 单位 | 工程量 | 金 额 (元) |  |  |  |  | 备注
[6 empty] | 综合单价 | 合价 | 其中
[8 empty] | 人工费 | 机械费 | 暂估价
14 | 010515001002 | 现浇构件钢筋 | 1.钢筋种类、规格：箍筋 带肋钢筋 HRB400以内 直径（mm以内）10 | t | 0.024
15 | 010515001003 | 现浇构件钢筋 | 墙体拉结筋加固 1.钢筋种类、规格：HPB300，6mm以内 | t | 0.003
16 | 01B002 | 成品过梁板 | 1.门洞上部放置成品C25混凝土过梁板，含钢筋（8mm圆钢）、模板制作，尺寸1200×100×80mm | 块 | 3
17 | 011210002001 | 金属隔断 | 墙厚200mm（高度至板底） 1.骨架、边框材料种类、规格：双层75系列轻钢龙骨骨架，布置间距符合设计要求 2.材料品种、规格、颜色：双面双层9.5mm石膏板石膏板 3.嵌缝、塞口材料品种：石膏板面板缝贴胶带、点锈 | m2 | 45.41
18 | 011210002002 | 金属隔断 | 墙厚200mm（物品存放与采血区之间墙体高度至板底） 1.骨架、边框材料种类、规格：双层75系列轻钢龙骨骨架，布置间距符合设计要求 2.材料品种、规格、颜色：单面双层9.5mm石膏板石膏板、单面单层12mm阻燃板 3.嵌缝、塞口材料品种：石膏板面板缝贴胶带、点锈 | m2 | 11.60
本页小计
【表10.2.2-16】
分部分项工程清单与计价表
单位(专业)工程名称:德清县中心血库建设工程-建筑工程 | [5 empty] | 标段: |  |  | 第5页 共38页
序号 | 项目编码 | 项目名称 | 项目特征 | 计量 单位 | 工程量 | 金 额 (元) |  |  |  |  | 备注
[6 empty] | 综合单价 | 合价 | 其中
[8 empty] | 人工费 | 机械费 | 暂估价
19 | 011210002003 | 金属隔断 | 墙厚200mm（采血区墙体、高度至3.0米） 1.骨架、边框材料种类、规格：双层75系列轻钢龙骨骨架，布置间距符合设计要求 2.材料品种、规格、颜色：双面单层12mm阻燃板 | m2 | 46.51
20 | 01B003 | 后置埋件 | 1.镀锌钢板埋件，规格为200×200×8mm； 3.固定方式：采用M12膨胀螺栓； 3.具体做法详见相关节点图纸。 | 个 | 7
21 | 010606001001 | 钢支撑、钢拉条 | 1.钢材品种、规格：75×75×3镀锌方钢管、50×50×5镀锌钢管 2.构件类型：钢支撑 | t | 0.324
本页小计
【表10.2.2-16】
分部分项工程清单与计价表
单位(专业)工程名称:德清县中心血库建设工程-建筑工程 | [5 empty] | 标段: |  |  | 第6页 共38页
序号 | 项目编码 | 项目名称 | 项目特征 | 计量 单位 | 工程量 | 金 额 (元) |  |  |  |  | 备注
[6 empty] | 综合单价 | 合价 | 其中
[8 empty] | 人工费 | 机械费 | 暂估价
22 | 011210003001 | 玻璃隔断 | 采血区、更衣室、办公室、健康筛查玻璃隔墙（含玻璃平开门、移门等）、高度至3.0米 1.边框材料种类、规格：50×50×5镀锌钢管骨架、铝合金型材边框、18mm阻燃板基层、1.0mm半哑光灰色不锈钢板边框（含刨槽、折边） 2.玻璃品种、规格、颜色：6+0.76PVB+6钢化安全夹胶玻璃 3.含所有五金配件安装 4.嵌缝、塞口材料品种：硅酮耐候密封胶 5.具体做法：详见相关节点图纸 | m2 | 63.62
楼地面工程
23 | 010501001001 | 垫层 | 卫生间蹲坑抬高 1.200mm厚轻集料混凝土找坡1%，排向地漏 | m3 | 0.49
24 | 010904002001 | 楼（地）面涂膜防水 | 1.防水膜品种：单组份聚氨酯防水涂料，沿墙面上翻300mm 2.涂膜厚度、遍数：1.5mm厚 | m2 | 8.23
25 | 010904003001 | 楼（地）面砂浆防水(防潮） | 1.防水层做法：砂浆防水保护层 2.砂浆厚度、配合比：20厚1:2.5水泥砂浆 | m2 | 4.77
本页小计
【表10.2.2-16】
分部分项工程清单与计价表
单位(专业)工程名称:德清县中心血库建设工程-建筑工程 | [5 empty] | 标段: |  |  | 第7页 共38页
序号 | 项目编码 | 项目名称 | 项目特征 | 计量 单位 | 工程量 | 金 额 (元) |  |  |  |  | 备注
[6 empty] | 综合单价 | 合价 | 其中
[8 empty] | 人工费 | 机械费 | 暂估价
26 | 011102003001 | 块料楼地面 | 卫生间 1.面层材料、规格：600×600×10灰色防滑地砖（铺前在背面满涂5mm素水泥浆），稀水泥（或彩色水泥）浆擦缝，选样 2.1:3干硬性10mm水泥砂浆，表面涂5mm素水泥浆一道 3.5mm素水泥浆一道（内掺建筑胶） 4.最薄处C15细石混凝土浇筑20mm，从门口处向地漏找0.5-1%坡，地漏边缘向外50内坡度为5% | m2 | 4.77
27 | 011102003002 | 块料楼地面 | 地面修补 1.面层材料、规格：600×600×10地砖（铺前在背面满涂5mm素水泥浆），稀水泥（或彩色水泥）浆擦缝，颜色同原地砖色系 2.1:3干硬性10mm水泥砂浆，表面涂5mm素水泥浆一道 3.基层1:3水泥砂浆找平20mm厚 | m2 | 53.23
28 | 011104004001 | 防静电活动地板 | 1.支架高度、材料种类：100mm高金属之间 2.面层材料品种、规格、颜色：35mm厚600×600静电地板，材质为钢质陶瓷面，选样 | m2 | 6.05
本页小计
【表10.2.2-16】
分部分项工程清单与计价表
单位(专业)工程名称:德清县中心血库建设工程-建筑工程 | [5 empty] | 标段: |  |  | 第8页 共38页
序号 | 项目编码 | 项目名称 | 项目特征 | 计量 单位 | 工程量 | 金 额 (元) |  |  |  |  | 备注
[6 empty] | 综合单价 | 合价 | 其中
[8 empty] | 人工费 | 机械费 | 暂估价
29 | 011108001001 | 石材零星项目 | 门槛板 1.面层材料、规格：20mm云多拉灰大理石 2.1:3干硬性5mm水泥砂浆，表面涂5mm素水泥浆一道 3.基层1:3水泥砂浆找平15mm厚 | m2 | 0.38
30 | 01B004 | 石材磨边 | 1.石材铺设高差处磨斜边处理 | m | 2.55
天棚工程
31 | 011302001001 | 吊顶天棚 | 1.吊顶形式：平面吊顶 2.龙骨类型、材料种类、规格、中距：C50系列轻钢龙骨，主龙骨50系列（GB50×15×0.6)，间距900mm，次龙骨50系配套国标龙骨，横撑@=300mm，φ8mm镀锌全牙吊杆 3.面层材料品种、规格：双层纸面石膏板（9.5+9.5mm） 4.嵌缝材料种类：板缝贴胶带、点绣 | m2 | 231.05
本页小计
【表10.2.2-16】
分部分项工程清单与计价表
单位(专业)工程名称:德清县中心血库建设工程-建筑工程 | [5 empty] | 标段: |  |  | 第9页 共38页
序号 | 项目编码 | 项目名称 | 项目特征 | 计量 单位 | 工程量 | 金 额 (元) |  |  |  |  | 备注
[6 empty] | 综合单价 | 合价 | 其中
[8 empty] | 人工费 | 机械费 | 暂估价
32 | 011302001002 | 吊顶天棚 | 1.吊顶形式：平面吊顶 2.龙骨类型、材料种类、规格、中距：50系列轻钢龙骨，主龙骨50系列（GB50×15×0.6)，间距900mm，次龙骨50系配套国标龙骨，横撑@=300mm，φ8mm镀锌全牙吊杆 3.面层材料品种、规格：双层防潮纸面石膏板（9.5+9.5mm） 4.嵌缝材料种类：板缝贴胶带、点绣 | m2 | 39.86
33 | 010810002001 | 木窗帘盒 | 1.窗帘盒材质、规格：18mm玻镁板基层、单层9.5mm石膏板面层 2.防护材料种类：木基层刷防火涂料三遍；石膏板面板缝贴胶带、点锈 | m2 | 18.82
34 | 010810002002 | 木窗帘盒 | 1.窗帘盒材质、规格：18mm玻镁板基层、单层9.5mm防潮石膏板面层 2.防护材料种类：木基层刷防火涂料三遍；石膏板面板缝贴胶带、点锈 | m2 | 5.40
35 | 011407002001 | 天棚喷刷涂料 | 1.基层类型：石膏板 2.喷刷涂料部位：石膏板吊顶 3.腻子种类：防水腻子 4.刮腻子要求：满刮2mm厚耐水腻子分遍找平 5.涂料品种、喷刷遍数：刷白色无机涂料一底两面 | m2 | 248.93
本页小计
【表10.2.2-16】
分部分项工程清单与计价表
单位(专业)工程名称:德清县中心血库建设工程-建筑工程 | [5 empty] | 标段: |  |  | 第10页 共38页
序号 | 项目编码 | 项目名称 | 项目特征 | 计量 单位 | 工程量 | 金 额 (元) |  |  |  |  | 备注
[6 empty] | 综合单价 | 合价 | 其中
[8 empty] | 人工费 | 机械费 | 暂估价
36 | 011407002002 | 天棚喷刷涂料 | 1.基层类型：石膏板 2.喷刷涂料部位：石膏板吊顶 3.腻子种类：防水腻子 4.刮腻子要求：满刮2mm厚耐水腻子分遍找平 5.涂料品种、喷刷遍数：刷白色防潮无机涂料一底两面 | m2 | 44.99
37 | 011304002001 | 检修口 | 1.天棚吊顶安装成品铝合金板检修口，尺寸为450×450mm，含边框等 | 个 | 10
38 | 011502001001 | 金属装饰线 | 1.部位：吊顶伸缩缝处 2.线条材料品种、规格、颜色：成品铝合金收口线条，上部岩棉填缝 | m | 19.36
立面工程
39 | 011105006001 | 金属踢脚线 | 1.踢脚线高度：50mm 2.基层材料种类、规格：9mm阻燃板 3.面层材料品种、规格、颜色：MT-01 木纹铝制踢脚线（2mm厚），含刨槽、折边 | m | 65.20
40 | 010903002001 | 墙面涂膜防水 | 洗手台处 1.防水膜品种：单组份聚氨酯防水涂料 2.涂膜厚度、遍数：1.5mm | m2 | 2.20
本页小计
【表10.2.2-16】
分部分项工程清单与计价表
单位(专业)工程名称:德清县中心血库建设工程-建筑工程 | [5 empty] | 标段: |  |  | 第11页 共38页
序号 | 项目编码 | 项目名称 | 项目特征 | 计量 单位 | 工程量 | 金 额 (元) |  |  |  |  | 备注
[6 empty] | 综合单价 | 合价 | 其中
[8 empty] | 人工费 | 机械费 | 暂估价
41 | 011204003001 | 块料墙面 | 1.安装方式：湿贴 2.面层材料：300×600×10浅灰色墙砖，（铺前在背面满涂厚度5mm素水泥浆），稀水泥（或彩色水泥）浆擦缝，选样 3.1:2建筑胶水泥砂浆（内掺3%超密聚合物防水剂）厚度5mm粘结层 4.1:3水泥砂浆（内掺3%超密聚合物防水剂）厚度20mm打底压实抹平 | m2 | 45.48
42 | 011207001001 | 墙面装饰板 | 新建墙体部位 1.面层材料品种、规格、颜色：6mm金属覆膜板，正面铝厚度不小于0.35mm | m2 | 103.95
43 | 011207001002 | 墙面装饰板 | 原有墙体部位 1.基层材料品种、规格、颜色：200宽12mm阻燃板条状布置，间距400mm 2.面层材料品种、规格、颜色：6mm金属覆膜板，正面铝厚度不小于0.35mm | m2 | 36.14
44 | 011208001001 | 柱（梁）面装饰 | 包管道 1.龙骨材料种类、规格、中距：30mm杉木龙骨（防火涂料三度） 2.基层材料种类、规格：高性能20mm石膏基纤维板基层 3.面层材料品种、规格、颜色：12mm石膏板 4.嵌缝材料：板缝贴胶带、点锈 | m2 | 16.20
本页小计
【表10.2.2-16】
分部分项工程清单与计价表
单位(专业)工程名称:德清县中心血库建设工程-建筑工程 | [5 empty] | 标段: |  |  | 第12页 共38页
序号 | 项目编码 | 项目名称 | 项目特征 | 计量 单位 | 工程量 | 金 额 (元) |  |  |  |  | 备注
[6 empty] | 综合单价 | 合价 | 其中
[8 empty] | 人工费 | 机械费 | 暂估价
45 | 011208001002 | 柱（梁）面装饰 | 钢支撑封堵 1.基层材料种类、规格：9mm阻燃板基层 2.面层材料品种、规格、颜色：12mm石膏板 3.嵌缝材料：板缝贴胶带、点锈 | m2 | 2.04
46 | 011210005001 | 成品隔断 | 1.隔断材料品种、规格、颜色：20mm厚浅色抗倍特板隔断，选样 2.配件品种、规格：含所有配套辅料配件（含五金等） | m2 | 2.09
47 | 011407001001 | 墙面喷刷涂料 | 1.基层类型：粉刷面 2.喷刷涂料部位：墙面 3.满刮3mm厚耐水腻子分遍找平 4.涂料品种、喷刷遍数：刷白色无机涂料一底两面 | m2 | 434.14
48 | 011407001002 | 墙面喷刷涂料 | 1.基层类型：石膏板面 2.喷刷涂料部位：墙面 3.满刮3mm厚耐水腻子分遍找平 4.涂料品种、喷刷遍数：刷白色无机涂料一底两面 | m2 | 36.25
门窗工程
本页小计
【表10.2.2-16】
分部分项工程清单与计价表
单位(专业)工程名称:德清县中心血库建设工程-建筑工程 | [5 empty] | 标段: |  |  | 第13页 共38页
序号 | 项目编码 | 项目名称 | 项目特征 | 计量 单位 | 工程量 | 金 额 (元) |  |  |  |  | 备注
[6 empty] | 综合单价 | 合价 | 其中
[8 empty] | 人工费 | 机械费 | 暂估价
49 | 010801002001 | 木质门带套 | 1.门代号及洞口尺寸：单开成品装饰木门，洞口尺寸为1000×2200mm，门扇尺寸为900×2150mm，选样 2.门扇做法为复合实木杉木芯，双面3mmWD-01 白色木饰面板（多层板基础），门套为WD-01实木复合套装门套及40mm门套线，含配套的挡尘条、防撞条，门扇总厚度为45mm 3.五金材料：含不锈钢门把手、门吸、铜合页等所需五金配件，选样 4.具体做法详见相关节点图纸 | 樘 | 6
50 | 010801002002 | 木质门带套 | 卫生间 1.门代号及洞口尺寸：单开成品装饰木门，洞口尺寸为800×2200mm，门扇尺寸为700×2150mm，选样 2.门扇做法为复合实木杉木芯，双面3mmWD-01 白色木饰面板（多层板基础），门套为WD-01实木复合套装门套及40mm门套线，含配套的挡尘条、防撞条，门扇总厚度为45mm 3.五金材料：含不锈钢门把手、门吸、铜合页等所需五金配件，选样 4.具体做法详见相关节点图纸 | 樘 | 2
本页小计
【表10.2.2-16】
分部分项工程清单与计价表
单位(专业)工程名称:德清县中心血库建设工程-建筑工程 | [5 empty] | 标段: |  |  | 第14页 共38页
序号 | 项目编码 | 项目名称 | 项目特征 | 计量 单位 | 工程量 | 金 额 (元) |  |  |  |  | 备注
[6 empty] | 综合单价 | 合价 | 其中
[8 empty] | 人工费 | 机械费 | 暂估价
51 | 010801002003 | 木质门带套 | 更衣室 1.门代号及洞口尺寸：单开成品装饰木门，洞口尺寸为900×2200mm，门扇尺寸为800×2150mm，选样 2.门扇做法为复合实木杉木芯，双面3mmWD-01 白色木饰面板（多层板基础），门套为WD-01实木复合套装门套及40mm门套线，含配套的挡尘条、防撞条，门扇总厚度为45mm 3.五金材料：含不锈钢门把手、门吸、铜合页等所需五金配件，选样 4.具体做法详见相关节点图纸 | 樘 | 1
52 | 010808007001 | 成品木门窗套 | 1.部位：洗手间 2.门套展开宽度：250mm以内 3.门套材料品种、规格：成品实木复合门套制作（双面），门套线出面宽度为40mm | m | 5.25
其他工程
53 | 011505001001 | 洗漱柜 | 1.尺寸：长1000×宽600×高800 2.材料品种、规格、颜色：18mm细木工板柜体，WD1白色木饰面柜门，台面为20mm云多拉灰大理石板，含石材开孔、磨斜边 3.五金材料：柜门弹簧铰链、金属拉手安装等 | 个 | 1
本页小计
【表10.2.2-16】
分部分项工程清单与计价表
单位(专业)工程名称:德清县中心血库建设工程-建筑工程 | [5 empty] | 标段: |  |  | 第15页 共38页
序号 | 项目编码 | 项目名称 | 项目特征 | 计量 单位 | 工程量 | 金 额 (元) |  |  |  |  | 备注
[6 empty] | 综合单价 | 合价 | 其中
[8 empty] | 人工费 | 机械费 | 暂估价
54 | 011505001002 | 洗漱柜 | 1.尺寸：长780×宽600×高800 2.材料品种、规格、颜色：18mm细木工板柜体，WD1白色木饰面柜门，台面为20mm云多拉灰大理石板，含石材开孔、磨斜边 3.五金材料：柜门弹簧铰链、金属拉手安装等 | 个 | 1
55 | 011505008001 | 卫生纸盒 | 1.尺寸：长度为180mm 2.材料品种、规格、颜色：成品不锈钢卷纸置物架（上部可放置物品），304材质，选样 3.支架、配件品种、规格：专用固定配件 | 个 | 2
56 | 011505009001 | 手纸盒 | 洗手台部位 1.材料品种、规格、颜色：按压式手纸盒，款式选样 2.支架、配件品种、规格：专用配件固定 | 个 | 1
57 | 011505010001 | 镜面玻璃 | 洗手间镜子 1.镜面玻璃品种、规格：6mm车边银镜 2.框材质、断面尺寸：无框 3.防护材料种类：镜子背面需做防水贴膜处理 | m2 | 0.90
|  | 二层室内 |  |  | 0
拆除工程
本页小计
【表10.2.2-16】
分部分项工程清单与计价表
单位(专业)工程名称:德清县中心血库建设工程-建筑工程 | [5 empty] | 标段: |  |  | 第16页 共38页
序号 | 项目编码 | 项目名称 | 项目特征 | 计量 单位 | 工程量 | 金 额 (元) |  |  |  |  | 备注
[6 empty] | 综合单价 | 合价 | 其中
[8 empty] | 人工费 | 机械费 | 暂估价
58 | 011601001002 | 砖砌体拆除 | 1.砌体名称：原有建筑内实心砖墙拆除（含敲门洞及装饰面层等） 2.砌体材质：砖墙 3.拆除垃圾清理外运（含垃圾装袋搬运至室外堆放点） 4.垃圾处理方式和运输距离：由投标人自行考虑 | m3 | 8.27
59 | 011605001002 | 平面块料拆除 | 1.拆除内容：原有地面地砖拆除（含基层砂浆等） 2.拆除材质：地砖 3.拆除垃圾清理外运（含垃圾装袋搬运至室外堆放点） 4.垃圾处理方式和运输距离：由投标人自行考虑 | m2 | 4.62
60 | 011605002001 | 立面块料拆除 | 1.拆除内容：原有墙面瓷砖砖拆除（含基层砂浆等） 2.拆除材质：墙砖 3.拆除垃圾清理外运（含垃圾装袋搬运至室外堆放点） 4.垃圾处理方式和运输距离：由投标人自行考虑 | m2 | 14.91
本页小计
【表10.2.2-16】
分部分项工程清单与计价表
单位(专业)工程名称:德清县中心血库建设工程-建筑工程 | [5 empty] | 标段: |  |  | 第17页 共38页
序号 | 项目编码 | 项目名称 | 项目特征 | 计量 单位 | 工程量 | 金 额 (元) |  |  |  |  | 备注
[6 empty] | 综合单价 | 合价 | 其中
[8 empty] | 人工费 | 机械费 | 暂估价
61 | 011606003002 | 天棚面龙骨及饰面拆除 | 1.拆除内容：原有天棚石膏板吊顶拆除（含骨架等） 2.拆除材质：金属龙骨、石膏板 3.拆除垃圾清理外运（含垃圾装袋搬运至室外堆放点） 4.垃圾处理方式和运输距离：由投标人自行考虑 | m2 | 176.06
62 | 011608001001 | 铲除油漆面 | 1.拆除内容：原有地面油漆铲除干净清理 2.拆除垃圾清理外运（含垃圾装袋搬运至室外堆放点） 3.垃圾处理方式和运输距离：由投标人自行考虑 | m2 | 175.62
63 | 011610001002 | 木门窗拆除 | 1.拆除内容：原有木门拆除（含门套等） 2.拆除材质：木质门 3.拆除垃圾清理外运（含垃圾装袋搬运至室外堆放点） 4.垃圾处理方式和运输距离：由投标人自行考虑 | m2 | 4.20
64 | 011610002001 | 金属门窗拆除 | 1.拆除内容：原有钢质门拆除（含门套等） 2.拆除材质：钢板门 3.拆除垃圾清理外运（含垃圾装袋搬运至室外堆放点） 4.垃圾处理方式和运输距离：由投标人自行考虑 | m2 | 3.78
本页小计
【表10.2.2-16】
分部分项工程清单与计价表
单位(专业)工程名称:德清县中心血库建设工程-建筑工程 | [5 empty] | 标段: |  |  | 第18页 共38页
序号 | 项目编码 | 项目名称 | 项目特征 | 计量 单位 | 工程量 | 金 额 (元) |  |  |  |  | 备注
[6 empty] | 综合单价 | 合价 | 其中
[8 empty] | 人工费 | 机械费 | 暂估价
65 | 011608002002 | 铲除涂料面 | 1.拆除内容：原有墙面装饰涂料铲除（含基层腻子等） 2.拆除材质：涂料、腻子 3.拆除垃圾清理外运（含垃圾装袋搬运至室外堆放点） 4.垃圾处理方式和运输距离：由投标人自行考虑 | m2 | 331.42
66 | 011609002002 | 隔断隔墙拆除 | 1.拆除内容：原有卫生间隔断 2.拆除垃圾清理外运（含垃圾装袋搬运至室外堆放点） 3.垃圾处理方式和运输距离：由投标人自行考虑 | m2 | 2.44
67 | 011614002001 | 柜体拆除 | 1.拆除内容：原有房间内矮柜拆除 2.拆除垃圾清理外运（含垃圾装袋搬运至室外堆放点） 3.垃圾处理方式和运输距离：由投标人自行考虑 | m | 4.20
68 | 01B005 | 其他项拆除 | 1.拆除部位：除清单列明之外属于改造范围内的所有设施项目拆除（安装工程设施及设备另计） 2.拆除垃圾清理外运（含垃圾装袋搬运至室外堆放点）和运输方式及距离：由投标单位自身施工组织措施综合考虑，满足业主单位及设计要求，结算时不做调整。 | 项 | 1
新建墙体工程
本页小计
【表10.2.2-16】
分部分项工程清单与计价表
单位(专业)工程名称:德清县中心血库建设工程-建筑工程 | [5 empty] | 标段: |  |  | 第19页 共38页
序号 | 项目编码 | 项目名称 | 项目特征 | 计量 单位 | 工程量 | 金 额 (元) |  |  |  |  | 备注
[6 empty] | 综合单价 | 合价 | 其中
[8 empty] | 人工费 | 机械费 | 暂估价
69 | 010402001002 | 砌块墙 | 卫生间 1.砌块品种、规格、强度等级：蒸压砂加气混凝土砌块（B06 A3.5) 2.墙体类型：100mm厚 3.砂浆强度等级：Ma5.0专用砂浆 | m3 | 1.00
70 | 011201001002 | 墙面一般抹灰 | 新砌墙体及其他 1.内墙20mm厚1:3水泥砂浆抹灰 | m2 | 30.20
71 | 010503001002 | 基础梁 | 卫生间素砼翻边 1.混凝土强度等级：C20混凝土 | m3 | 0.12
72 | 010502002002 | 构造柱 | 1.混凝土强度等级：C25混凝土 | m3 | 0.06
73 | 010515001004 | 现浇构件钢筋 | 1.钢筋种类、规格：HRB400，12mm以内 | t | 0.011
74 | 010515001005 | 现浇构件钢筋 | 1.钢筋种类、规格：HRB400，6mm | t | 0.002
75 | 010515001006 | 现浇构件钢筋 | 墙体拉结筋加固 1.钢筋种类、规格：HPB300，6mm以内 | t | 0.001
76 | 01B006 | 成品过梁板 | 1.门洞上部放置成品C25混凝土过梁板，含钢筋（8mm圆钢）、模板制作，尺寸1200×100×80mm | 块 | 1
本页小计
【表10.2.2-16】
分部分项工程清单与计价表
单位(专业)工程名称:德清县中心血库建设工程-建筑工程 | [5 empty] | 标段: |  |  | 第20页 共38页
序号 | 项目编码 | 项目名称 | 项目特征 | 计量 单位 | 工程量 | 金 额 (元) |  |  |  |  | 备注
[6 empty] | 综合单价 | 合价 | 其中
[8 empty] | 人工费 | 机械费 | 暂估价
77 | 011210002004 | 金属隔断 | 墙厚240mm（高度至板底） 1.骨架、边框材料种类、规格：双层75系列轻钢龙骨骨架，布置间距符合设计要求 2.材料品种、规格、颜色：双面双层9.5mm石膏板石膏板 3.嵌缝、塞口材料品种：石膏板面板缝贴胶带、点锈 | m2 | 29.46
78 | 011210002005 | 金属隔断 | 墙厚200mm（高度至板底） 1.骨架、边框材料种类、规格：双层75系列轻钢龙骨骨架，布置间距符合设计要求 2.材料品种、规格、颜色：双面双层9.5mm石膏板石膏板 3.嵌缝、塞口材料品种：石膏板面板缝贴胶带、点锈 | m2 | 2.58
79 | 011210002006 | 金属隔断 | 墙厚120mm（高度至板底） 1.骨架、边框材料种类、规格：单层75系列轻钢龙骨骨架，布置间距符合设计要求 2.材料品种、规格、颜色：双面双层9.5mm石膏板石膏板 3.嵌缝、塞口材料品种：石膏板面板缝贴胶带、点锈 | m2 | 12.93
本页小计
【表10.2.2-16】
分部分项工程清单与计价表
单位(专业)工程名称:德清县中心血库建设工程-建筑工程 | [5 empty] | 标段: |  |  | 第21页 共38页
序号 | 项目编码 | 项目名称 | 项目特征 | 计量 单位 | 工程量 | 金 额 (元) |  |  |  |  | 备注
[6 empty] | 综合单价 | 合价 | 其中
[8 empty] | 人工费 | 机械费 | 暂估价
80 | 011210002007 | 金属隔断 | 墙厚100mm（高度至板底） 1.骨架、边框材料种类、规格：单层75系列轻钢龙骨骨架，布置间距符合设计要求 2.材料品种、规格、颜色：双面单层9.5mm石膏板石膏板 3.嵌缝、塞口材料品种：石膏板面板缝贴胶带、点锈 | m2 | 10.62
楼地面工程
81 | 010501001002 | 垫层 | 卫生间蹲坑抬高 1.200mm厚轻集料混凝土找坡1%，排向地漏 | m3 | 0.34
82 | 010904002002 | 楼（地）面涂膜防水 | 1.防水膜品种：单组份聚氨酯防水涂料，沿墙面上翻300mm 2.涂膜厚度、遍数：1.5mm厚 | m2 | 7.51
83 | 010904003002 | 楼（地）面砂浆防水(防潮） | 1.防水层做法：砂浆防水保护层 2.砂浆厚度、配合比：1:2.5水泥砂浆 | m2 | 4.90
本页小计
【表10.2.2-16】
分部分项工程清单与计价表
单位(专业)工程名称:德清县中心血库建设工程-建筑工程 | [5 empty] | 标段: |  |  | 第22页 共38页
序号 | 项目编码 | 项目名称 | 项目特征 | 计量 单位 | 工程量 | 金 额 (元) |  |  |  |  | 备注
[6 empty] | 综合单价 | 合价 | 其中
[8 empty] | 人工费 | 机械费 | 暂估价
84 | 011102003003 | 块料楼地面 | 卫生间 1.面层材料、规格：600×600×10灰色防滑地砖（铺前在背面满涂5mm素水泥浆），稀水泥（或彩色水泥）浆擦缝，选样 2.1:3干硬性10mm水泥砂浆，表面涂5mm素水泥浆一道 3.5mm素水泥浆一道（内掺建筑胶） 4.最薄处C15细石混凝土浇筑20mm，从门口处向地漏找0.5-1%坡，地漏边缘向外50内坡度为5% | m2 | 4.90
85 | 011102003004 | 块料楼地面 | 仓库、值班室 1.面层材料、规格：600×600×10地砖（铺前在背面满涂5mm素水泥浆），稀水泥（或彩色水泥）浆擦缝，颜色同原地砖色系 2.1:3干硬性10mm水泥砂浆，表面涂5mm素水泥浆一道 3.基层1:3水泥砂浆找平20mm厚 | m2 | 32.63
86 | 011103004001 | 塑料卷材楼地面 | 1.基层处理：3mm地胶板专用自流平 2.粘结层厚度、材料种类：专用粘结剂 3.面层材料品种、规格、颜色：2mm同质透心地胶板，选样 | m2 | 138.04
本页小计
【表10.2.2-16】
分部分项工程清单与计价表
单位(专业)工程名称:德清县中心血库建设工程-建筑工程 | [5 empty] | 标段: |  |  | 第23页 共38页
序号 | 项目编码 | 项目名称 | 项目特征 | 计量 单位 | 工程量 | 金 额 (元) |  |  |  |  | 备注
[6 empty] | 综合单价 | 合价 | 其中
[8 empty] | 人工费 | 机械费 | 暂估价
87 | 011108001002 | 石材零星项目 | 门槛板 1.面层材料、规格：20mm云多拉灰大理石 2.1:3干硬性5mm水泥砂浆，表面涂5mm素水泥浆一道 3.基层1:3水泥砂浆找平15mm厚 | m2 | 0.77
88 | 01B007 | 石材磨边 | 1.石材铺设高差处磨斜边处理 | m | 0.85
天棚工程
89 | 011302001003 | 吊顶天棚 | 1.吊顶形式：平面吊顶 2.龙骨类型、材料种类、规格、中距：C50系列轻钢龙骨，主龙骨50系列（GB50×15×0.6)，间距900mm，次龙骨50系配套国标龙骨，横撑@=300mm，φ8mm镀锌全牙吊杆 3.面层材料品种、规格：双层纸面石膏板（9.5+9.5mm） 4.嵌缝材料种类：板缝贴胶带、点绣 | m2 | 164.80
本页小计
【表10.2.2-16】
分部分项工程清单与计价表
单位(专业)工程名称:德清县中心血库建设工程-建筑工程 | [5 empty] | 标段: |  |  | 第24页 共38页
序号 | 项目编码 | 项目名称 | 项目特征 | 计量 单位 | 工程量 | 金 额 (元) |  |  |  |  | 备注
[6 empty] | 综合单价 | 合价 | 其中
[8 empty] | 人工费 | 机械费 | 暂估价
90 | 011302001004 | 吊顶天棚 | 1.吊顶形式：平面吊顶 2.龙骨类型、材料种类、规格、中距：50系列轻钢龙骨，主龙骨50系列（GB50×15×0.6)，间距900mm，次龙骨50系配套国标龙骨，横撑@=300mm，φ8mm镀锌全牙吊杆 3.面层材料品种、规格：双层防潮纸面石膏板（9.5+9.5mm） 4.嵌缝材料种类：板缝贴胶带、点绣 | m2 | 4.90
91 | 010810002003 | 木窗帘盒 | 1.窗帘盒材质、规格：18mm玻镁板基层、单层9.5mm石膏板面层 2.防护材料种类：木基层刷防火涂料三遍；石膏板面板缝贴胶带、点锈 | m2 | 12.08
92 | 011407002003 | 天棚喷刷涂料 | 1.基层类型：石膏板 2.喷刷涂料部位：石膏板吊顶 3.腻子种类：防水腻子 4.刮腻子要求：满刮2mm厚耐水腻子分遍找平 5.涂料品种、喷刷遍数：刷白色无机涂料一底两面 | m2 | 176.88
本页小计
【表10.2.2-16】
分部分项工程清单与计价表
单位(专业)工程名称:德清县中心血库建设工程-建筑工程 | [5 empty] | 标段: |  |  | 第25页 共38页
序号 | 项目编码 | 项目名称 | 项目特征 | 计量 单位 | 工程量 | 金 额 (元) |  |  |  |  | 备注
[6 empty] | 综合单价 | 合价 | 其中
[8 empty] | 人工费 | 机械费 | 暂估价
93 | 011407002004 | 天棚喷刷涂料 | 1.基层类型：石膏板 2.喷刷涂料部位：石膏板吊顶 3.腻子种类：防水腻子 4.刮腻子要求：满刮2mm厚耐水腻子分遍找平 5.涂料品种、喷刷遍数：刷白色防潮无机涂料一底两面 | m2 | 4.90
94 | 011304002002 | 检修口 | 1.天棚吊顶安装成品铝合金板检修口，尺寸为450×450mm，含边框等 | 个 | 5
立面工程
95 | 011105006002 | 金属踢脚线 | 1.踢脚线高度：50mm 2.基层材料种类、规格：9mm阻燃板 3.面层材料品种、规格、颜色：MT-01 木纹铝制踢脚线（2mm厚），含刨槽、折边 | m | 38.65
96 | 010903002002 | 墙面涂膜防水 | 洗手台处 1.防水膜品种：单组份聚氨酯防水涂料 2.涂膜厚度、遍数：1.5mm | m2 | 1.60
本页小计
【表10.2.2-16】
分部分项工程清单与计价表
单位(专业)工程名称:德清县中心血库建设工程-建筑工程 | [5 empty] | 标段: |  |  | 第26页 共38页
序号 | 项目编码 | 项目名称 | 项目特征 | 计量 单位 | 工程量 | 金 额 (元) |  |  |  |  | 备注
[6 empty] | 综合单价 | 合价 | 其中
[8 empty] | 人工费 | 机械费 | 暂估价
97 | 011204003002 | 块料墙面 | 1.安装方式：湿贴 2.面层材料：300×600×10浅灰色墙砖，（铺前在背面满涂厚度5mm素水泥浆），稀水泥（或彩色水泥）浆擦缝，选样 3.1:2建筑胶水泥砂浆（内掺3%超密聚合物防水剂）厚度5mm粘结层 4.1:3水泥砂浆（内掺3%超密聚合物防水剂）厚度20mm打底压实抹平 | m2 | 24.17
98 | 011208001003 | 柱（梁）面装饰 | 1.龙骨材料种类、规格、中距：30mm杉木龙骨（防火涂料三度） 2.基层材料种类、规格：高性能20mm石膏基纤维板基层 3.面层材料品种、规格、颜色：12mm石膏板 4.嵌缝材料：板缝贴胶带、点锈 | m2 | 8.40
99 | 011210005002 | 成品隔断 | 1.隔断材料品种、规格、颜色：20mm厚浅色抗倍特板隔断，选样 2.配件品种、规格：含所有配套辅料配件（含五金等） | m2 | 3.74
100 | 01B008 | 消火栓箱暗门 | 1.消火栓箱装饰暗门，尺寸为800×1800mm，采用10×50mm镀锌U型钢龙骨及配件，石膏板喷涂面层，门扇L型不锈钢包边收口 2.五金材料、品种：门扇转轴、金属合页、隐藏式暗拉手、开启定位器等安装 | 樘 | 1
本页小计
【表10.2.2-16】
分部分项工程清单与计价表
单位(专业)工程名称:德清县中心血库建设工程-建筑工程 | [5 empty] | 标段: |  |  | 第27页 共38页
序号 | 项目编码 | 项目名称 | 项目特征 | 计量 单位 | 工程量 | 金 额 (元) |  |  |  |  | 备注
[6 empty] | 综合单价 | 合价 | 其中
[8 empty] | 人工费 | 机械费 | 暂估价
101 | 011407001003 | 墙面喷刷涂料 | 1.基层类型：粉刷面 2.喷刷涂料部位：墙面 3.满刮3mm厚耐水腻子分遍找平 4.涂料品种、喷刷遍数：刷白色无机涂料一底两面 | m2 | 362.66
102 | 011407001004 | 墙面喷刷涂料 | 1.基层类型：石膏板面 2.喷刷涂料部位：墙面 3.满刮3mm厚耐水腻子分遍找平 4.涂料品种、喷刷遍数：刷白色无机涂料一底两面 | m2 | 89.94
门窗工程
103 | 010801002004 | 木质门带套 | 1.门代号及洞口尺寸：单开成品装饰木门，洞口尺寸为1000×2200mm，门扇尺寸为900×2150mm，选样 2.门扇做法为复合实木杉木芯，双面3mmWD-01 白色木饰面板（多层板基础），门套为WD-01实木复合套装门套及40mm门套线，含配套的挡尘条、防撞条，门扇总厚度为45mm 3.五金材料：含不锈钢门把手、门吸、铜合页等所需五金配件，选样 4.具体做法详见相关节点图纸 | 樘 | 5
本页小计
【表10.2.2-16】
分部分项工程清单与计价表
单位(专业)工程名称:德清县中心血库建设工程-建筑工程 | [5 empty] | 标段: |  |  | 第28页 共38页
序号 | 项目编码 | 项目名称 | 项目特征 | 计量 单位 | 工程量 | 金 额 (元) |  |  |  |  | 备注
[6 empty] | 综合单价 | 合价 | 其中
[8 empty] | 人工费 | 机械费 | 暂估价
104 | 010801002005 | 木质门带套 | 卫生间 1.门代号及洞口尺寸：单开成品装饰木门，洞口尺寸为800×2200mm，门扇尺寸为700×2150mm，选样 2.门扇做法为复合实木杉木芯，双面3mmWD-01 白色木饰面板（多层板基础），门套为WD-01实木复合套装门套及40mm门套线，含配套的挡尘条、防撞条，门扇总厚度为45mm 3.五金材料：含不锈钢门把手、门吸、铜合页等所需五金配件，选样 4.具体做法详见相关节点图纸 | 樘 | 1
其他工程
105 | 011505001003 | 洗漱柜 | 1.尺寸：长1000×宽600×高800 2.材料品种、规格、颜色：18mm细木工板柜体，WD1白色木饰面柜门，台面为20mm云多拉灰大理石板，含石材开孔、磨斜边 3.五金材料：柜门弹簧铰链、金属拉手安装等 | 个 | 1
106 | 011505008002 | 卫生纸盒 | 1.尺寸：长度为180mm 2.材料品种、规格、颜色：成品不锈钢卷纸置物架（上部可放置物品），304材质，选样 3.支架、配件品种、规格：专用固定配件 | 个 | 1
本页小计
【表10.2.2-16】
分部分项工程清单与计价表
单位(专业)工程名称:德清县中心血库建设工程-建筑工程 | [5 empty] | 标段: |  |  | 第29页 共38页
序号 | 项目编码 | 项目名称 | 项目特征 | 计量 单位 | 工程量 | 金 额 (元) |  |  |  |  | 备注
[6 empty] | 综合单价 | 合价 | 其中
[8 empty] | 人工费 | 机械费 | 暂估价
107 | 011505009002 | 手纸盒 | 洗手台部位 1.材料品种、规格、颜色：按压式手纸盒，款式选样 2.支架、配件品种、规格：专用配件固定 | 个 | 1
108 | 011505010002 | 镜面玻璃 | 洗手间镜子 1.镜面玻璃品种、规格：6mm车边银镜 2.框材质、断面尺寸：无框 3.防护材料种类：镜子背面需做防水贴膜处理 | m2 | 0.90
省儿保改造
109 | 011601001003 | 砖砌体拆除 | 1.砌体名称：原有医生办公室敲门洞 2.砌体材质：砖墙 3.拆除垃圾清理外运（含垃圾装袋搬运至室外堆放点） 4.垃圾处理方式和运输距离：由投标人自行考虑 | m3 | 0.21
110 | 011610001003 | 木门窗拆除 | 1.拆除内容：原有木门拆除（含门套等） 2.拆除材质：木质门 3.拆除垃圾清理外运（含垃圾装袋搬运至室外堆放点） 4.垃圾处理方式和运输距离：由投标人自行考虑 | m2 | 4.20
本页小计
【表10.2.2-16】
分部分项工程清单与计价表
单位(专业)工程名称:德清县中心血库建设工程-建筑工程 | [5 empty] | 标段: |  |  | 第30页 共38页
序号 | 项目编码 | 项目名称 | 项目特征 | 计量 单位 | 工程量 | 金 额 (元) |  |  |  |  | 备注
[6 empty] | 综合单价 | 合价 | 其中
[8 empty] | 人工费 | 机械费 | 暂估价
111 | 011210002008 | 金属隔断 | 墙厚100mm（高度至板底） 1.骨架、边框材料种类、规格：单层75系列轻钢龙骨骨架，布置间距符合设计要求 2.材料品种、规格、颜色：双面单层9.5mm石膏板石膏板 3.嵌缝、塞口材料品种：石膏板面板缝贴胶带、点锈 | m2 | 17.86
112 | 010801002006 | 木质门带套 | 1.门代号及洞口尺寸：单开成品装饰木门，洞口尺寸为1000×2300mm，门扇尺寸为900×2250mm，选样 2.门扇做法为复合实木杉木芯，双面3mmWD-01 白色木饰面板（多层板基础），门套为WD-01实木复合套装门套及40mm门套线，含配套的挡尘条、防撞条，门扇总厚度为45mm 3.五金材料：含不锈钢门把手、门吸、铜合页等所需五金配件，选样 4.具体做法详见相关节点图纸 | 樘 | 1
113 | 01B009 | 改造区域修复 | 1.安装工序完成后，墙面、吊顶均按原装修材料进行复原 | 项 | 1
电梯工程
114 | 010101004001 | 挖基坑土方 | 1.土壤类别：三类土 2.挖土深度：1m 以内 | m3 | 7.02
115 | 010103001001 | 回填方 | 原土回填 | m3 | 3.08
本页小计
【表10.2.2-16】
分部分项工程清单与计价表
单位(专业)工程名称:德清县中心血库建设工程-建筑工程 | [5 empty] | 标段: |  |  | 第31页 共38页
序号 | 项目编码 | 项目名称 | 项目特征 | 计量 单位 | 工程量 | 金 额 (元) |  |  |  |  | 备注
[6 empty] | 综合单价 | 合价 | 其中
[8 empty] | 人工费 | 机械费 | 暂估价
116 | 010103002001 | 余方弃置 | 1.废弃料品种：开挖土方 2.运距：土方外运及消纳费用由投标单位自行考虑 | m3 | 3.94
117 | 010401012001 | 零星砌砖 | 1.零星砌砖名称、部位：240厚砖胎膜 2.砖品种、规格、强度等级：标准MU10混凝土实心砖 3.砂浆强度等级、配合比：M5.0水泥砂浆砌筑 4.其他：内外两侧均采用20mm厚M5.0水泥砂浆抹灰 | m3 | 1.83
118 | 010501004001 | 满堂基础 | 1.混凝土种类：商品混凝土 2.混凝土强度等级：C30/P8 | m3 | 0.77
119 | 010504001001 | 直形墙 | 1.混凝土种类：商品混凝土 2.混凝土强度等级：C30/P8 | m3 | 0.97
120 | 010515001007 | 现浇构件钢筋 | 1.钢筋种类、规格：HRB400 直径12 | t | 0.252
121 | Z010516004001 | 植筋 | 1.钢筋直径：直径12 2.植孔深度：不小于180mm 3.胶种类：结构胶 | 个 | 48
122 | 010402001003 | 砌块墙 | 1.砌块品种、规格、强度等级：蒸压砂加气混凝土砌块（B06 A3.5) 2.墙体类型：240mm厚 3.砂浆强度等级：Ma5.0专用砂浆 | m3 | 14.66
本页小计
【表10.2.2-16】
分部分项工程清单与计价表
单位(专业)工程名称:德清县中心血库建设工程-建筑工程 | [5 empty] | 标段: |  |  | 第32页 共38页
序号 | 项目编码 | 项目名称 | 项目特征 | 计量 单位 | 工程量 | 金 额 (元) |  |  |  |  | 备注
[6 empty] | 综合单价 | 合价 | 其中
[8 empty] | 人工费 | 机械费 | 暂估价
123 | 011201001003 | 墙面一般抹灰 | 新砌墙体 1.内墙20mm厚1:3水泥砂浆抹灰 | m2 | 122.17
124 | 01B010 | 成品过梁板 | 1.门洞上部放置成品C25混凝土过梁板，含钢筋（8mm圆钢）、模板制作，尺寸1200×240×80mm | 块 | 2
125 | 011602002001 | 钢筋混凝土构件拆除 | 1.构件名称：钢筋混凝土楼板静力切割，混凝土破碎、外运自行考虑 | m2 | 1.69
126 | 010603002001 | 空腹钢柱 | 1.柱类型：钢管柱 2.钢材品种、规格：150×150×6×6mm，材质Q235B 3.钢结构表面除锈处理，除锈等级符合设计要求 | t | 1.107
127 | 010604001001 | 钢梁 | 1.梁类型：钢管梁 2.钢材品种、规格：150×150×6×6mm，材质Q235B 3.钢结构表面除锈处理，除锈等级符合设计要求 | t | 0.305
128 | 010604001002 | 钢梁 | 1.梁类型：H型钢梁 2.钢材品种、规格：HN198×99×4.5×7mm，，材质Q235B 3.钢结构表面除锈处理，除锈等级符合设计要求 | t | 0.080
129 | 010606013001 | 零星钢构件 | 1.构件名称：零星构件 2.钢材品种、规格：加劲板等 | t | 0.005
本页小计
【表10.2.2-16】
分部分项工程清单与计价表
单位(专业)工程名称:德清县中心血库建设工程-建筑工程 | [5 empty] | 标段: |  |  | 第33页 共38页
序号 | 项目编码 | 项目名称 | 项目特征 | 计量 单位 | 工程量 | 金 额 (元) |  |  |  |  | 备注
[6 empty] | 综合单价 | 合价 | 其中
[8 empty] | 人工费 | 机械费 | 暂估价
130 | 010516002001 | 预埋铁件 | 预埋件 1.预埋件锚板采用Q235B钢，规格为200×200×20mm | t | 0.025
131 | 011405001001 | 金属面油漆 | 1.油漆采用二度环氧富锌底漆，面漆二度环氧富锌面漆，漆膜厚度不小于150um | m2 | 34.82
132 | 011407005001 | 金属构件刷防火涂料 | 1.喷刷防火涂料构件名称：柱面 2.防火等级要求：耐火极限为2.5小时 3.涂料品种、喷刷遍数：刷厚型防火涂料 | m2 | 24.48
133 | 011407005002 | 金属构件刷防火涂料 | 1.喷刷防火涂料构件名称：梁面 2.防火等级要求：耐火极限为2小时 3.涂料品种、喷刷遍数：刷厚型防火涂料 | m2 | 10.34
134 | Z010606014001 | 高强螺栓 | 1.规格、型号：M20对穿胶粘型锚栓 2.强度性能等级：8.8级 | 套 | 16
135 | Z010606014002 | 高强螺栓 | 1.规格、型号：M16螺栓 2.强度性能等级：10.9级 | 套 | 8
本页小计
【表10.2.2-16】
分部分项工程清单与计价表
单位(专业)工程名称:德清县中心血库建设工程-建筑工程 | [5 empty] | 标段: |  |  | 第34页 共38页
序号 | 项目编码 | 项目名称 | 项目特征 | 计量 单位 | 工程量 | 金 额 (元) |  |  |  |  | 备注
[6 empty] | 综合单价 | 合价 | 其中
[8 empty] | 人工费 | 机械费 | 暂估价
136 | 030107003001 | 物流电梯 | 物流梯 1.载重量：200kg 2.速度：0.4m/s 3.井道净尺寸：宽1200×高1200mm 4.顶层高度：3.93m 5.底坑深度：0.75m 6.门洞口尺寸：宽800×高1000mm 7.停战数：2 8.六大主要部件：曳引机整机、控制柜整柜、安全钳、免限速器、缓冲器、门机整机由投标品牌本厂生产（货到工地提供型式试验报告，门机整机除外） 9.开门方式：提拉式 10.厅门材质：发纹不锈钢（SU304） 11.门套：发纹不锈钢（SU304） 12.轿内显示：无 13.厅外显示：数字点阵显示 14.召唤面板：超薄型，不锈钢面板材质，按钮采用金属材质 15.轿厢操作票：无 16.门保护：采用红外线光幕，光束不小于120束 17.轿顶：发纹不锈钢（SU304） 18.轿厢地板：发纹不锈钢（SU304） 19.轿厢材质：发纹不锈钢（SU304） | 部 | 1
室外改造项目
本页小计
【表10.2.2-16】
分部分项工程清单与计价表
单位(专业)工程名称:德清县中心血库建设工程-建筑工程 | [5 empty] | 标段: |  |  | 第35页 共38页
序号 | 项目编码 | 项目名称 | 项目特征 | 计量 单位 | 工程量 | 金 额 (元) |  |  |  |  | 备注
[6 empty] | 综合单价 | 合价 | 其中
[8 empty] | 人工费 | 机械费 | 暂估价
137 | 011610002002 | 金属门窗拆除 | 1.拆除内容：原有外立面铝合金窗拆除（改造区域） 2.拆除材质：固定窗扇 3.拆除垃圾清理外运（含垃圾装袋搬运至室外堆放点） 4.垃圾处理方式和运输距离：由投标人自行考虑 | m2 | 9.72
138 | 010807001001 | 金属（塑钢、断桥）窗 | 铝合金排烟窗 1.框、扇材质：120系列断热铝合金节能窗，外窗结构型材壁厚不得小于1.8mm，型材表面处理符合设计要求； 2.玻璃品种、厚度：6（超白钢化LOW-E）+12Ar+6中空钢化玻璃（钢化玻璃均质处理），玻璃边缘应磨边和倒角处理； 3.含五金配件，手摇开窗器另计； 4.具体做法详见相关图纸。 | m2 | 7.56
139 | 01B011 | 消防排烟开窗器 | 1.一拖四手摇开窗器(开启角度70°)，含铰链、防坠装置等辅助五金 | 套 | 3
本页小计
【表10.2.2-16】
分部分项工程清单与计价表
单位(专业)工程名称:德清县中心血库建设工程-建筑工程 | [5 empty] | 标段: |  |  | 第36页 共38页
序号 | 项目编码 | 项目名称 | 项目特征 | 计量 单位 | 工程量 | 金 额 (元) |  |  |  |  | 备注
[6 empty] | 综合单价 | 合价 | 其中
[8 empty] | 人工费 | 机械费 | 暂估价
140 | 010807001002 | 金属（塑钢、断桥）窗 | 提拉窗 1.框、扇材质：120系列断热铝合金节能窗，外窗结构型材壁厚不得小于1.8mm，型材表面处理符合设计要求； 2.玻璃品种、厚度：6（超白钢化LOW-E）+12Ar+6中空钢化玻璃（钢化玻璃均质处理），玻璃边缘应磨边和倒角处理； 3.含五金配件； 4.具体做法详见相关图纸 | m2 | 2.52
141 | 011209001001 | 铝板雨篷 | 铝板雨篷 1.骨架：外挑主龙骨采用HM194×150×6×9钢管，Q235B材质，与预埋件焊接； 2.面层材料品种、厚度：2.5mm深灰色铝单板（氟碳喷涂），材质为6063-T5，角铝固定，铝板材料等级为3003-H24；铝板表面处理为三涂两烤，质量满足设计要求； 3.嵌缝、收口：泡沫棒、耐候密封胶等； 4.钢材需抛丸除锈处理，表面油漆采用二度环氧富锌底漆，面漆二度环氧富锌面漆，漆膜厚度不小于150um； 5.钢梁表面刷厚型防火涂料，耐火极限为2小时 6.具体做法详见相关图纸（本项工程量按铝板水平投影面积计算） | m2 | 21.53
本页小计
【表10.2.2-16】
分部分项工程清单与计价表
单位(专业)工程名称:德清县中心血库建设工程-建筑工程 | [5 empty] | 标段: |  |  | 第37页 共38页
序号 | 项目编码 | 项目名称 | 项目特征 | 计量 单位 | 工程量 | 金 额 (元) |  |  |  |  | 备注
[6 empty] | 综合单价 | 合价 | 其中
[8 empty] | 人工费 | 机械费 | 暂估价
142 | 010516002002 | 预埋铁件 | 预埋件 1.预埋件锚板采用Q235B钢，规格为250×300×20 | t | 0.275
143 | Z010606014003 | 高强螺栓 | 1.规格、型号：M20对穿胶粘型锚栓 2.强度性能等级：10.9级 | 套 | 20
144 | Z010606014004 | 高强螺栓 | 1.规格、型号：M16螺栓 2.强度性能等级：10.9级 | 套 | 20
145 | 011605001003 | 平面块料拆除 | 1.拆除内容：原有室外地面广场砖拆除（含基层砂浆等） 2.拆除材质：地砖 3.拆除垃圾清理外运（含垃圾装袋搬运至室外堆放点） 4.垃圾处理方式和运输距离：由投标人自行考虑 | m2 | 56.28
146 | 010101002001 | 挖一般土方 | 1.土壤类别：三类土 2.挖土深度：1m 以内 | m3 | 8.62
147 | 010103002002 | 余方弃置 | 1.废弃料品种：开挖土方 2.运距：土方外运及消纳费用由投标单位自行考虑 | m3 | 8.62
148 | 010507004001 | 台阶 | 1.80厚C20混凝土,向外找坡1% 2.300厚3:7灰土分两步夯实,宽出面层100 3.素土夯实,夯实系数≥0.93 | m2 | 15.00
本页小计
【表10.2.2-16】
分部分项工程清单与计价表
单位(专业)工程名称:德清县中心血库建设工程-建筑工程 | [5 empty] | 标段: |  |  | 第38页 共38页
序号 | 项目编码 | 项目名称 | 项目特征 | 计量 单位 | 工程量 | 金 额 (元) |  |  |  |  | 备注
[6 empty] | 综合单价 | 合价 | 其中
[8 empty] | 人工费 | 机械费 | 暂估价
149 | 011107001001 | 石材台阶面 | 1.面层材料：20厚300×600荔枝面花岗岩板，选样，DTG水泥砂浆勾缝 2.30厚DS M15砂浆结合层，表面撒素水泥面 3.界面剂一道 | m2 | 15.00
150 | 010507001001 | 散水、坡道 | 1.80厚C20混凝土,向外找坡1% 2.300厚3:7灰土分两步夯实,宽出面层100 3.素土夯实,夯实系数≥0.93 | m2 | 5.10
151 | 011102001001 | 石材楼地面 | 坡道 1.面层材料：20厚300×600荔枝面花岗岩板，选样，DTG水泥砂浆勾缝 2.30厚DS M15砂浆结合层，表面撒素水泥面 3.界面剂一道 | m2 | 5.10
152 | 01B012 | 橡胶挡车器 | 1.橡胶车轮定位器，600×120×100mm | 个 | 14
153 | 040205006001 | 标线 | 1、材料品种：停车位冷漆画线，线宽15cm | m2 | 14.78
154 | 01B013 | 室外场地修复 | 1.室外场地开槽、开沟引起的地面修复工作 | 项 | 1
本页小计
合计

## 0_1_表10_2_2-16 施工技术措施项目清单与计价
【表10.2.2-16】
施工技术措施项目清单与计价表
单位(专业)工程名称:德清县中心血库建设工程-建筑工程 | [5 empty] | 标段: |  |  | 第1页 共1页
序号 | 项目编码 | 项目名称 | 项目特征 | 计量 单位 | 工程量 | 金 额 (元) |  |  |  |  | 备注
[6 empty] | 综合单价 | 合价 | 其中
[8 empty] | 人工费 | 机械费 | 暂估价
|  | 技术措施子分部 |  |  | 0
1 | 011701006001 | 满堂脚手架 | 装修用脚手架，投标单位根据工程实际情况及施工组织设计自行报价 | 项 | 1
2 | 011701002001 | 外脚手架 | 外立面改造用脚手架 | 项 | 1
3 | 011703001001 | 垂直运输 | 投标单位根据工程实际情况及施工组织设计自行报价 | 项 | 1
4 | 011702005001 | 基础梁 | 现浇混凝土 基础梁 复合木模 | m2 | 9.72
5 | 011702003001 | 构造柱 | 现浇混凝土 构造柱模板 | m2 | 19.80
6 | 011702008001 | 圈梁 | 现浇混凝土 直形圈过梁 复合木模 | m2 | 3.37
7 | 01B014 | 其他措施项目费 | 投标单位根据工程实际情况及施工组织设计自行报价 | 项 | 1
本页小计
合计

## 0_1_表10_2_2-20 施工组织（总价）措施项目清
【表10.2.2-20】
施工组织（总价）措施项目清单与计价表
工程名称:建筑工程 |  |  | 标段: | 第1页 共1页
序号 | 项目编号 | 项目名称 | 计算基础 | 费率 (%) | 金额 (元) | 备注
1 | 011707001001 | 安全文明施工费
1.1 |  | 安全文明施工基本费
2 | Z01110900801 | 提前竣工增加费
3 | 011707004001 | 二次搬运费
4 | 011707005001 | 冬雨季施工增加费
5 |  | 其他施工组织措施费
合 计

## 0_1_表10_2_2-21 其他项目清单与计价汇总表
【表10.2.2-21】
其他项目清单与计价汇总表
工程名称:建筑工程 |  | 标段: | 第1页 共1页
序号 | 项 目 名 称 | 金额(元) | 备注
1 | 暂列金额 | 0.00 | 明细详见表10.2.2-22
1.1 | 标化工地增加费 | 0.00 | 明细详见表10.2.2-22
1.2 | 优质工程增加费 | 0.00 | 明细详见表10.2.2-22
1.3 | 其他暂列金额 | 0.00 | 明细详见表10.2.2-22
2 | 暂估价 | 0.00
2.1 | 材料（设备）暂估价 | - | 明细详见表10.2.2-23
2.2 | 专业工程暂估价 | 0.00 | 明细详见表10.2.2-24
2.3 | 专项技术措施暂估价 | 0.00 | 明细详见表10.2.2-25
3 | 计日工 |  | 明细详见表10.2.2-26
4 | 总承包服务费 |  | 明细详见表10.2.2-27
合 计

## 0_1_表10_2_2-22 暂列金额明细表
【表10.2.2-22】
暂列金额明细表
工程名称:建筑工程 |  | 标段: |  | 第1页 共1页
序号 | 项 目 名 称 | 计量单位 | 暂定金额(元) | 备注
1 | 标化工地增加费 | 项
2 | 优质工程增加费 | 项
3 | 其他暂列金额 | 项 |  | 估算比例一般不高于5%
3.1 | 其他暂列金额 | 项
合计

## 0_1_表10_2_2-23 材料（工程设备）暂估单价表
【表10.2.2-23】
材料（工程设备）暂估单价表
单位(专业)工程名称:德清县中心血库建设工程-建筑工程 |  |  |  | 标段: | 第1页 共1页
序号 | 材料（工程设备）名称、规格、型号 | 计量 单位 | 数量 | 单价 | 合价 | 备注
合计

## 0_1_表10_2_2-24 专业工程暂估价表
【表10.2.2-24】
专业工程暂估价表
单位(专业)工程名称:德清县中心血库建设工程-建筑工程 |  | 标段: | 第1页 共1页
序号 | 工 程 名 称 | 工程内容 | 暂估金额(元) | 备注
合计

## 0_1_表10_2_2-25 专项技术措施暂估价表
【表10.2.2-25】
专项技术措施暂估价表
单位(专业)工程名称:德清县中心血库建设工程-建筑工程 |  | 标段: | 第1页 共1页
序号 | 工 程 名 称 | 工程内容 | 暂估金额(元) | 备注
合计 |  |  | 0.00

## 0_1_表10_2_2-26 计日工表
【表10.2.2-26】
计 日 工 表
单位(专业)工程名称:德清县中心血库建设工程-建筑工程 |  | 标段: |  | 第1页 共1页
编号 | 项 目 名 称 | 单位 | 数量 | 综合单价(元) | 合价(元)
一 | 人 工 | 元
1
2
3
4
5
人 工 小 计
二 | 材 料 | 元
1
2
3
4
5
材 料 小 计
三 | 施 工 机 械 | 元
1
2
3
4
5
施工机械小计
总 计

## 0_1_表10_2_2-27 总承包服务费计价表
【表10.2.2-27】
总承包服务费计价表
单位(专业)工程名称:德清县中心血库建设工程-建筑工程 |  |  | 标段: |  | 第1页 共1页
序号 | 项目名称 | 项目价值(元) | 服务内容 | 计算基础 | 费率(%) | 金额(元)
1 | 发包人单独发包的专业工程
1.1 | 专业发包工程管理费
2 | 发包人提供材料(设备)
2.1 | 甲供材料设备保管费
| 合计 | - | - |  | -

## 0_1_表10_2_2-29 主要工日一览表
【表10.2.2-29】
主要工日一览表
工程名称:建筑工程 |  |  | 标段: |  | 第1页 共1页
序号 | 工日名称（类别） | 单位 | 数量 | 单价(元) | 合价（元） | 备注
1 | 三类人工 | 工日
2 | 二类人工 | 工日
3 | 二类人工 | 工日
4 | 一类人工 | 工日

## 0_1_表10_2_2-30 发包人提供材料和设备一览表
【表10.2.2-30】
发包人提供材料和设备一览表
工程名称:建筑工程 |  |  | 标段: |  |  | 第1页 共1页
序号 | 材料(设备)名称、规格、型号 | 单位 | 数量 | 单价 (元) | 交货 方式 | 送达 地点 | 备注

## 0_1_表10_2_2-31 主要材料和工程设备一览表
【表10.2.2-31】
主要材料和工程设备一览表
工程名称:建筑工程 |  |  |  | 标段: |  | 第1页 共3页
序号 | 名称、规格、型号 | 单位 | 数量 | 单价(元) | 合价（元） | 备注
1 | 6mm金属覆膜板，正面铝厚度不小于0.35mm | m2
2 | 白色无机涂料 | kg
3 | 纸面石膏板1200×2400×9.5 | m2
4 | 同质透心地胶板2mm | m2
5 | 单扇套装平开门1000*2200 | 樘
6 | 2.5mm铝单板（氟碳喷涂三涂） | m2
7 | 轻型龙骨U50 | m2
8 | 600×600×10地砖 | m2
9 | 阻燃板δ12 | m2
10 | 蒸压砂加气混凝土砌块B06 A3.5 | m3
11 | 铝合金断桥隔热开启窗6（超白钢化LOW-E）+12Ar+6中空钢化玻璃 | m2
12 | 钢管综合 | t
13 | 300×600×10浅灰色墙砖 | m2
14 | 干混抹灰砂浆DP M15.0 | kg
15 | 单扇套装平开门800*2200 | 樘
16 | 型钢(幕墙用) | t
17 | 20厚300×600荔枝面花岗岩板 | m2
18 | 防潮纸面石膏板1200×2400×9.5 | m2
19 | 中厚钢板综合 | t
20 | 单开执手锁 | 把
21 | 非泵送商品混凝土C20 | m3
22 | 静电活动地板600×600×35 | m2
23 | 镀锌钢管综合 | t
24 | 单扇套装平开门1000*2300 | 樘
25 | 热轧带肋钢筋HRB400φ12 | t
26 | 单扇套装平开门900*2200 | 樘
27 | 干混地面砂浆DS M15.0 | kg
【表10.2.2-31】
主要材料和工程设备一览表
工程名称:建筑工程 |  |  |  | 标段: |  | 第2页 共3页
序号 | 名称、规格、型号 | 单位 | 数量 | 单价(元) | 合价（元） | 备注
28 | 成品铝合金板检修口 | 个
29 | 环氧富锌底漆 | kg
30 | 干混砌筑砂浆DM M5.0 | kg
31 | 泵送防水商品混凝土C30/P8 | m3
32 | 600×600×10灰色防滑地砖 | m2
33 | 白色防潮无机涂料 | kg
34 | 干混地面砂浆DS M20.0 | kg
35 | 单组份聚氨酯防水涂料Ⅰ型 | kg
36 | 20mm云多拉灰大理石 | m2
37 | 碎石综合 | t
38 | 混凝土实心砖240×115×53 MU10 | 千块
39 | 纸面石膏板1200×2400×12 | m2
40 | 非泵送商品混凝土C25 | m3
41 | 电 | kW·h
42 | 复合模板综合 | m2
43 | 门吸 | 只
44 | 杉板枋材 | m3
45 | H型钢综合 | t
46 | 阻燃板δ9 | m2
47 | 热轧带肋钢筋HRB400综合 | t
48 | 块石200-500 | t
49 | 干混抹灰砂浆DP M5.0 | kg
50 | 热轧光圆钢筋HPB300综合 | t
51 | 熟桐油 | kg
52 | 干混抹灰砂浆DP M20.0 | kg
53 | 型钢(幕墙用)热浸镀锌 | t
54 | 车边银镜6mm | m2
55 | 成品不锈钢卷纸置物架（上部可放置物品），304材质 | 只
56 | 普通硅酸盐水泥PO 42.5综合 | kg
【表10.2.2-31】
主要材料和工程设备一览表
工程名称:建筑工程 |  |  |  | 标段: |  | 第3页 共3页
序号 | 名称、规格、型号 | 单位 | 数量 | 单价(元) | 合价（元） | 备注
57 | 脚手架钢管 | kg
58 | 手纸盒 | 个
59 | 钢支撑 | kg
60 | 水 | m3
61 | 胶合板δ3 | m2
62 | 型钢综合 | t
63 | 热轧光圆钢筋HPB300 φ6 | t
64 | 热轧带肋钢筋HRB400φ6 | t
65 | 水 | m3
66 | 石油沥青油毡350g | m2
67 | 黄砂净砂(细砂) | t
68 | 黄砂净砂 | t
69 | 白色硅酸盐水泥325#、二级白度 | kg
70 | 复合硅酸盐水泥PC 32.5R综合 | kg

## 0_1_表10_2_2-32 主要机械台班一览表
【表10.2.2-32】
主要机械台班一览表
工程名称:建筑工程 |  |  | 标段: |  | 第1页 共2页
序号 | 机械名称、规格、型号 | 单位 | 数 量 | 单价(元) | 合价（元） | 备注
1 | LP32/TS32墙锯系统43KW | 台班
2 | 自升式塔式起重机600kN·m | 台班
3 | 内燃空气压缩机3m3/min | 台班
4 | 双笼施工电梯2×1（t）100m | 台班
5 | 交流弧焊机32kV·A | 台班
6 | 门式起重机10t | 台班
7 | 汽车式起重机20t | 台班
8 | 载货汽车4t | 台班
9 | 自卸汽车15t | 台班
10 | 交流弧焊机42kV·A | 台班
11 | 干混砂浆罐式搅拌机20000L | 台班
12 | 手持式风动凿岩机 | 台班
13 | 叉式起重机5t | 台班
14 | 电动空气压缩机10m3/min | 台班
15 | 剪板机40×3100mm | 台班
16 | 二氧化碳气体保护焊机500A | 台班
17 | 路面标线涂料喷涂机 | 台班
18 | 超声波探伤仪0～10000mm | 台班
19 | 灰浆搅拌机200L | 台班
20 | 喷砂除锈机3m3/min | 台班
21 | 直流弧焊机32kW | 台班
22 | 型钢剪断机500mm | 台班
23 | 刨边机12000mm | 台班
24 | 木工圆锯机500mm | 台班
25 | 对讲机（一对） | 台班
26 | 电焊条烘干箱45×35×45cm3 | 台班
27 | 电动空气压缩机0.6m3/min | 台班
28 | 汽车式起重机5t | 台班
29 | 半自动切割机100mm | 台班
30 | 对焊机75kV·A | 台班
【表10.2.2-32】
主要机械台班一览表
工程名称:建筑工程 |  |  | 标段: |  | 第2页 共2页
序号 | 机械名称、规格、型号 | 单位 | 数 量 | 单价(元) | 合价（元） | 备注
31 | 摇臂钻床50mm | 台班
32 | 电动扭力扳手 | 台班
33 | 钢筋弯曲机40mm | 台班
34 | 钢筋切断机40mm | 台班
35 | 电动夯实机250N·m | 台班
36 | 混凝土振捣器平板式 | 台班
37 | 混凝土振捣器插入式 | 台班
38 | 钢筋弯曲机40mm | 台班
39 | 混凝土振捣器平板式 | 台班
40 | 钢筋调直机14mm | 台班
41 | 钢筋切断机40mm | 台班
42 | 钢筋调直机14mm | 台班

## 0_2_【仅做参考】表10_2_2-13 【不含单列】单
【表10.2.2-13】
单位（专业）工程招标控制价费用表
工程名称:德清县中心血库建设工程-血站安装 |  |  | 标段: | 第1页 共1页
序号 | 费用名称 |  | 计算公式 | 金额 (元) | 备注
1 | 分部分项工程费 |  | ∑(分部分项工程量×综合单价） |  | 见表10.2.2-16
1.1 | 其中 | 人工费+机械费 | ∑分部分项（定额人工费+定额机械费）
2 | 措施项目费 |  | （2.1+2.2）
2.1 | 施工技术措施项目费 |  | ∑(技措项目工程量×综合单价） |  | 见表10.2.2-16
2.1.1 | 其中 | 人工费+机械费 | ∑技措项目（定额人工费+定额机械费）
2.2 | 施工组织措施项目费 |  | (1.1+2.1.1)×费率 |  | 见表10.2.2-20
2.2.1 | 其中 | 安全文明施工基本费 | (1.1+2.1.1)×费率 |  | 见表10.2.2-20
3 | 其他项目费 |  | （3.1+3.2+3.3+3.4）
3.1 | 暂列金额 |  | 3.1.1+3.1.2+3.1.3 |  | 见表10.2.2-21
3.1.1 | 其中 | 标化工地增加费 | 按招标文件规定额度列计 |  | 见表10.2.2-22
3.1.2 |  | 优质工程增加费 | 按招标文件规定额度列计 |  | 见表10.2.2-22
3.1.3 |  | 其他暂列金额 | 按招标文件规定额度列计 |  | 见表10.2.2-22
3.2 | 暂估价 |  | 3.2.1+3.2.2+3.2.3 |  | 见表10.2.2-21
3.2.1 | 其中 | 材料（工程设备）暂估价 | 按招标文件规定额度列计 (或计入综合单价) |  | 见表10.2.2-23
3.2.2 |  | 专业工程暂估价 | 按招标文件规定额度列计 |  | 见表10.2.2-24
3.2.3 |  | 专项技术措施暂估价 | 按招标文件规定额度列计 |  | 见表10.2.2-25
3.3 | 计日工 |  | ∑计日工(暂估数量×综合单价） |  | 见表10.2.2-21
3.4 | 施工总承包服务费 |  | 3.4.1+3.4.2 |  | 见表10.2.2-21
3.4.1 | 其中 | 专业发包工程管理费 | ∑专业发包工程（暂估金额×费率） |  | 见表10.2.2-27
3.4.2 |  | 甲供材料设备管理费 | 甲供材料暂估金额×费率+甲供设备暂估金额×费率 |  | 见表10.2.2-27
4 | 规费 |  | (1.1+2.1.1)×费率
5 | 税金 |  | (1+2+3+4)×税率
招标控制价合计 |  |  | 1+2+3+4+5

## 0_2_表10_2_2-16 分部分项工程清单与计价表
【表10.2.2-16】
分部分项工程清单与计价表
单位(专业)工程名称:德清县中心血库建设工程-血站安装 | [5 empty] | 标段: |  |  | 第1页 共26页
序号 | 项目编码 | 项目名称 | 项目特征 | 计量 单位 | 工程量 | 金 额 (元) |  |  |  |  | 备注
[6 empty] | 综合单价 | 合价 | 其中
[8 empty] | 人工费 | 机械费 | 暂估价
|  | 电气 |  |  | 0
1 | 030404017001 | 配电箱 | 1、名称：配电箱 AL1 2、规格：详设计 3、安装方式：挂墙安装 4、含箱体接地，箱内元器件详见设计 | 台 | 1
2 | 030404017002 | 配电箱 | 1、名称：配电箱 DT 2、规格：详设计 3、安装方式：挂墙安装 4、含箱体接地，箱内元器件详见设计 | 台 | 1
3 | 030404017003 | 配电箱 | 1、名称：电梯控制箱（厂家配套） 2、规格：详设计 3、安装方式：挂墙安装 4、含箱体接地，箱内元器件详见设计 | 台 | 1
4 | Z030508002001 | Ups不间断电源及其附属设备安装 | 1、名称：UPS成套装置 2、规格：80KVA 380V 30min | 台 | 1
5 | 030405001001 | 蓄电池 | 1、名称：蓄电池 2、规格：12V100AH电池 3、其他：含相应电池柜 | 个 | 80
6 | 030408001001 | 电力电缆 | 1.名称：铜芯电力电缆 2.型号、规格：WDZB1-YJ1-5×6 3.敷设方式、部位：管内或桥架内敷设，敷设方式综合考虑 4.电压等级（KV）;1KV以下 | m | 124.84
本页小计
【表10.2.2-16】
分部分项工程清单与计价表
单位(专业)工程名称:德清县中心血库建设工程-血站安装 | [5 empty] | 标段: |  |  | 第2页 共26页
序号 | 项目编码 | 项目名称 | 项目特征 | 计量 单位 | 工程量 | 金 额 (元) |  |  |  |  | 备注
[6 empty] | 综合单价 | 合价 | 其中
[8 empty] | 人工费 | 机械费 | 暂估价
7 | 030408001002 | 电力电缆 | 1.名称：铜芯电力电缆 2.型号、规格：WDZB1-YJY-3×2.5 3.敷设方式、部位：管内或桥架内敷设，敷设方式综合考虑 4.电压等级（KV）;1KV以下 | m | 17.13
8 | 030408001003 | 电力电缆 | 1.名称：铜芯电力电缆 2.型号、规格：WDZB1-YJY-3×4+2×4 3.敷设方式、部位：管内或桥架内敷设，敷设方式综合考虑 4.电压等级（KV）;1KV以下 | m | 2.28
9 | 030408001004 | 电力电缆 | 1.名称：铜芯电力电缆 2.型号、规格：WDZB1-YJY-5×6 3.敷设方式、部位：管内或桥架内敷设，敷设方式综合考虑 4.电压等级（KV）;1KV以下 | m | 37.47
10 | 030408001005 | 电力电缆 | 1.名称：铜芯电力电缆 2.型号、规格：WDZB1-YJY-4×95+1×50 3.敷设方式、部位：管内或桥架内敷设，敷设方式综合考虑 4.电压等级（KV）;1KV以下 | m | 10.47
11 | 030408001006 | 电力电缆 | 1.名称：铜芯电力电缆 2.型号、规格：WDZA-YJY-4x120+1x70 3.敷设方式、部位：管内或桥架内敷设，敷设方式综合考虑 4.电压等级（KV）;1KV以下 | m | 150.00
本页小计
【表10.2.2-16】
分部分项工程清单与计价表
单位(专业)工程名称:德清县中心血库建设工程-血站安装 | [5 empty] | 标段: |  |  | 第3页 共26页
序号 | 项目编码 | 项目名称 | 项目特征 | 计量 单位 | 工程量 | 金 额 (元) |  |  |  |  | 备注
[6 empty] | 综合单价 | 合价 | 其中
[8 empty] | 人工费 | 机械费 | 暂估价
12 | 030408006001 | 电力电缆头 | 1.名称：电缆终端头制安 2.型号、规格;截面10mm2以下 3.材质、类型：户内干包式内 4.电压等级（KV）;1KV以下 | 个 | 18
13 | 030408006002 | 电力电缆头 | 1.名称：电缆终端头制安 2.型号、规格;截面120mm2以下 3.材质、类型：户内干包式内 4.电压等级（KV）;1KV以下 | 个 | 6
14 | 030411001001 | 配管 | 1、名称：焊接钢管 2、规格：SC20 3、配置形式：砖、混凝土结构暗配 4、其他;钢管接地 | m | 83.50
15 | 030411001002 | 配管 | 1、名称：焊接钢管 2、规格：SC20 3、配置形式：砖、混凝土结构明配 4、其他;钢管接地 | m | 248.51
16 | 030411001003 | 配管 | 1、名称：套接紧定式钢管 2、规格：JDG20 3、配置形式：砖、混凝土结构暗配 4、其他;钢管接地 | m | 15.50
17 | 030411001004 | 配管 | 1、名称：套接紧定式钢管 2、规格：JDG20 3、配置形式：砖、混凝土结构明配 4、其他;钢管接地 | m | 4.69
本页小计
【表10.2.2-16】
分部分项工程清单与计价表
单位(专业)工程名称:德清县中心血库建设工程-血站安装 | [5 empty] | 标段: |  |  | 第4页 共26页
序号 | 项目编码 | 项目名称 | 项目特征 | 计量 单位 | 工程量 | 金 额 (元) |  |  |  |  | 备注
[6 empty] | 综合单价 | 合价 | 其中
[8 empty] | 人工费 | 机械费 | 暂估价
18 | 030411001005 | 配管 | 1、名称：套接紧定式钢管 2、规格：JDG25 3、配置形式：砖、混凝土结构暗配 4、其他;钢管接地 | m | 656.70
19 | 030411001006 | 配管 | 1、名称：套接紧定式钢管 2、规格：JDG25 3、配置形式：砖、混凝土结构明配 4、其他;钢管接地 | m | 652.06
20 | 030411001007 | 配管 | 1、名称：套接紧定式钢管 2、规格：JDG32 3、配置形式：砖、混凝土结构暗配 4、其他;钢管接地 | m | 30.60
21 | 030411001008 | 配管 | 1、名称：套接紧定式钢管 2、规格：JDG32 3、配置形式：砖、混凝土结构明配 4、其他;钢管接地 | m | 43.01
22 | 030411001009 | 配管 | 1、名称：可挠性金属软管 | m | 36.00
23 | 030413002001 | 凿（压）槽 | 1、名称：刨沟槽及沟槽修复 2、规格：DN20 | m | 99.00
本页小计
【表10.2.2-16】
分部分项工程清单与计价表
单位(专业)工程名称:德清县中心血库建设工程-血站安装 | [5 empty] | 标段: |  |  | 第5页 共26页
序号 | 项目编码 | 项目名称 | 项目特征 | 计量 单位 | 工程量 | 金 额 (元) |  |  |  |  | 备注
[6 empty] | 综合单价 | 合价 | 其中
[8 empty] | 人工费 | 机械费 | 暂估价
24 | 030413002002 | 凿（压）槽 | 1、名称：刨沟槽及沟槽修复 2、规格：DN32以下 | m | 687.30
25 | 030411003001 | 桥架 | 1、名称;热镀锌金属桥架 2、规格;200×100 3、材质;具体做法详设计说明 4、接地方式;跨接接地，详设计 | m | 46.49
26 | 030411003002 | 桥架 | 1、名称;热镀锌金属桥架 2、规格;300×150 3、材质;具体做法详设计说明 4、接地方式;跨接接地，详设计 | m | 60.00
27 | 030413001001 | 铁构件 | 1、名 称：一般铁构件制作、安装 2、材 质、规格：详设计 | kg | 506.54
28 | 031201003001 | 金属结构刷油 | 1、除锈：一般铁构件除轻绣 2、调配、涂刷：一般铁构件刷防锈漆两遍，调和漆两遍，具体以设计为准 | kg | 506.54
29 | 030411004001 | 配线 | 1、名 称：管内穿线 2、规 格：WDZB1-BYJ-2.5 | m | 9.84
30 | 030411004002 | 配线 | 1、名 称：管内穿线 2、规 格：WDZB1-BYJR-2.5 | m | 4.92
31 | 030411004003 | 配线 | 1、名 称：管内穿线 2、规 格：WDZB1-BYJ-4 | m | 3429.50
本页小计
【表10.2.2-16】
分部分项工程清单与计价表
单位(专业)工程名称:德清县中心血库建设工程-血站安装 | [5 empty] | 标段: |  |  | 第6页 共26页
序号 | 项目编码 | 项目名称 | 项目特征 | 计量 单位 | 工程量 | 金 额 (元) |  |  |  |  | 备注
[6 empty] | 综合单价 | 合价 | 其中
[8 empty] | 人工费 | 机械费 | 暂估价
32 | 030411004004 | 配线 | 1、名 称：管内穿线 2、规 格：WDZB1-BYJR-4 | m | 1700.21
33 | 030411004005 | 配线 | 1、名 称：线槽内穿线 2、规 格：WDZB1-BYJ-4 | m | 1212.14
34 | 030411004006 | 配线 | 1、名 称：线槽内穿线 2、规 格：WDZB1-BYJR-4 | m | 606.07
35 | 030411006001 | 接线盒 | 1.名称：钢制接线盒 2.安装形式:明、暗装 | 个 | 72
36 | 030411006002 | 接线盒 | 1.名称:钢制开关、插座盒 2.安装形式:明、暗装 | 个 | 152
37 | 030411006003 | 接线盒 | 1.名称:地插盒 2.安装形式:暗装 | 个 | 20
38 | 030404034001 | 照明开关 | 1、名称：单联单控开关 2、型号及规格：详见设计 | 个 | 9
39 | 030404034002 | 照明开关 | 1、名称：双联单控开关 2、型号及规格：详见设计 | 个 | 5
40 | 030404034003 | 照明开关 | 1、名称：三联单控开关 2、型号及规格：详见设计 | 个 | 4
41 | 030404034004 | 照明开关 | 1、名称：电梯井道照明双控开关 2、型号及规格：详见设计 | 个 | 2
42 | 030404035001 | 插座 | 1、名称：井道底地坑插座 2、型号及规格：220V，16A | 个 | 1
本页小计
【表10.2.2-16】
分部分项工程清单与计价表
单位(专业)工程名称:德清县中心血库建设工程-血站安装 | [5 empty] | 标段: |  |  | 第7页 共26页
序号 | 项目编码 | 项目名称 | 项目特征 | 计量 单位 | 工程量 | 金 额 (元) |  |  |  |  | 备注
[6 empty] | 综合单价 | 合价 | 其中
[8 empty] | 人工费 | 机械费 | 暂估价
43 | 030404035002 | 插座 | 1、名称：电源插座 2、型号及规格：详见设计 | 个 | 130
44 | 030404035003 | 插座 | 1、名称：防水电源插座 2、型号及规格：详见设计 | 个 | 1
45 | 030404035004 | 插座 | 1、名称：地插 2、型号及规格：详见设计 | 个 | 20
46 | 030412005001 | 荧光灯 | 1、名称;600*600led平板灯 2、型 号、规格;78W 5000K 3、安装方式;嵌入 | 套 | 59
47 | 030412004001 | 装饰灯 | 1、名称;LED射灯 2、型 号、规格;ø100 12w 5000k | 套 | 10
48 | 030412001001 | 普通灯具 | 1、名称;电梯井道照明 2、型 号、规格;DC36V,LED光源，1×3W | 套 | 3
49 | 030414002001 | 送配电装置系统 | 1、名称;送配电装置系统调试 1kV以下交流供电(综 合) | 系统 | 1
50 | 030414004001 | 自动投入装置 | 1、名称;低压双电源自动切换装置调试 | 系统 | 1
|  | 电气火灾监控系统 |  |  | 0
本页小计
【表10.2.2-16】
分部分项工程清单与计价表
单位(专业)工程名称:德清县中心血库建设工程-血站安装 | [5 empty] | 标段: |  |  | 第8页 共26页
序号 | 项目编码 | 项目名称 | 项目特征 | 计量 单位 | 工程量 | 金 额 (元) |  |  |  |  | 备注
[6 empty] | 综合单价 | 合价 | 其中
[8 empty] | 人工费 | 机械费 | 暂估价
51 | 030411001010 | 配管 | 1、名称：焊接钢管 2、规格：SC20 3、配置形式：砖、混凝土结构暗配 4、其他;钢管接地 | m | 40.00
52 | 030411001011 | 配管 | 1、名称：焊接钢管 2、规格：SC20 3、配置形式：砖、混凝土结构明配 4、其他;钢管接地 | m | 60.00
53 | 030413002003 | 凿（压）槽 | 1、名称：刨沟槽及沟槽修复 2、规格：DN20 | m | 40.00
54 | 030411004007 | 配线 | 1、名 称：管内穿线 2、规 格：WDZB1-RYS-2*1.5 | m | 100.00
55 | 030411004008 | 配线 | 1、名 称：管内穿线 2、规 格：WDZB1-BYJ-2.5 | m | 200.00
56 | 030904008001 | 模块(模块箱） | 1、名称：电气火灾监控模块 2、型号及规格：系统配套 | 个 | 1
|  | 暖通 |  |  | 0
57 | 030108006001 | 其他风机 | 1、名称：换气扇 2、型号、规格：风量：FV-24CU7C L=140CMH H=100Pa N=15W | 台 | 3
本页小计
【表10.2.2-16】
分部分项工程清单与计价表
单位(专业)工程名称:德清县中心血库建设工程-血站安装 | [5 empty] | 标段: |  |  | 第9页 共26页
序号 | 项目编码 | 项目名称 | 项目特征 | 计量 单位 | 工程量 | 金 额 (元) |  |  |  |  | 备注
[6 empty] | 综合单价 | 合价 | 其中
[8 empty] | 人工费 | 机械费 | 暂估价
58 | 030702001001 | 碳钢通风管道 | 1.名称:镀锌钢板矩形风管 2.规格:长边长≤320mm 3.板材厚度:δ=0.5mm 4.管件、法兰等附件及支架设计要求:包括风管管件、法兰、加固框、支吊架制安，具体详见设计要求 | m2 | 1.16
59 | 030702001002 | 碳钢通风管道 | 1.名称:镀锌薄钢板圆形风管 2.规格:直径≤320mm 3.板材厚度:δ=0.5mm 4.管件、法兰等附件及支架设计要求:包括风管管件、法兰、加固框、支吊架制安，具体详见设计要求 | m2 | 0.70
60 | 030703011001 | 铝及铝合金风口、散流器 | 1.名称:防雨百叶 设置防虫网 2.规格:120×120 | 个 | 1
61 | 030703011002 | 铝及铝合金风口、散流器 | 1.名称:防雨百叶 设置防虫网 2.规格:200×160 | 个 | 1
62 | 031201003002 | 金属结构刷油 | 1、除锈级别：手工除锈 轻绣 2、油漆品种;刷防锈漆、色漆 3、结构类型;风机设备支架、防火阀独立支吊架、风管法兰、加固框、支吊架等 4、涂刷遍数：2遍 | kg | 3.17
63 | 030704001001 | 通风工程检测、 调试 | 1.系统:通风系统调试费，含通风管道漏光试验、漏风试验 | 系统 | 1
本页小计
【表10.2.2-16】
分部分项工程清单与计价表
单位(专业)工程名称:德清县中心血库建设工程-血站安装 | [5 empty] | 标段: |  |  | 第10页 共26页
序号 | 项目编码 | 项目名称 | 项目特征 | 计量 单位 | 工程量 | 金 额 (元) |  |  |  |  | 备注
[6 empty] | 综合单价 | 合价 | 其中
[8 empty] | 人工费 | 机械费 | 暂估价
|  | 消火栓 |  |  | 0
64 | 030901010001 | 室内消火栓 | 1、名称：原有消火栓移位 2、其他：含相应管道拆装等相应措施 | 套 | 1
|  | 给排水 |  |  | 0
65 | 031001007001 | 复合管 | 1.安装部位：室内 2.介质：给水 3.材质、规格：塑钢管(冷水) DN50 4.连接形式：丝扣连接 5.压力试验及吹、洗设计要求：管道试压、冲洗、消毒 | m | 7.12
66 | 031001007002 | 复合管 | 1.安装部位：室内 2.介质：给水 3.材质、规格：塑钢管(冷水) DN40 4.连接形式：丝扣连接 5.压力试验及吹、洗设计要求：管道试压、冲洗、消毒 | m | 3.50
67 | 031001006001 | 塑料管 | 1.安装部位：室内 2.介质：冷水 3.材质、规格：PP-R(PN1.00) DN40 4.连接形式：热熔 5.压力试验及吹、洗设计要求：管道试压、冲洗、消毒 | m | 4.45
本页小计
【表10.2.2-16】
分部分项工程清单与计价表
单位(专业)工程名称:德清县中心血库建设工程-血站安装 | [5 empty] | 标段: |  |  | 第11页 共26页
序号 | 项目编码 | 项目名称 | 项目特征 | 计量 单位 | 工程量 | 金 额 (元) |  |  |  |  | 备注
[6 empty] | 综合单价 | 合价 | 其中
[8 empty] | 人工费 | 机械费 | 暂估价
68 | 031001006002 | 塑料管 | 1.安装部位：室内 2.介质：冷水 3.材质、规格：PP-R(PN1.00) DN32 4.连接形式：热熔 5.压力试验及吹、洗设计要求：管道试压、冲洗、消毒 | m | 2.91
69 | 031001006003 | 塑料管 | 1.安装部位：室内 2.介质：冷水 3.材质、规格：PP-R(PN1.00) DN25 4.连接形式：热熔 5.压力试验及吹、洗设计要求：管道试压、冲洗、消毒 | m | 10.08
70 | 031001006004 | 塑料管 | 1.安装部位：室内 2.介质：冷水 3.材质、规格：PP-R(PN1.00) DN20 4.连接形式：热熔 5.压力试验及吹、洗设计要求：管道试压、冲洗、消毒 | m | 31.25
71 | 031001006005 | 塑料管 | 1.安装部位：室内 2.介质：冷水 3.材质、规格：PP-R(PN1.00) DN15 4.连接形式：热熔 5.压力试验及吹、洗设计要求：管道试压、冲洗、消毒 | m | 35.10
本页小计
【表10.2.2-16】
分部分项工程清单与计价表
单位(专业)工程名称:德清县中心血库建设工程-血站安装 | [5 empty] | 标段: |  |  | 第12页 共26页
序号 | 项目编码 | 项目名称 | 项目特征 | 计量 单位 | 工程量 | 金 额 (元) |  |  |  |  | 备注
[6 empty] | 综合单价 | 合价 | 其中
[8 empty] | 人工费 | 机械费 | 暂估价
72 | 031001006006 | 塑料管 | 1.安装部位：室内 2.介质：排水 3.材质、规格：UPVC DN50 4.连接形式：粘接 5.阻火圈设计要求：满足设计要求 6.压力试验及吹、洗设计要求：管道试压、冲洗 | m | 25.19
73 | 031001006007 | 塑料管 | 1.安装部位：室内 2.介质：排水 3.材质、规格：UPVC DN75 4.连接形式：粘接 5.阻火圈设计要求：满足设计要求 6.压力试验及吹、洗设计要求：管道试压、冲洗 | m | 11.88
74 | 031001006008 | 塑料管 | 1.安装部位：室内 2.介质：排水 3.材质、规格：UPVC DN100 4.连接形式：粘接 5.阻火圈设计要求：满足设计要求 6.压力试验及吹、洗设计要求：管道试压、冲洗 | m | 21.74
75 | 031003013001 | 水表 | 1.名 称：水表带一截止阀一止回阀 2.规 格：DN50 | 组 | 1
76 | 031003001001 | 螺纹阀门 | 1.阀门类型：自动排气阀（含一个截止阀） 2.规格、压力等级：DN15 | 个 | 1
本页小计
【表10.2.2-16】
分部分项工程清单与计价表
单位(专业)工程名称:德清县中心血库建设工程-血站安装 | [5 empty] | 标段: |  |  | 第13页 共26页
序号 | 项目编码 | 项目名称 | 项目特征 | 计量 单位 | 工程量 | 金 额 (元) |  |  |  |  | 备注
[6 empty] | 综合单价 | 合价 | 其中
[8 empty] | 人工费 | 机械费 | 暂估价
77 | 031003001002 | 螺纹阀门 | 1.阀门类型：截止阀 2.规格、压力等级：DN40 | 个 | 4
78 | 031004003001 | 洗脸盆 | 1.名 称：单冷水自动冲洗式洗脸盆，含水龙头/排水附件，托架等配件 | 组 | 4
79 | 031004014001 | 给、排水附(配)件 | 1.名 称：地漏 2.规 格：DN50 | 个 | 4
80 | 031004007001 | 小便器 | 1.名称：壁挂式小便器安装 自动冲洗式 2.其他：含相应感应接线 | 组 | 2
81 | 031004006001 | 大便器 | 1.名称：蹲式大便器 （含冲洗阀、角阀等五金配件） | 组 | 3
82 | 031002001001 | 管道支吊架 | 1.材质：钢制 2.管架形式：一般管架 | Kg | 10.62
83 | 031201003003 | 金属结构刷油 | 1.除锈级别：轻锈 2.油漆品种：防锈漆、调和漆 3.涂刷遍数、漆膜厚度：各两道 | kg | 10.62
84 | 03B001 | 暗敷管道补贴 | 1.名称：卫生间（内周长在12m以下）暗敷管道，每间补贴1.0工日 | 间 | 2
85 | 031002003001 | 套管 | 1.名 称：一般穿墙塑料套管制作安装（穿楼板） 2.规格：DN50 | 个 | 3
本页小计
【表10.2.2-16】
分部分项工程清单与计价表
单位(专业)工程名称:德清县中心血库建设工程-血站安装 | [5 empty] | 标段: |  |  | 第14页 共26页
序号 | 项目编码 | 项目名称 | 项目特征 | 计量 单位 | 工程量 | 金 额 (元) |  |  |  |  | 备注
[6 empty] | 综合单价 | 合价 | 其中
[8 empty] | 人工费 | 机械费 | 暂估价
86 | 031002003002 | 套管 | 1.名 称：一般穿墙塑料套管制作安装（穿楼板） 2.规格：DN100 | 个 | 1
87 | 031002003003 | 套管 | 1.名 称：刚性防水套管制作安装 2.规格：DN50 | 个 | 2
88 | 031002003004 | 套管 | 1.名 称：刚性防水套管制作安装 2.规格：DN100 | 个 | 2
89 | 031002003005 | 套管 | 1.名 称：刚性防水套管制作安装（穿楼板） 2.规格：DN40 | 个 | 1
90 | 031002003006 | 套管 | 1.名 称：刚性防水套管制作安装（穿楼板） 2.规格：DN100 | 个 | 1
|  | 室外给排水 |  |  | 0
91 | 031001006009 | 塑料管 | 1.安装部位：室外 2.介质：生活用水 3.材质、规格：PE管 DN50 4.连接形式：电热熔连接 5.消毒、冲洗：管道消毒、冲洗满足设计要求 | m | 32.25
本页小计
【表10.2.2-16】
分部分项工程清单与计价表
单位(专业)工程名称:德清县中心血库建设工程-血站安装 | [5 empty] | 标段: |  |  | 第15页 共26页
序号 | 项目编码 | 项目名称 | 项目特征 | 计量 单位 | 工程量 | 金 额 (元) |  |  |  |  | 备注
[6 empty] | 综合单价 | 合价 | 其中
[8 empty] | 人工费 | 机械费 | 暂估价
92 | 031001006010 | 塑料管 | 1.安装部位：室外 2.介质：排水 3.材质、规格：HDPE双壁波纹管 DN200 4.连接形式：电热熔连接 5.灌水试验：满足设计要求 | m | 33.48
93 | 040504001001 | 砌筑井 | 1、名称：给水水表井 2、其他：具体详见参见图集05S502。 | 座 | 1
94 | 010401011001 | 砖检查井 | 1、名称：∅1000mm圆形混凝土检查井 2、其他：具体详见参见图集02S515。 | 座 | 2
95 | 040101002001 | 挖沟槽土方 | 1、名称：机械挖沟槽土方，人工辅助 | m3 | 44.52
96 | 040103001001 | 回填方 | 1、名称：机械回填沟槽土方，夯实 | m3 | 43.40
97 | 040103002001 | 余方弃置 | 1、名称：余方外运 | m3 | 1.12
|  | 弱电 |  |  | 0
|  | 计算机网络系统 |  |  | 0
98 | 030501007001 | 接口卡 | 1、名称：万兆单模光模块 2、参数：SFP+ 万兆模块(1310nm,10km,LC) | 台 | 2
本页小计
【表10.2.2-16】
分部分项工程清单与计价表
单位(专业)工程名称:德清县中心血库建设工程-血站安装 | [5 empty] | 标段: |  |  | 第16页 共26页
序号 | 项目编码 | 项目名称 | 项目特征 | 计量 单位 | 工程量 | 金 额 (元) |  |  |  |  | 备注
[6 empty] | 综合单价 | 合价 | 其中
[8 empty] | 人工费 | 机械费 | 暂估价
99 | 030501012001 | 交换机 | 1、名称：48口网络接入交换机 2、参数：整机交换容量≥336Gbps，转发性能≥140Mpps 固化48个10/100/1000电口+4个万兆光端口 支持堆叠，主机堆叠数不小于9台，实现单一IP管理，支持跨设备链路聚合 支持通过标准以太网接口进行堆叠 支持纵向虚拟化技术，在纵向维度上将核心层设备和接入层设备虚拟为一台逻辑设备 支持业界领先的10KV业务端口防雷能力 硬件支持过流保护、过压保护和过热保护技术 | 台 | 1
100 | 030501012002 | 交换机 | 1、名称：8口接入交换机 2、参数：二层网管交换机，交换容量192Gbps，包转发率15Mpps，8口10/100/1000Mbps自适应电口交换机，固化2个SFP千兆光口，支持VLAN、ACL、端口镜像、端口聚合等功能。 | 台 | 1
101 | 030501015001 | 计算机应用、网络系统系统联调 | 1、名称：计算机应用、网络系统系统联调 | 系统 | 1
102 | 030501016001 | 计算机应用、网络系统试运行 | 1、名称;计算机应用、网络系统试运行 | 系统 | 1
|  | 综合布线系统 |  |  | 0
本页小计
【表10.2.2-16】
分部分项工程清单与计价表
单位(专业)工程名称:德清县中心血库建设工程-血站安装 | [5 empty] | 标段: |  |  | 第17页 共26页
序号 | 项目编码 | 项目名称 | 项目特征 | 计量 单位 | 工程量 | 金 额 (元) |  |  |  |  | 备注
[6 empty] | 综合单价 | 合价 | 其中
[8 empty] | 人工费 | 机械费 | 暂估价
103 | 030502012001 | 信息插座 | 1、名称：六类非屏蔽内网数据+语音双口插座 2、参数：双口面板，带有防尘盖；带有标识条或应用标识；材料：ABS 满足六类标准，RJ45接口,非屏蔽模块，支持端接线缆22~24AWG，支持反复端接 3、其他：含相应面板、模块及底盒 | 个 | 5
104 | 030502012002 | 信息插座 | 1、名称：六类非屏蔽内网数据双口插座 2、参数：双口面板，带有防尘盖；带有标识条或应用标识；材料：ABS 满足六类标准，RJ45接口,非屏蔽模块，支持端接线缆22~24AWG，支持反复端接 3、其他：含相应面板、模块及底盒 | 个 | 13
105 | 030502012003 | 信息插座 | 1、名称：六类非屏蔽内网数据单口插座 2、参数：单口面板，带有防尘盖；带有标识条或应用标识；材料：ABS 满足六类标准，RJ45接口,非屏蔽模块，支持端接线缆22~24AWG，支持反复端接 3、其他：含相应面板、模块及底盒 | 个 | 2
本页小计
【表10.2.2-16】
分部分项工程清单与计价表
单位(专业)工程名称:德清县中心血库建设工程-血站安装 | [5 empty] | 标段: |  |  | 第18页 共26页
序号 | 项目编码 | 项目名称 | 项目特征 | 计量 单位 | 工程量 | 金 额 (元) |  |  |  |  | 备注
[6 empty] | 综合单价 | 合价 | 其中
[8 empty] | 人工费 | 机械费 | 暂估价
106 | 030502010001 | 配线架 | 1、名称：24口配线架 2、参数：满足六类标准，标准19”机架式，采用塑料面板&钢质底板整体结构，模块式设计，配防尘盖，卡接导体线规：22~26AWG 端口数量：24端口 3、其他：带过线架 | 个 | 2
107 | 030502011001 | 跳线架 | 1、名称：110型10对配线架 2、参数：标准19英寸机架型，支持六类条线，配备防尘盖 卡接导体线规：22~26AWG 接口数：10 3、其他：带过线架 | 个 | 1
108 | 030502010002 | 配线架 | 1、名称：24口配线架 2、参数：满足六类标准，标准19”机架式，采用塑料面板&钢质底板整体结构，模块式设计，配防尘盖，卡接导体线规：22~26AWG 端口数量：24端口 3、其他：带过线架 | 个 | 2
本页小计
【表10.2.2-16】
分部分项工程清单与计价表
单位(专业)工程名称:德清县中心血库建设工程-血站安装 | [5 empty] | 标段: |  |  | 第19页 共26页
序号 | 项目编码 | 项目名称 | 项目特征 | 计量 单位 | 工程量 | 金 额 (元) |  |  |  |  | 备注
[6 empty] | 综合单价 | 合价 | 其中
[8 empty] | 人工费 | 机械费 | 暂估价
109 | 030502015001 | 光缆终端盒 | 1、名称：6口LIU 2、参数：标准19寸机架式，光纤和尾纤弯曲半径不小于30mm 材料：优质冷轧钢板，端口数量：6位，端口类型：ST\FC\SC\LC双工，可选；含熔纤盘、带耦合器、尾纤、热缩保护管等配件 3、其他：带耦合器 | 个 | 1
110 | 030502009001 | 跳线 | 1、名称：光纤跳线 2、参数：单模双芯LC-LC | 条 | 1
111 | 030502009002 | 跳线 | 1、名称：六类非屏蔽RJ45跳线 2、参数：六类，RJ45-RJ45，长度不小于2M | 条 | 40
112 | 030502009003 | 跳线 | 1、名称：语音跳线 2、参数：1对RJ11-RJ45跳线（2米） | 条 | 6
113 | 030502001001 | 机柜、机架 | 1、名称：壁挂机柜12U | 台 | 1
114 | 030404035005 | 插座 | 1、名称：交流电源模块PDU 2、参数：标准19英寸机架式安装；频率：50-60HZ；电流：16A；电压：220V-250V | 个 | 2
115 | 030502007001 | 光缆 | 1.名称：6芯室内单模光缆 | m | 6.00
116 | 030502006001 | 大对数电缆 | 1、名称：三类10对大对数电缆 | m | 6.00
本页小计
【表10.2.2-16】
分部分项工程清单与计价表
单位(专业)工程名称:德清县中心血库建设工程-血站安装 | [5 empty] | 标段: |  |  | 第20页 共26页
序号 | 项目编码 | 项目名称 | 项目特征 | 计量 单位 | 工程量 | 金 额 (元) |  |  |  |  | 备注
[6 empty] | 综合单价 | 合价 | 其中
[8 empty] | 人工费 | 机械费 | 暂估价
117 | 030502005001 | 双绞线缆 | 1、名称：管内穿放 Cat6-4PrUTP | m | 386.12
118 | 030502005002 | 双绞线缆 | 1、名称：管内穿放 WDZ-RYY-2×1.0 | m | 17.20
119 | 030502005003 | 双绞线缆 | 1、名称：管内穿放 WDZ-RYY-4×1.0 | m | 34.40
120 | 030502005004 | 双绞线缆 | 1、名称：线槽（桥架）内布放 Cat6-4PrUTP | m | 699.90
121 | 030502005005 | 双绞线缆 | 1、名称：线槽（桥架）内布放WDZ-RYY-2×1.0 | m | 73.20
122 | 030502005006 | 双绞线缆 | 1、名称：线槽（桥架）内布放 WDZ-RYY-4×1.0 | m | 146.40
123 | Z030502022001 | 综合布线系统调试 | 1、名称;综合布线系统调试 | 系统 | 1
124 | Z030502023001 | 综合布线系统试运行 | 1、名称:综合布线系统试运行 | 系统 | 1
125 | 030502019001 | 双绞线缆测试 | 1、名称：双绞线缆测试 | 链路 | 48
126 | 030502019002 | 双绞线缆测试 | 1、名称：测试 大对数线缆（对） | 对 | 10
127 | 030502020001 | 光纤测试 | 1、名称：测试 光纤 | 芯 | 1
|  | 出入口控制系统 |  |  | 0
本页小计
【表10.2.2-16】
分部分项工程清单与计价表
单位(专业)工程名称:德清县中心血库建设工程-血站安装 | [5 empty] | 标段: |  |  | 第21页 共26页
序号 | 项目编码 | 项目名称 | 项目特征 | 计量 单位 | 工程量 | 金 额 (元) |  |  |  |  | 备注
[6 empty] | 综合单价 | 合价 | 其中
[8 empty] | 人工费 | 机械费 | 暂估价
128 | 030507006001 | 出入口控制设备 | 1.名称：四门门禁控制器 2.型号：处理器：32位处理器 管控门数：4门 通讯方式：上行TCP/IP、RS485 读卡器接口：RS485和Wiegand双通讯接口 存储容量：10万张卡和30万记录存储 工作电压：自带机箱和供电电源（AC220V输入），工作电压DC 12V，功耗≤4W（不带负载） | 台 | 1
129 | 030404031001 | 小电器 | 1.名称：门禁电源 2.型号：12V5A | 个 | 1
130 | 030507005001 | 出入口目标识别设备 | 1.名称：出门按钮 2.型号：结构：塑料面板； 性能：最大耐电流1.25A，电压250V； 输出：常开； 类型：适合埋入式电器盒使用； | 台 | 3
131 | 030507007001 | 出入口执行机构设备 | 1.名称：单门磁力锁 2.型号：上锁时NO输出 开锁时NC输出 最大拉力280kg静态直线拉力 锁体240x48.5x26.5mm 吸板180x38x11mm 适用于木门、金属门、防火门/国内中性 输入电压 DC12V 3、其他：含磁力锁支架 | 台 | 2
本页小计
【表10.2.2-16】
分部分项工程清单与计价表
单位(专业)工程名称:德清县中心血库建设工程-血站安装 | [5 empty] | 标段: |  |  | 第22页 共26页
序号 | 项目编码 | 项目名称 | 项目特征 | 计量 单位 | 工程量 | 金 额 (元) |  |  |  |  | 备注
[6 empty] | 综合单价 | 合价 | 其中
[8 empty] | 人工费 | 机械费 | 暂估价
132 | 030507007002 | 出入口执行机构设备 | 1.名称：双门磁力锁 2.型号：上锁时NO输出 开锁时NC输出 最大拉力280kg*2静态直线拉力 锁体长480x宽48.5x厚26.5(mm) 吸板180x38x11mm 适用于木门、金属门、防火门/国内标配 输入电压 DC12V 3、其他：含磁力锁支架 | 台 | 1
133 | 030507005002 | 出入口目标识别设备 | 1.名称：门禁读卡器 2.型号：读卡频率：13.56MHz 按键方式：无 可识别卡：Mifare卡号、Mifare卡内容、CPU卡序列号 通讯方式：RS485+Wiegand 工作电压：DC 12V 安装方式：预埋120或86底盒安装 | 台 | 3
134 | 030507017001 | 安全防范分系统调试 | 1、名称：出入口控制系统调试 | 系统 | 1
|  | 综合管路系统 |  |  | 0
135 | 030411001012 | 配管 | 1、名称：焊接钢管 2、规格：SC20 3、配置形式：砖、混凝土结构暗配 4、其他;钢管接地 | m | 14.40
本页小计
【表10.2.2-16】
分部分项工程清单与计价表
单位(专业)工程名称:德清县中心血库建设工程-血站安装 | [5 empty] | 标段: |  |  | 第23页 共26页
序号 | 项目编码 | 项目名称 | 项目特征 | 计量 单位 | 工程量 | 金 额 (元) |  |  |  |  | 备注
[6 empty] | 综合单价 | 合价 | 其中
[8 empty] | 人工费 | 机械费 | 暂估价
136 | 030411001013 | 配管 | 1、名称：焊接钢管 2、规格：SC20 3、配置形式：砖、混凝土结构明配 4、其他;钢管接地 | m | 51.60
137 | 030411001014 | 配管 | 1、名称：焊接钢管 2、规格：SC32 3、配置形式：砖、混凝土结构暗配 4、其他;钢管接地 | m | 8.40
138 | 030411001015 | 配管 | 1、名称：套接紧定式钢管 2、规格：JDG20 3、配置形式：砖、混凝土结构暗配 4、其他;钢管接地 | m | 12.00
139 | 030411001016 | 配管 | 1、名称：套接紧定式钢管 2、规格：JDG20 3、配置形式：砖、混凝土结构明配 4、其他;钢管接地 | m | 5.60
140 | 030411001017 | 配管 | 1、名称：套接紧定式钢管 2、规格：JDG25 3、配置形式：砖、混凝土结构暗配 4、其他;钢管接地 | m | 103.50
本页小计
【表10.2.2-16】
分部分项工程清单与计价表
单位(专业)工程名称:德清县中心血库建设工程-血站安装 | [5 empty] | 标段: |  |  | 第24页 共26页
序号 | 项目编码 | 项目名称 | 项目特征 | 计量 单位 | 工程量 | 金 额 (元) |  |  |  |  | 备注
[6 empty] | 综合单价 | 合价 | 其中
[8 empty] | 人工费 | 机械费 | 暂估价
141 | 030411001018 | 配管 | 1、名称：套接紧定式钢管 2、规格：JDG25 3、配置形式：砖、混凝土结构明配 4、其他;钢管接地 | m | 80.76
142 | 030411003003 | 桥架 | 1、名称;热镀锌金属桥架 2、规格;200×100 3、材质;具体做法详设计说明 4、接地方式;跨接接地，详设计 | m | 33.35
143 | 030413001002 | 铁构件 | 1、名 称：一般铁构件制作、安装 2、材 质、规格：详设计 | kg | 90.75
144 | 031201003004 | 金属结构刷油 | 1、除锈：一般铁构件除轻绣 2、调配、涂刷：一般铁构件刷防锈漆两遍，调和漆两遍，具体以设计为准 | kg | 90.75
145 | 030413002004 | 凿（压）槽 | 1、名称：刨沟槽及沟槽修复 2、规格：DN20 | m | 71.55
146 | 030413002005 | 凿（压）槽 | 1、名称：刨沟槽及沟槽修复 2、规格：DN32以下 | m | 111.90
|  | 抗震支架 |  |  | 0
本页小计
【表10.2.2-16】
分部分项工程清单与计价表
单位(专业)工程名称:德清县中心血库建设工程-血站安装 | [5 empty] | 标段: |  |  | 第25页 共26页
序号 | 项目编码 | 项目名称 | 项目特征 | 计量 单位 | 工程量 | 金 额 (元) |  |  |  |  | 备注
[6 empty] | 综合单价 | 合价 | 其中
[8 empty] | 人工费 | 机械费 | 暂估价
147 | 03B002 | 抗震支架 | 1、大于等于DN65管径的给排水、消防、喷淋管道须采用抗震支吊架；悬吊管道中重力大于1.8KN的设备、内径不小于DN60的电气配管、重力不小于150N/m的电缆梯架、电缆槽盒、母线槽须采用抗震支吊架；直径大于0.7米的圆形风管系统和截面积大于0.38平米的矩形风管须采用抗震支吊架符合《建筑机电工程抗震设计规范（GB50981-2014）》； | 项 | 1
|  | 防火堵洞 |  |  | 0
148 | 03B003 | 防火堵洞 | 1、地上防火封堵系统：桥架、风管、水管等穿过墙壁（或防火墙、防火变形缝墙体等）、楼板、防火分区、穿越防火分区时应预埋套管处、管井中管线预留洞处等防火封堵工程；防火封堵材料包括：防火封堵板材、泡沫封堵材料、不燃封堵材料、阻燃模块、防火密封胶、柔性有机堵料、无机堵料及阻火包等 | 项 | 1
拆除
149 | 03B004 | 拆除及外运 | 1、名称：原有卫生间、照明及插座等安装部分按设计要求进行拆除并外运的费用 | 项 | 1
本页小计
【表10.2.2-16】
分部分项工程清单与计价表
单位(专业)工程名称:德清县中心血库建设工程-血站安装 | [5 empty] | 标段: |  |  | 第26页 共26页
序号 | 项目编码 | 项目名称 | 项目特征 | 计量 单位 | 工程量 | 金 额 (元) |  |  |  |  | 备注
[6 empty] | 综合单价 | 合价 | 其中
[8 empty] | 人工费 | 机械费 | 暂估价
合计

## 0_2_表10_2_2-16 施工技术措施项目清单与计价
【表10.2.2-16】
施工技术措施项目清单与计价表
单位(专业)工程名称:德清县中心血库建设工程-血站安装 | [5 empty] | 标段: |  |  | 第1页 共1页
序号 | 项目编码 | 项目名称 | 项目特征 | 计量 单位 | 工程量 | 金 额 (元) |  |  |  |  | 备注
[6 empty] | 综合单价 | 合价 | 其中
[8 empty] | 人工费 | 机械费 | 暂估价
|  | [请输入分部名称,电子评标勿删] |  |  | 0
1 | 031301017001 | 脚手架搭拆 | 1、名称：脚手架搭拆费 | 项 | 1
2 | Z031301019001 | 操作高度增加费 | 1、名称：操作高度增加费 | 项 | 1
本页小计
合计

## 0_2_表10_2_2-20 施工组织（总价）措施项目清
【表10.2.2-20】
施工组织（总价）措施项目清单与计价表
工程名称:血站安装 |  |  | 标段: | 第1页 共1页
序号 | 项目编号 | 项目名称 | 计算基础 | 费率 (%) | 金额 (元) | 备注
1 | 031302001001 | 安全文明施工费
1.1 |  | 安全文明施工基本费
2 | Z03130200801 | 提前竣工增加费
3 | 031302004001 | 二次搬运费
4 | 031302005001 | 冬雨季施工增加费
5 |  | 其他施工组织措施费
合 计

## 0_2_表10_2_2-21 其他项目清单与计价汇总表
【表10.2.2-21】
其他项目清单与计价汇总表
工程名称:血站安装 |  | 标段: | 第1页 共1页
序号 | 项 目 名 称 | 金额(元) | 备注
1 | 暂列金额 | 0.00 | 明细详见表10.2.2-22
1.1 | 标化工地增加费 | 0.00 | 明细详见表10.2.2-22
1.2 | 优质工程增加费 | 0.00 | 明细详见表10.2.2-22
1.3 | 其他暂列金额 | 0.00 | 明细详见表10.2.2-22
2 | 暂估价 | 0.00
2.1 | 材料（设备）暂估价 | - | 明细详见表10.2.2-23
2.2 | 专业工程暂估价 | 0.00 | 明细详见表10.2.2-24
2.3 | 专项技术措施暂估价 | 0.00 | 明细详见表10.2.2-25
3 | 计日工 |  | 明细详见表10.2.2-26
4 | 总承包服务费 |  | 明细详见表10.2.2-27
合 计

## 0_2_表10_2_2-22 暂列金额明细表
【表10.2.2-22】
暂列金额明细表
工程名称:血站安装 |  | 标段: |  | 第1页 共1页
序号 | 项 目 名 称 | 计量单位 | 暂定金额(元) | 备注
1 | 标化工地增加费 | 项
2 | 优质工程增加费 | 项
3 | 其他暂列金额 | 项 |  | 估算比例一般不高于5%
3.1 | 其他暂列金额 | 项
合计

## 0_2_表10_2_2-23 材料（工程设备）暂估单价表
【表10.2.2-23】
材料（工程设备）暂估单价表
单位(专业)工程名称:德清县中心血库建设工程-血站安装 |  |  |  | 标段: | 第1页 共1页
序号 | 材料（工程设备）名称、规格、型号 | 计量 单位 | 数量 | 单价 | 合价 | 备注
合计

## 0_2_表10_2_2-24 专业工程暂估价表
【表10.2.2-24】
专业工程暂估价表
单位(专业)工程名称:德清县中心血库建设工程-血站安装 |  | 标段: | 第1页 共1页
序号 | 工 程 名 称 | 工程内容 | 暂估金额(元) | 备注
合计

## 0_2_表10_2_2-25 专项技术措施暂估价表
【表10.2.2-25】
专项技术措施暂估价表
单位(专业)工程名称:德清县中心血库建设工程-血站安装 |  | 标段: | 第1页 共1页
序号 | 工 程 名 称 | 工程内容 | 暂估金额(元) | 备注
合计 |  |  | 0.00

## 0_2_表10_2_2-26 计日工表
【表10.2.2-26】
计 日 工 表
单位(专业)工程名称:德清县中心血库建设工程-血站安装 |  | 标段: |  | 第1页 共1页
编号 | 项 目 名 称 | 单位 | 数量 | 综合单价(元) | 合价(元)
一 | 人 工 | 元
1
2
3
4
5
人 工 小 计
二 | 材 料 | 元
1
2
3
4
5
材 料 小 计
三 | 施 工 机 械 | 元
1
2
3
4
5
施工机械小计
总 计

## 0_2_表10_2_2-27 总承包服务费计价表
【表10.2.2-27】
总承包服务费计价表
单位(专业)工程名称:德清县中心血库建设工程-血站安装 |  |  | 标段: |  | 第1页 共1页
序号 | 项目名称 | 项目价值(元) | 服务内容 | 计算基础 | 费率(%) | 金额(元)
1 | 发包人单独发包的专业工程
1.1 | 专业发包工程管理费
2 | 发包人提供材料(设备)
2.1 | 甲供材料设备保管费
| 合计 | - | - |  | -

## 0_2_表10_2_2-29 主要工日一览表
【表10.2.2-29】
主要工日一览表
工程名称:血站安装 |  |  | 标段: |  | 第1页 共1页
序号 | 工日名称（类别） | 单位 | 数量 | 单价(元) | 合价（元） | 备注
1 | 二类人工 | 工日
2 | 一类人工 | 工日

## 0_2_表10_2_2-30 发包人提供材料和设备一览表
【表10.2.2-30】
发包人提供材料和设备一览表
工程名称:血站安装 |  |  | 标段: |  |  | 第1页 共1页
序号 | 材料(设备)名称、规格、型号 | 单位 | 数量 | 单价 (元) | 交货 方式 | 送达 地点 | 备注

## 0_2_表10_2_2-31 主要材料和工程设备一览表
【表10.2.2-31】
主要材料和工程设备一览表
工程名称:血站安装 |  |  |  | 标段: |  | 第1页 共4页
序号 | 名称、规格、型号 | 单位 | 数量 | 单价(元) | 合价（元） | 备注
1 | WDZA-YJY-4x120+1x70 | m
2 | 蓄电池12V100AH电池 | 个
3 | UPS不间断电源80KVA 380V 30min | 台
4 | WDZB1-BYJ-4 | m
5 | WDZB1-BYJR-4 | m
6 | JDG电线套管(镀锌)DN25 | m
7 | 热镀锌金属桥架300×150 | m
8 | 热镀锌金属桥架200×100 | m
9 | 600*600led平板灯78W 5000K | 套
10 | 成套配电箱AL1 | 台
11 | 48口网络接入交换机 | 台
12 | WDZB1-YJ1-5×6 | m
13 | WDZB1-YJY-4×95+1×50 | m
14 | Cat6-4PrUTP | m
15 | 碳素结构钢焊接钢管DN20 | m
16 | 塑料排水管DN200 | m
17 | 四门门禁控制器 | 台
18 | 角钢Q235B综合 | kg
19 | 电源插座 | 套
20 | WDZ-RYY-4×1.0 | m
21 | 24口配线架满足六类标准，标准19”机架式，采用塑料面板&钢质底板整体结构，模块式设计，配防尘盖，卡接导体线规：22~26AWG | 架
22 | 洗脸盆 | 个
23 | 六类非屏蔽RJ45跳线六类，RJ45-RJ45，长度不小于2M | 条
24 | WDZB1-YJY-5×6 | m
25 | 成套配电箱DT | 台
26 | PE管DN50 | m
【表10.2.2-31】
主要材料和工程设备一览表
工程名称:血站安装 |  |  |  | 标段: |  | 第2页 共4页
序号 | 名称、规格、型号 | 单位 | 数量 | 单价(元) | 合价（元） | 备注
27 | 换气扇FV-24CU7C L=140CMH H=100Pa N=15W | 台
28 | 瓷蹲式大便器 | 个
29 | 壁挂机柜12U | 个
30 | WDZB1-RYS-2*1.5 | m
31 | 单冷龙头 | 个
32 | 接线盒钢制 | 个
33 | 交流电源模块PDU标准19英寸机架式安装；频率：50-60HZ；电流：16A；电压：220V-250V | 套
34 | 六类非屏蔽内网数据双口插座 | 个
35 | 挂式小便器 | 个
36 | JDG电线套管(镀锌)DN32 | m
37 | 钢塑给水管DN50 | m
38 | WDZB1-BYJ-2.5 | m
39 | WDZ-RYY-2×1.0 | m
40 | 法兰水表DN50 | 只
41 | 扁钢Q235B综合 | kg
42 | 电气火灾监控模块 | 个
43 | LED射灯?100 12w 5000k | 套
44 | 埋入式感应控制器 | 个
45 | 万兆单模光模块 | 台
46 | 非泵送商品混凝土C20 | m3
47 | 塑料排水管DN100 | m
48 | 黄砂净砂 | t
49 | 止回阀DN50 | 个
50 | 地插 | 套
51 | 地漏DN50 | 个
52 | 截止阀DN50 | 个
53 | 单门磁力锁 | 台
【表10.2.2-31】
主要材料和工程设备一览表
工程名称:血站安装 |  |  |  | 标段: |  | 第3页 共4页
序号 | 名称、规格、型号 | 单位 | 数量 | 单价(元) | 合价（元） | 备注
54 | 双门磁力锁 | 台
55 | 热轧光圆钢筋综合 | kg
56 | JDG电线套管(镀锌)DN20 | m
57 | PPRDN20 | m
58 | 塑料排水管DN50 | m
59 | 混凝土实心砖240×115×53 MU10 | 千块
60 | 出门按钮 | 台
61 | 干混抹灰砂浆DP M15.0 | kg
62 | 普通硅酸盐水泥PO 42.5综合 | kg
63 | 跳线连接器 | 个
64 | PPRDN15 | m
65 | WDZB1-YJY-3×2.5 | m
66 | 六类非屏蔽内网数据 | 个
67 | 语音数据 | 个
68 | 110型10对配线架 | 架
69 | 电梯井道照明DC36V,LED光源，1×3W | 套
70 | 碳素结构钢焊接钢管DN32 | m
71 | 塑料排水管DN75 | m
72 | 语音跳线1对RJ11-RJ45跳线（2米） | 条
73 | PPRDN40 | m
74 | 中厚钢板综合 | kg
75 | PPRDN25 | m
76 | 碳素结构钢焊接钢管综合 | kg
77 | 复合硅酸盐水泥PC 32.5R综合 | kg
78 | 防雨百叶 设置防虫网200×160 | 个
79 | 干混砌筑砂浆DM M5.0 | kg
80 | 单联单控开关 | 只
81 | 防雨百叶 设置防虫网120×120 | 个
【表10.2.2-31】
主要材料和工程设备一览表
工程名称:血站安装 |  |  |  | 标段: |  | 第4页 共4页
序号 | 名称、规格、型号 | 单位 | 数量 | 单价(元) | 合价（元） | 备注
82 | 三类10对大对数电缆 | m
83 | WDZB1-YJY-5×4 | m
84 | 六类非屏蔽内网数据单口插座 | 个
85 | 门禁电源12V5A | 台
86 | 双联单控开关 | 只
87 | 型钢综合 | kg
88 | 镀锌薄钢板δ0.5 | m2
89 | PPRDN32 | m
90 | 光纤跳线单模双芯LC-LC | 条
91 | 光纤耦合器 | 个
92 | 干混抹灰砂浆DP M20.0 | kg
93 | 防水电源插座 | 套
94 | 电梯井道照明双控开关 | 只
95 | 水 | m3
96 | 水 | m3
97 | WDZB1-BYJR-2.5 | m
98 | 6芯室内单模光缆 | m
99 | 碎石综合 | t
100 | 井道底地坑插座220V，16A | 套
101 | 塑料管DN50 | m
102 | 塑料管DN100 | m
103 | 电 | kW·h

## 0_2_表10_2_2-32 主要机械台班一览表
【表10.2.2-32】
主要机械台班一览表
工程名称:血站安装 |  |  | 标段: |  | 第1页 共2页
序号 | 机械名称、规格、型号 | 单位 | 数 量 | 单价(元) | 合价（元） | 备注
1 | 弧焊机 综合 | 台班
2 | 载货汽车5t | 台班
3 | 叉式起重机5t | 台班
4 | 网络测试仪1000M以太网测试仪 | 台班
5 | 汽车式起重机16t | 台班
6 | 载货汽车8t | 台班
7 | 其他机械费 | 元
8 | 网络分析仪全频段 | 台班
9 | 电焊机 （综合） | 台班
10 | 网络分析仪100MHz～18GHz | 台班
11 | 汽车式起重机8t | 台班
12 | 履带式单斗液压挖掘机1m3 | 台班
13 | 电动夯实机250N·m | 台班
14 | 笔记本电脑 | 台班
15 | 对讲机（一对） | 台班
16 | 电熔焊接机3.5kW | 台班
17 | 机动翻斗车1t | 台班
18 | 履带式推土机105kW | 台班
19 | 自卸汽车15t | 台班
20 | 热熔焊机160mm | 台班
21 | 立式钻床25mm | 台班
22 | 管子切断套丝机159mm | 台班
23 | 继电保护测试仪 MRT-02 | 台班
24 | 电能校验仪 ST9040 | 台班
25 | 宽行打印机 | 台班
26 | 直流弧焊机20kW | 台班
27 | 载货汽车4t | 台班
28 | 三相精密测试电源JCD4060 | 台班
29 | 普通车床630×2000mm | 台班
30 | 电压、电流互感升流器 HJ-12E | 台班
【表10.2.2-32】
主要机械台班一览表
工程名称:血站安装 |  |  | 标段: |  | 第2页 共2页
序号 | 机械名称、规格、型号 | 单位 | 数 量 | 单价(元) | 合价（元） | 备注
31 | 砂轮切割机 φ400 | 台班
32 | 干混砂浆罐式搅拌机20000L | 台班
33 | 电缆测试仪 | 台班
34 | 干混砂浆罐式搅拌机20000L | 台班
35 | 数字万用表 F-87 | 台班
36 | 手持式万用表 | 台班
37 | 机动翻斗车1t | 台班
38 | 工业用真有效值万用表 | 台班
39 | 试压泵3MPa | 台班
40 | 电压电流表（各种量程） | 台班
41 | 电焊条烘干箱60×50×75cm3 | 台班
42 | 木工圆锯机500mm | 台班
43 | 法兰卷圆机L40×4 | 台班
44 | 台式钻床16mm | 台班
45 | 砂轮切割机φ500 | 台班
46 | 自动LCR测量仪 ZL6 | 台班
47 | 相位电压测试仪 | 台班
48 | 剪板机6.3×2000mm | 台班
49 | 光纤测试仪 | 台班
50 | 钢材电动煨弯机500以内mm | 台班
51 | 混凝土振捣器平板式 | 台班
52 | 折方机4×2000mm | 台班
53 | 咬口机1.5mm | 台班
54 | 卷板机2×1600mm | 台班
55 | 木工压刨床单面600mm | 台班
56 | 混凝土振捣器插入式 | 台班

## 0_3_【仅做参考】表10_2_2-13 【不含单列】单
【表10.2.2-13】
单位（专业）工程招标控制价费用表
工程名称:德清县中心血库建设工程-儿保安装 |  |  | 标段: | 第1页 共1页
序号 | 费用名称 |  | 计算公式 | 金额 (元) | 备注
1 | 分部分项工程费 |  | ∑(分部分项工程量×综合单价） |  | 见表10.2.2-16
1.1 | 其中 | 人工费+机械费 | ∑分部分项（定额人工费+定额机械费）
2 | 措施项目费 |  | （2.1+2.2）
2.1 | 施工技术措施项目费 |  | ∑(技措项目工程量×综合单价） |  | 见表10.2.2-16
2.1.1 | 其中 | 人工费+机械费 | ∑技措项目（定额人工费+定额机械费）
2.2 | 施工组织措施项目费 |  | (1.1+2.1.1)×费率 |  | 见表10.2.2-20
2.2.1 | 其中 | 安全文明施工基本费 | (1.1+2.1.1)×费率 |  | 见表10.2.2-20
3 | 其他项目费 |  | （3.1+3.2+3.3+3.4）
3.1 | 暂列金额 |  | 3.1.1+3.1.2+3.1.3 |  | 见表10.2.2-21
3.1.1 | 其中 | 标化工地增加费 | 按招标文件规定额度列计 |  | 见表10.2.2-22
3.1.2 |  | 优质工程增加费 | 按招标文件规定额度列计 |  | 见表10.2.2-22
3.1.3 |  | 其他暂列金额 | 按招标文件规定额度列计 |  | 见表10.2.2-22
3.2 | 暂估价 |  | 3.2.1+3.2.2+3.2.3 |  | 见表10.2.2-21
3.2.1 | 其中 | 材料（工程设备）暂估价 | 按招标文件规定额度列计 (或计入综合单价) |  | 见表10.2.2-23
3.2.2 |  | 专业工程暂估价 | 按招标文件规定额度列计 |  | 见表10.2.2-24
3.2.3 |  | 专项技术措施暂估价 | 按招标文件规定额度列计 |  | 见表10.2.2-25
3.3 | 计日工 |  | ∑计日工(暂估数量×综合单价） |  | 见表10.2.2-21
3.4 | 施工总承包服务费 |  | 3.4.1+3.4.2 |  | 见表10.2.2-21
3.4.1 | 其中 | 专业发包工程管理费 | ∑专业发包工程（暂估金额×费率） |  | 见表10.2.2-27
3.4.2 |  | 甲供材料设备管理费 | 甲供材料暂估金额×费率+甲供设备暂估金额×费率 |  | 见表10.2.2-27
4 | 规费 |  | (1.1+2.1.1)×费率
5 | 税金 |  | (1+2+3+4)×税率
招标控制价合计 |  |  | 1+2+3+4+5

## 0_3_表10_2_2-16 分部分项工程清单与计价表
【表10.2.2-16】
分部分项工程清单与计价表
单位(专业)工程名称:德清县中心血库建设工程-儿保安装 | [5 empty] | 标段: |  |  | 第1页 共5页
序号 | 项目编码 | 项目名称 | 项目特征 | 计量 单位 | 工程量 | 金 额 (元) |  |  |  |  | 备注
[6 empty] | 综合单价 | 合价 | 其中
[8 empty] | 人工费 | 机械费 | 暂估价
|  | 电气 |  |  | 0
1 | 030411001019 | 配管 | 1、名称：套接紧定式钢管 2、规格：JDG25 3、配置形式：砖、混凝土结构暗配 4、其他;钢管接地 | m | 170.40
2 | 030411001020 | 配管 | 1、名称：套接紧定式钢管 2、规格：JDG25 3、配置形式：砖、混凝土结构明配 4、其他;钢管接地 | m | 132.09
3 | 030413002006 | 凿（压）槽 | 1、名称：刨沟槽及沟槽修复 2、规格：DN32以下 | m | 170.40
4 | 030413001003 | 铁构件 | 1、名 称：一般铁构件制作、安装 2、材 质、规格：详设计 | kg | 49.06
5 | 031201003005 | 金属结构刷油 | 1、除锈：一般铁构件除轻绣 2、调配、涂刷：一般铁构件刷防锈漆两遍，调和漆两遍，具体以设计为准 | kg | 49.06
6 | 030411004009 | 配线 | 1、名 称：管内穿线 2、规 格：WDZB1-BYJ-4 | m | 913.95
7 | 030411006004 | 接线盒 | 1.名称:钢制开关、插座盒 2.安装形式:暗装 | 个 | 17
本页小计
【表10.2.2-16】
分部分项工程清单与计价表
单位(专业)工程名称:德清县中心血库建设工程-儿保安装 | [5 empty] | 标段: |  |  | 第2页 共5页
序号 | 项目编码 | 项目名称 | 项目特征 | 计量 单位 | 工程量 | 金 额 (元) |  |  |  |  | 备注
[6 empty] | 综合单价 | 合价 | 其中
[8 empty] | 人工费 | 机械费 | 暂估价
8 | 030411006005 | 接线盒 | 1.名称:地插盒 2.安装形式:暗装 | 个 | 3
9 | 030404035006 | 插座 | 1、名称：电源插座 2、型号及规格：详见设计 | 个 | 17
10 | 030404035007 | 插座 | 1、名称：地插 2、型号及规格：详见设计 | 个 | 3
|  | 弱电 |  |  | 0
|  | 综合布线系统 |  |  | 0
11 | 030502012004 | 信息插座 | 1、名称：六类非屏蔽内网数据+语音双口插座 2、参数：双口面板，带有防尘盖；带有标识条或应用标识；材料：ABS 满足六类标准，RJ45接口,非屏蔽模块，支持端接线缆22~24AWG，支持反复端接 3、其他：含相应面板、模块及底盒 | 个 | 1
12 | 030502012005 | 信息插座 | 1、名称：六类非屏蔽内网数据双口插座 2、参数：双口面板，带有防尘盖；带有标识条或应用标识；材料：ABS 满足六类标准，RJ45接口,非屏蔽模块，支持端接线缆22~24AWG，支持反复端接 3、其他：含相应面板、模块及底盒 | 个 | 2
本页小计
【表10.2.2-16】
分部分项工程清单与计价表
单位(专业)工程名称:德清县中心血库建设工程-儿保安装 | [5 empty] | 标段: |  |  | 第3页 共5页
序号 | 项目编码 | 项目名称 | 项目特征 | 计量 单位 | 工程量 | 金 额 (元) |  |  |  |  | 备注
[6 empty] | 综合单价 | 合价 | 其中
[8 empty] | 人工费 | 机械费 | 暂估价
13 | 030502012006 | 信息插座 | 1、名称：六类非屏蔽内网数据单口插座 2、参数：单口面板，带有防尘盖；带有标识条或应用标识；材料：ABS 满足六类标准，RJ45接口,非屏蔽模块，支持端接线缆22~24AWG，支持反复端接 3、其他：含相应面板、模块及底盒 | 个 | 2
14 | 030502005007 | 双绞线缆 | 1、名称：管内穿放 Cat6-4PrUTP | m | 245.05
15 | Z030502022002 | 综合布线系统调试 | 1、名称;综合布线系统调试 | 系统 | 1
16 | Z030502023002 | 综合布线系统试运行 | 1、名称:综合布线系统试运行 | 系统 | 1
17 | 030502019003 | 双绞线缆测试 | 1、名称：双绞线缆测试 | 链路 | 5
|  | 综合管路系统 |  |  | 0
18 | 030411001021 | 配管 | 1、名称：套接紧定式钢管 2、规格：JDG20 3、配置形式：砖、混凝土结构暗配 4、其他;钢管接地 | m | 19.20
19 | 030411001022 | 配管 | 1、名称：套接紧定式钢管 2、规格：JDG20 3、配置形式：砖、混凝土结构明配 4、其他;钢管接地 | m | 37.55
本页小计
【表10.2.2-16】
分部分项工程清单与计价表
单位(专业)工程名称:德清县中心血库建设工程-儿保安装 | [5 empty] | 标段: |  |  | 第4页 共5页
序号 | 项目编码 | 项目名称 | 项目特征 | 计量 单位 | 工程量 | 金 额 (元) |  |  |  |  | 备注
[6 empty] | 综合单价 | 合价 | 其中
[8 empty] | 人工费 | 机械费 | 暂估价
20 | 030411001023 | 配管 | 1、名称：套接紧定式钢管 2、规格：JDG25 3、配置形式：砖、混凝土结构暗配 4、其他;钢管接地 | m | 28.20
21 | 030411001024 | 配管 | 1、名称：套接紧定式钢管 2、规格：JDG25 3、配置形式：砖、混凝土结构明配 4、其他;钢管接地 | m | 65.95
22 | 030413001004 | 铁构件 | 1、名 称：一般铁构件制作、安装 2、材 质、规格：详设计 | kg | 38.16
23 | 031201003006 | 金属结构刷油 | 1、除锈：一般铁构件除轻绣 2、调配、涂刷：一般铁构件刷防锈漆两遍，调和漆两遍，具体以设计为准 | kg | 38.16
24 | 030413002007 | 凿（压）槽 | 1、名称：刨沟槽及沟槽修复 2、规格：DN20 | m | 19.20
25 | 030413002008 | 凿（压）槽 | 1、名称：刨沟槽及沟槽修复 2、规格：DN32以下 | m | 28.20
拆除
26 | 03B005 | 拆除及外运 | 1、名称：原有洗手池等安装部分按设计要求进行拆除并外运的费用 | 项 | 1
本页小计
【表10.2.2-16】
分部分项工程清单与计价表
单位(专业)工程名称:德清县中心血库建设工程-儿保安装 | [5 empty] | 标段: |  |  | 第5页 共5页
序号 | 项目编码 | 项目名称 | 项目特征 | 计量 单位 | 工程量 | 金 额 (元) |  |  |  |  | 备注
[6 empty] | 综合单价 | 合价 | 其中
[8 empty] | 人工费 | 机械费 | 暂估价
合计

## 0_3_表10_2_2-16 施工技术措施项目清单与计价
【表10.2.2-16】
施工技术措施项目清单与计价表
单位(专业)工程名称:德清县中心血库建设工程-儿保安装 | [5 empty] | 标段: |  |  | 第1页 共1页
序号 | 项目编码 | 项目名称 | 项目特征 | 计量 单位 | 工程量 | 金 额 (元) |  |  |  |  | 备注
[6 empty] | 综合单价 | 合价 | 其中
[8 empty] | 人工费 | 机械费 | 暂估价
|  | [请输入分部名称,电子评标勿删] |  |  | 0
1 | 031301017002 | 脚手架搭拆 | 1、名称：脚手架搭拆费 | 项 | 1
2 | Z031301019002 | 操作高度增加费 | 1、名称：操作高度增加费 | 项 | 1
本页小计
合计

## 0_3_表10_2_2-20 施工组织（总价）措施项目清
【表10.2.2-20】
施工组织（总价）措施项目清单与计价表
工程名称:儿保安装 |  |  | 标段: | 第1页 共1页
序号 | 项目编号 | 项目名称 | 计算基础 | 费率 (%) | 金额 (元) | 备注
1 | 031302001001 | 安全文明施工费
1.1 |  | 安全文明施工基本费
2 | Z03130200801 | 提前竣工增加费
3 | 031302004001 | 二次搬运费
4 | 031302005001 | 冬雨季施工增加费
5 |  | 其他施工组织措施费
合 计

## 0_3_表10_2_2-21 其他项目清单与计价汇总表
【表10.2.2-21】
其他项目清单与计价汇总表
工程名称:儿保安装 |  | 标段: | 第1页 共1页
序号 | 项 目 名 称 | 金额(元) | 备注
1 | 暂列金额 | 0.00 | 明细详见表10.2.2-22
1.1 | 标化工地增加费 | 0.00 | 明细详见表10.2.2-22
1.2 | 优质工程增加费 | 0.00 | 明细详见表10.2.2-22
1.3 | 其他暂列金额 | 0.00 | 明细详见表10.2.2-22
2 | 暂估价 | 0.00
2.1 | 材料（设备）暂估价 | - | 明细详见表10.2.2-23
2.2 | 专业工程暂估价 | 0.00 | 明细详见表10.2.2-24
2.3 | 专项技术措施暂估价 | 0.00 | 明细详见表10.2.2-25
3 | 计日工 |  | 明细详见表10.2.2-26
4 | 总承包服务费 |  | 明细详见表10.2.2-27
合 计

## 0_3_表10_2_2-22 暂列金额明细表
【表10.2.2-22】
暂列金额明细表
工程名称:儿保安装 |  | 标段: |  | 第1页 共1页
序号 | 项 目 名 称 | 计量单位 | 暂定金额(元) | 备注
1 | 标化工地增加费 | 项
2 | 优质工程增加费 | 项
3 | 其他暂列金额 | 项 |  | 估算比例一般不高于5%
3.1 | 其他暂列金额 | 项
合计

## 0_3_表10_2_2-23 材料（工程设备）暂估单价表
【表10.2.2-23】
材料（工程设备）暂估单价表
单位(专业)工程名称:德清县中心血库建设工程-儿保安装 |  |  |  | 标段: | 第1页 共1页
序号 | 材料（工程设备）名称、规格、型号 | 计量 单位 | 数量 | 单价 | 合价 | 备注
合计

## 0_3_表10_2_2-24 专业工程暂估价表
【表10.2.2-24】
专业工程暂估价表
单位(专业)工程名称:德清县中心血库建设工程-儿保安装 |  | 标段: | 第1页 共1页
序号 | 工 程 名 称 | 工程内容 | 暂估金额(元) | 备注
合计

## 0_3_表10_2_2-25 专项技术措施暂估价表
【表10.2.2-25】
专项技术措施暂估价表
单位(专业)工程名称:德清县中心血库建设工程-儿保安装 |  | 标段: | 第1页 共1页
序号 | 工 程 名 称 | 工程内容 | 暂估金额(元) | 备注
合计 |  |  | 0.00

## 0_3_表10_2_2-26 计日工表
【表10.2.2-26】
计 日 工 表
单位(专业)工程名称:德清县中心血库建设工程-儿保安装 |  | 标段: |  | 第1页 共1页
编号 | 项 目 名 称 | 单位 | 数量 | 综合单价(元) | 合价(元)
一 | 人 工 | 元
1
2
3
4
5
人 工 小 计
二 | 材 料 | 元
1
2
3
4
5
材 料 小 计
三 | 施 工 机 械 | 元
1
2
3
4
5
施工机械小计
总 计

## 0_3_表10_2_2-27 总承包服务费计价表
【表10.2.2-27】
总承包服务费计价表
单位(专业)工程名称:德清县中心血库建设工程-儿保安装 |  |  | 标段: |  | 第1页 共1页
序号 | 项目名称 | 项目价值(元) | 服务内容 | 计算基础 | 费率(%) | 金额(元)
1 | 发包人单独发包的专业工程
1.1 | 专业发包工程管理费
2 | 发包人提供材料(设备)
2.1 | 甲供材料设备保管费
| 合计 | - | - |  | -

## 0_3_表10_2_2-29 主要工日一览表
【表10.2.2-29】
主要工日一览表
工程名称:儿保安装 |  |  | 标段: |  | 第1页 共1页
序号 | 工日名称（类别） | 单位 | 数量 | 单价(元) | 合价（元） | 备注
1 | 二类人工 | 工日

## 0_3_表10_2_2-30 发包人提供材料和设备一览表
【表10.2.2-30】
发包人提供材料和设备一览表
工程名称:儿保安装 |  |  | 标段: |  |  | 第1页 共1页
序号 | 材料(设备)名称、规格、型号 | 单位 | 数量 | 单价 (元) | 交货 方式 | 送达 地点 | 备注

## 0_3_表10_2_2-31 主要材料和工程设备一览表
【表10.2.2-31】
主要材料和工程设备一览表
工程名称:儿保安装 |  |  |  | 标段: |  | 第1页 共1页
序号 | 名称、规格、型号 | 单位 | 数量 | 单价(元) | 合价（元） | 备注
1 | 复合硅酸盐水泥PC 32.5R综合 | kg
2 | 普通硅酸盐水泥PO 42.5综合 | kg
3 | 黄砂净砂 | t
4 | 水 | m3
5 | 热轧光圆钢筋综合 | kg
6 | 扁钢Q235B综合 | kg
7 | 角钢Q235B综合 | kg
8 | 地插 | 套
9 | 电源插座 | 套
10 | WDZB1-BYJ-4 | m
11 | Cat6-4PrUTP | m
12 | JDG电线套管(镀锌)DN20 | m
13 | JDG电线套管(镀锌)DN25 | m
14 | 接线盒钢制 | 个
15 | 六类非屏蔽内网数据 | 个
16 | 六类非屏蔽内网数据单口插座 | 个
17 | 六类非屏蔽内网数据双口插座 | 个
18 | 语音数据 | 个

## 0_3_表10_2_2-32 主要机械台班一览表
【表10.2.2-32】
主要机械台班一览表
工程名称:儿保安装 |  |  | 标段: |  | 第1页 共1页
序号 | 机械名称、规格、型号 | 单位 | 数 量 | 单价(元) | 合价（元） | 备注
1 | 笔记本电脑 | 台班
2 | 对讲机（一对） | 台班
3 | 宽行打印机 | 台班
4 | 网络测试仪1000M以太网测试仪 | 台班
5 | 其他机械费 | 元
6 | 汽车式起重机16t | 台班
7 | 立式钻床25mm | 台班
8 | 弧焊机 综合 | 台班