## 招标工程量清单编制说明
工程量清单编制说明
工程名称：{项目基本信息\项目名称} | 第 1 页 共 2 页
一、 基本情况 本次工程朝晖街道南应加河上塘路以西沿线排出口主要位于拱墅区的文昌巷、新市街139号、朝晖一区、朝晖七区。主要内容为管网工程及路面修复工程等具体详见设计施工图。 二、 招标范围 招标范围及内容主要为拱墅区的文昌巷、新市街139号、朝晖一区、朝晖七区管网工程及路面修复等施工内容。 三、清单审核的编制依据及原则 1.工程量：招标人提供的施工图按照工程量计算规则计算。 2.《建设工程工程量清单计价规范》（GB50500-2013）、《市政工程工程量计算规范》（GB50857-2013）、《浙江省建设工程计价规则（2018版）》、《浙江省建设工程工程量清单计价指引》、《浙江省建设工程工程量清单计价实用手册》、《杭州市建设工程工程量清单实施细则》（2018年修订）及相关图集、规范文件、省造价管理总站发布的有关定额解释、说明等。 3.取费标准： （1）本工程按市区一般工程计取,即道路、给排水费率安全文明施工基本费按9.79%计取。 （2）规费取费按18.75%计取。 （3）税金（增值税）按9.0%计取。 （4）企业管理费取费按17.04%计取。 （5）依据杭建工[2009]312号、杭财基[2009]833号、杭城法[2009]99号文件，施工现场必须安装在线监测系统，该费用由投标人自行报价，计入总价，今后不作调整。 （6）承包人必须严格执行《杭州市人民政府办公厅关于印发杭州市建设工程推广应用预拌砂浆管理办法的通知》（杭政办函〔2011〕32号），施工现场所使用的各类砂浆报价必须按预拌砂浆计入。 四、其他说明 （1）、投标人不得对已有清单内容进行修改、删除，对于措施项目清单及计价表中未列，而投标人认为可能发生的措施项目应自行补充并报价。若工程实施中发生新的措施项目且投标文件中未列入，按投标人在风险费或其它措施项目中已考虑，今后不得增加。 （2）、投标人应在综合单价中充分考虑施工中的各种损耗和需要增加的工程量，所报综合单价应包含该清单子目的所有工作内容，并考虑风险因素。 （3）、投标人未填报综合单价或合价的项目，其费用视为已分摊在其他项目的综合单价与合价中，该项工作实施后，招标人将不予支付。 （4）、投标人在确定工程量清单中的每一项综合单价时，均应结合招标文件、施工图纸、技术规范和现场勘察情况一起阅读并理解确定，对于清单描述不够详尽的，应结合图纸要求进行报价，其中清单中涉及到有关标准图集的，投标综合单价应包含标准图集做法中所有工作内容。分部分项工程量清单只描述了完成一个规定计量单位范围内应完成的主要工作内容，但投标人填报的综合单价应是包含了这一计量单位项目范围内的所有工作内容所需的直接费、企业管理费、利润以及风险费用。 （5）、工程量清单项目特征描述的是主要工作内容，其他辅助工作内容投标人自行考虑，并计入综合单价及合价。 （6）、投标人自行补充的措施项目必须列清项目明细内容，并提供相应的措施项目清单综合单价计算表及工料机分析表。 （7）、投标人应先到工地踏勘以充分了解工地位置、现状、交通运输、空间局限及任何其它足以影响报价的情况，任何因忽视或误解工地情况而导致的索赔或工期延长申请将不获批准。 （8）、工程量清单及其计价依据格式中的任何内容不得随意删除或涂改，若有错误，在招标答疑时及时提出，以"补遗"资料为准。
工程量清单编制说明
工程名称：{项目基本信息\项目名称} | 第 2 页 共 2 页
（9）、分部分项工程量清单中对工程项目的项目特征及具体做法只作重点描述，详细情况见施工图设计、技术说明、技术措施表及相关标准图集。组价时应结合投标人现场勘察情况包括完成所有工序工作内容的全部费用，清单描述不能作为投标人漏项、漏序的借口。 （10）、施工图做法与清单不一致时，以清单内容为准进行报价，提供的电子文本与书面文本不一致时，以书面文本为准。 （11）、本工程量清单仅是投标报价的共同基础，实际工程计量和工程价款的支付应遵循合同条款的有关规定。 （12）、本说明未尽事项，以计价规范、计价管理办法、工程量计算规范、招标文件以及有关的法律、法规、建设行政主管部门颁发的文件为准。

## 表1-1-1 工程项目报价汇总表
工程项目报价汇总表
工程名称：{项目基本信息\项目名称} |  |  | 第 1 页 共 1 页
序号 | 内容 | 金额(元) | 其 中
|  |  | 安全文明 施工费(元) | 规费(元)
一 | 单位工程汇总
1 | 朝晖街道南应加河上塘路以西沿线排出口
一 | 单位工程费合计
二 | 未纳入单位工程费的其他费用[1+2+3+4]
1 | 整体措施项目清单
1.1 | 组织措施项目清单
1.2 | 技术措施项目清单
2 | 整体其他项目清单
3 | 规费
4 | 税金
总报价[一+二]
总 计【一 + 二】
表-02

## 表1-1-2 单位工程报价汇总表【朝晖街道南应加河上塘路以
单位工程报价汇总表
工程名称：朝晖街道南应加河上塘路以西沿线排出口 整治项目
单位工程名称：朝晖街道南应加河上塘路以西沿线排出口 |  |  | 单位：元
序号 | 汇 总 内 容 | (文昌巷) |  | (新市街139号)
|  | 清单控制价汇总 |  | 清单控制价汇总
一 | 分部分项工程量清单
二 | 措施项目清单（1+2）
1 | 组织措施项目清单
2 | 技术措施项目清单
三 | 其他项目清单 | - |  | -
四 | 规费
五 | 税金[（一+二+三+四）*费率] | - |  | -
六 | 总报价（一+二+三+四+五）
合计=一+二+三+四+五
单位工程报价汇总表
工程名称：朝晖街道南应加河上塘路以西沿线排出口 整治项目
单位工程名称：朝晖街道南应加河上塘路以西沿线排出口 |  |  | 单位：元
序号 | 汇 总 内 容 | (朝晖一区) |  | (朝晖七区)
|  | 清单控制价汇总 |  | 清单控制价汇总
一 | 分部分项工程量清单
二 | 措施项目清单（1+2）
1 | 组织措施项目清单
2 | 技术措施项目清单
三 | 其他项目清单 | - |  | -
四 | 规费
五 | 税金[（一+二+三+四）*费率] | - |  | -
六 | 总报价（一+二+三+四+五）
合计=一+二+三+四+五
单位工程报价汇总表
工程名称：朝晖街道南应加河上塘路以西沿线排出口 整治项目
单位工程名称：朝晖街道南应加河上塘路以西沿线排出口 |  |  | 单位：元
金额小计

## 表1-2 分部分项工程量清单与计价表【文昌巷】
表1-2 分部分项工程量清单及计价表( 号清单)
单位工程及专业工程名称：朝晖街道南应加河上塘路以西沿线排出口-文昌巷 | [7 empty] | 第 1 页 共 5 页
序号 | 项目编码 | 项目名称 | 项目特征描述 | 计量单位 | 工程量 | 综合单价(元) | 合价(元) | 其中（元） |  |  | 备注
[8 empty] | 人工费 | 机械费 | 管理费
管网工程
1 | 040101002001 | 挖沟槽土方 | 1、土壤类别 ：三类土2、挖土深度：2M 内3、挖机挖土90%，人工辅助机械挖沟槽土方10% | m3 | 20.37
2 | 040103001001 | 回填方 | 1、密实度要求：按设计说明 2、填方材料品种：中粗砂 3、填方粒径要求：满足设计要求 4、填方来源、运距：由投标人根据施工现场实际情况自行考虑 | m3 | 1.74
3 | 040103001002 | 回填方 | 1、密实度要求：按设计说明 2、填方材料品种：原状土回填 3、填方粒径要求：满足设计要求 4、填方来源、运距：由投标人根据施工现场实际情况自行考虑 | m3 | 3.18
4 | 040103002001 | 余方弃置 | 1、废弃料品种：综合土石方 2、运距：从余方点装料运输至消纳场地（或中转码头），具体由投标人根据施工现场实际情况自行考虑 | m3 | 15.45
表1-2 分部分项工程量清单及计价表( 号清单)
单位工程及专业工程名称：朝晖街道南应加河上塘路以西沿线排出口-文昌巷 | [7 empty] | 第 2 页 共 5 页
序号 | 项目编码 | 项目名称 | 项目特征描述 | 计量单位 | 工程量 | 综合单价(元) | 合价(元) | 其中（元） |  |  | 备注
[8 empty] | 人工费 | 机械费 | 管理费
5 | H040103003001 | 渣土消纳处置费用 | 1、废弃料品种：综合土石方 2、渣土消纳处置场地位置及处置方式由投标人根据施工现场及渣土处置市场实际情况自行确定报价 | m3 | 15.45
6 | 040501003001 | 铸铁管（污水管） | 1、垫层、基础材质 及厚度：10cm级配碎石垫层、10cm厚中粗砂垫层 2、材质及规格：球墨铸铁管 DN200，压力等级C30 3、接口方式：橡胶圈承插接口 4、铺设深度：详见设计图纸 5、管道检验及试验要求：详见设计要求 6、管道如有割接或破损处需做好防腐措施 7、管道防腐要求详见设计图纸 8、具体做法详见设计图纸 | m | 5.3
表1-2 分部分项工程量清单及计价表( 号清单)
单位工程及专业工程名称：朝晖街道南应加河上塘路以西沿线排出口-文昌巷 | [7 empty] | 第 3 页 共 5 页
序号 | 项目编码 | 项目名称 | 项目特征描述 | 计量单位 | 工程量 | 综合单价(元) | 合价(元) | 其中（元） |  |  | 备注
[8 empty] | 人工费 | 机械费 | 管理费
7 | 040504002001 | 混凝土污水检查井 | 600*600钢筋混凝土检查井 1、尺寸:600*600钢筋混凝土检查井 2、井深:2米以内 3、垫层、基础材质及 厚度：详见设计图纸 4、C30混凝土井墙及底板 5、井盖、井圈材质及规格：600*600防盗型钢纤维井盖 6、模板制作、安装、拆除；钢筋制作、安装 | 座 | 2
8 | 04B001 | 成品隔油池 | 1.成品隔油池 2、三格式3、玻璃钢 | 座 | 1
9 | 031001006001 | 塑料管(出户管) | 室外塑料排水管(热熔连接) 公称直径(mm以内)100 | m | 10
路面开挖与恢复
现状路面修复
10 | 041001003001 | 拆除基层 | 1、材质：混凝土垫层 2、厚度：18cm 3、拆除、外运，运距由投标单位自行考虑 | m2 | 6
11 | 041001003002 | 拆除基层 | 1、材质：碎石垫层 2、厚度：5cm 3、拆除、外运，运距由投标单位自行考虑 | m2 | 6
表1-2 分部分项工程量清单及计价表( 号清单)
单位工程及专业工程名称：朝晖街道南应加河上塘路以西沿线排出口-文昌巷 | [7 empty] | 第 4 页 共 5 页
序号 | 项目编码 | 项目名称 | 项目特征描述 | 计量单位 | 工程量 | 综合单价(元) | 合价(元) | 其中（元） |  |  | 备注
[8 empty] | 人工费 | 机械费 | 管理费
12 | 040202011001 | 碎石 | 1、材质：级配碎石 2、厚度：5cm | m2 | 6
13 | 040203007001 | 水泥混凝土 | 1、18cmC30混凝土基层 | m2 | 6
14 | H040103003002 | 渣土消纳处置费用 | 1、废弃料品种：综合土石方 2、渣土消纳处置场地位置及处置方式由投标人根据施工现场及渣土处置市场实际情况自行确定报价 | m3 | 1.38
人行道修复
15 | 041001002001 | 拆除人行道 | 1、6CM厚荷兰砖+3CM水泥砂浆 2、垃圾清理外运，运距由投标单位自行考虑 | m2 | 25
16 | 041001003003 | 拆除基层 | 1、材质：混凝土垫层 2、厚度：15cm 3、拆除、外运，运距由投标单位自行考虑 | m2 | 25
17 | 041001003004 | 拆除基层 | 1、材质：碎石垫层 2、厚度：5cm 3、拆除、外运，运距由投标单位自行考虑 | m2 | 25
18 | 040204002001 | 人行道块料铺设 | 1、M10水泥砂浆2、6cm厚荷兰砖 | m2 | 25
19 | 040203007002 | 水泥混凝土 | 1、15cmC20混凝土基层 | m2 | 25
表1-2 分部分项工程量清单及计价表( 号清单)
单位工程及专业工程名称：朝晖街道南应加河上塘路以西沿线排出口-文昌巷 | [7 empty] | 第 5 页 共 5 页
序号 | 项目编码 | 项目名称 | 项目特征描述 | 计量单位 | 工程量 | 综合单价(元) | 合价(元) | 其中（元） |  |  | 备注
[8 empty] | 人工费 | 机械费 | 管理费
20 | H040103003003 | 渣土消纳处置费用 | 1、废弃料品种：综合土石方 2、渣土消纳处置场地位置及处置方式由投标人根据施工现场及渣土处置市场实际情况自行确定报价 | m3 | 7.25
合 计

## 表1-3-B 组织措施项目清单及计价表【文昌巷】
施工组织措施项目清单与计价表
工程名称：{工程基本信息\项目名称}
单位工程及专业工程名称：朝晖街道南应加河上塘路以西沿线排出口-文昌巷 |  |  | 第 1 页 共 1 页
序号 | 项目名称 | 计算基础 | 费率(%) | 金额(元)
1 | 提前竣工增加费
2 | 二次搬运费
3 | 冬雨季施工增加费
4 | 行车、行人干扰增加费
合 计

## 表1-3-C 技术措施项目清单及计价表【文昌巷】
表1-3-C 技术措施项目清单及计价表
工程名称：{工程基本信息\项目名称}
单位工程及专业工程名称：朝晖街道南应加河上塘路以西沿线排出口-文昌巷 | [7 empty] | 第 1 页 共 1 页
序号 | 项目编码 | 项目名称 | 项目特征描述 | 计量单位 | 工程量 | 综合单价(元) | 金额(元) | 其中 |  |  | 备注
[8 empty] | 人工费 | 机械费 | 管理费
[请输入分部名称]
1 | 041106001001 | 大型机械设备进出场及安拆 | 履带式挖掘机 | 台·次 | 1
2 | 04B002 | 配套管线保护 | 1.配套管线保护，方案有投标人自行确定 | 项 | 1
合 计

## 表1-5 主要工日价格表【文昌巷】
表1-5 主要工日价格表
工程名称：朝晖街道南应加河上塘路以西沿线排出口-文昌巷 |  |  |  | 第 1 页 共 1 页
序号 | 工种 | 单位 | 数量 | 单价（元）

## 表1-6 主要材料价格表【文昌巷】
表1-6 主要材料价格表
工程名称：朝晖街道南应加河上塘路以西沿线排出口-文昌巷 | [5 empty] | 第 1 页 共 1 页
序号 | 编码 | 材料名称 | 规格、型号 | 单位 | 数量 | 单价（元） | 备注
1 | 0401120021@2 | 普通硅酸盐水泥 | PO 42.5综合 | kg
2 | 0433120027 | 干混抹灰砂浆 | DP M20.0 | kg
3 | 0433120053 | 干混砌筑砂浆 | DM M10.0 | kg
4 | 1725330123@3 | PVC110 |  | m

## 表1-7 主要机械台班价格表【文昌巷】
表1-7 主要机械台班价格表
工程名称：朝晖街道南应加河上塘路以西沿线排出口-文昌巷 |  |  |  | 第 1 页 共 1 页
序号 | 机械设备名称 | 单位 | 数量 | 单价（元）
1 | 履带式推土机 105kW | 台班
2 | 自卸汽车 15t | 台班

## 表1-2 分部分项工程量清单与计价表【新市街139号】
表1-2 分部分项工程量清单及计价表( 号清单)
单位工程及专业工程名称：朝晖街道南应加河上塘路以西沿线排出口-新市街139号 | [7 empty] | 第 1 页 共 9 页
序号 | 项目编码 | 项目名称 | 项目特征描述 | 计量单位 | 工程量 | 综合单价(元) | 合价(元) | 其中（元） |  |  | 备注
[8 empty] | 人工费 | 机械费 | 管理费
管网工程
1 | 040101002002 | 挖沟槽土方 | 1、土壤类别 ：三类土2、挖土深度：2M 内3、挖机挖土90%，人工辅助机械挖沟槽土方10% | m3 | 504.3
2 | 040103001003 | 回填方 | 1、密实度要求：按设计说明 2、填方材料品种：中粗砂 3、填方粒径要求：满足设计要求 4、填方来源、运距：由投标人根据施工现场实际情况自行考虑 | m3 | 229.43
3 | 040103001004 | 回填方 | 1、密实度要求：按设计说明 2、填方材料品种：原状土回填 3、填方粒径要求：满足设计要求 4、填方来源、运距：由投标人根据施工现场实际情况自行考虑 | m3 | 167.94
4 | 040103002002 | 余方弃置 | 1、废弃料品种：综合土石方 2、运距：从余方点装料运输至消纳场地（或中转码头），具体由投标人根据施工现场实际情况自行考虑 | m3 | 106.93
表1-2 分部分项工程量清单及计价表( 号清单)
单位工程及专业工程名称：朝晖街道南应加河上塘路以西沿线排出口-新市街139号 | [7 empty] | 第 2 页 共 9 页
序号 | 项目编码 | 项目名称 | 项目特征描述 | 计量单位 | 工程量 | 综合单价(元) | 合价(元) | 其中（元） |  |  | 备注
[8 empty] | 人工费 | 机械费 | 管理费
5 | H040103003004 | 渣土消纳处置费用 | 1、废弃料品种：综合土石方 2、渣土消纳处置场地位置及处置方式由投标人根据施工现场及渣土处置市场实际情况自行确定报价 | m3 | 108.22
6 | 040501003002 | 铸铁管（污水管） | 1、垫层、基础材质 及厚度：10cm级配碎石垫层、10cm厚中粗砂垫层 2、材质及规格：球墨铸铁管 DN200，压力等级C30 3、接口方式：橡胶圈承插接口 4、铺设深度：详见设计图纸 5、管道检验及试验要求：详见设计要求 6、管道如有割接或破损处需做好防腐措施 7、管道防腐要求详见设计图纸 8、具体做法详见设计图纸 | m | 163.4
表1-2 分部分项工程量清单及计价表( 号清单)
单位工程及专业工程名称：朝晖街道南应加河上塘路以西沿线排出口-新市街139号 | [7 empty] | 第 3 页 共 9 页
序号 | 项目编码 | 项目名称 | 项目特征描述 | 计量单位 | 工程量 | 综合单价(元) | 合价(元) | 其中（元） |  |  | 备注
[8 empty] | 人工费 | 机械费 | 管理费
7 | 040501003003 | 铸铁管（雨水管） | 1、垫层、基础材质 及厚度：10cm级配碎石垫层、10cm厚中粗砂垫层 2、材质及规格：球墨铸铁管 DN200，压力等级C30 3、接口方式：橡胶圈承插接口 4、铺设深度：详见设计图纸 5、管道检验及试验要求：详见设计要求 6、管道如有割接或破损处需做好防腐措施 7、管道防腐要求详见设计图纸 8、具体做法详见设计图纸 | m | 116.5
8 | 040504002002 | 混凝土污水检查井 | 600*600钢筋混凝土检查井 1、尺寸:600*600钢筋混凝土检查井 2、井深:2米以内 3、垫层、基础材质及 厚度：详见设计图纸 4、C30混凝土井墙及底板 5、井盖、井圈材质及规格：600*600防盗型钢纤维井盖 6、模板制作、安装、拆除；钢筋制作、安装 | 座 | 43
表1-2 分部分项工程量清单及计价表( 号清单)
单位工程及专业工程名称：朝晖街道南应加河上塘路以西沿线排出口-新市街139号 | [7 empty] | 第 4 页 共 9 页
序号 | 项目编码 | 项目名称 | 项目特征描述 | 计量单位 | 工程量 | 综合单价(元) | 合价(元) | 其中（元） |  |  | 备注
[8 empty] | 人工费 | 机械费 | 管理费
9 | 040504002003 | 混凝土雨水检查井 | 600*600钢筋混凝土检查井 1、尺寸:600*600钢筋混凝土检查井 2、井深:2米以内 3、垫层、基础材质及 厚度：详见设计图纸 4、C30混凝土井墙及底板 5、井盖、井圈材质及规格：600*600防盗型钢纤维井盖 6、模板制作、安装、拆除；钢筋制作、安装 | 座 | 21
10 | 040504002004 | 混凝土雨水检查井 | 700*700钢筋混凝土检查井 1、尺寸:700*700钢筋混凝土检查井 2、井深:2米以内 3、垫层、基础材质及 厚度：详见设计图纸 4、C30混凝土井墙及底板 5、井盖、井圈材质及规格：600*600防盗型钢纤维井盖 6、模板制作、安装、拆除；钢筋制作、安装 | 座 | 8
表1-2 分部分项工程量清单及计价表( 号清单)
单位工程及专业工程名称：朝晖街道南应加河上塘路以西沿线排出口-新市街139号 | [7 empty] | 第 5 页 共 9 页
序号 | 项目编码 | 项目名称 | 项目特征描述 | 计量单位 | 工程量 | 综合单价(元) | 合价(元) | 其中（元） |  |  | 备注
[8 empty] | 人工费 | 机械费 | 管理费
11 | 040504001001 | 砖砌雨水口 | 510*390单篦雨水口 1、尺寸:510*390mm 2、井深:1.5米以内 3、垫层、基础材质及 厚度：100mm碎石垫层+150mmC25素砼 4、砌筑材料品种、规格、强度等级：M10水泥砂浆砌筑MU10砖 5、勾缝、抹面要求：内外表面均用1:2防水水泥砂浆抹面，厚20mm 6、井盖、井圈材质及规格：510*390mm球墨铸铁篦子 7、模板制作、安装、拆除；钢筋制作、安装 | 座 | 10
12 | 040504002005 | 混凝土污水检查井(工程量暂估) | 500*500钢筋混凝土检查井 1、尺寸:500*500钢筋混凝土检查井 2、井深:2米以内 3、垫层、基础材质及 厚度：详见设计图纸 4、C30混凝土井墙及底板 5、井盖、井圈材质及规格：500*500防盗型钢纤维井盖 6、模板制作、安装、拆除；钢筋制作、安装 | 座 | 5
表1-2 分部分项工程量清单及计价表( 号清单)
单位工程及专业工程名称：朝晖街道南应加河上塘路以西沿线排出口-新市街139号 | [7 empty] | 第 6 页 共 9 页
序号 | 项目编码 | 项目名称 | 项目特征描述 | 计量单位 | 工程量 | 综合单价(元) | 合价(元) | 其中（元） |  |  | 备注
[8 empty] | 人工费 | 机械费 | 管理费
13 | 040504002006 | 混凝土雨水检查井(工程量暂估) | 500*500钢筋混凝土检查井 1、尺寸:500*500钢筋混凝土检查井 2、井深:2米以内 3、垫层、基础材质及 厚度：详见设计图纸 4、C30混凝土井墙及底板 5、井盖、井圈材质及规格：500*500防盗型钢纤维井盖 6、模板制作、安装、拆除；钢筋制作、安装 | 座 | 5
14 | 04B003 | 化粪池 | 1.M5-12SF | 座 | 1
15 | 031001006002 | 塑料管(出户管) | 室外塑料排水管(热熔连接) 公称直径(mm以内)100 | m | 110
16 | 040501004001 | 常规疏通 | DN200-DN400；常规堵塞物（淤泥等生活垃圾）占管径50%；检查井清掏；泥浆外运：运距20KM | m | 400
其他
17 | 031001006003 | 塑料管（立管） | 室外塑料排水管(热熔连接) 公称直径(mm以内)160 | m | 130
18 | 04B004 | 管箍 | 1.管箍，具体做法详见细节图 | 个 | 15
19 | 04B005 | 现状立管割接 | 1.现状立管割接 | 项 | 1
表1-2 分部分项工程量清单及计价表( 号清单)
单位工程及专业工程名称：朝晖街道南应加河上塘路以西沿线排出口-新市街139号 | [7 empty] | 第 7 页 共 9 页
序号 | 项目编码 | 项目名称 | 项目特征描述 | 计量单位 | 工程量 | 综合单价(元) | 合价(元) | 其中（元） |  |  | 备注
[8 empty] | 人工费 | 机械费 | 管理费
20 | 04B006 | 混凝土开孔 | 1.混凝土开孔 | 个 | 5
21 | 04B007 | 现状绿化修复 | 1.现状绿化修复 | m2 | 60
路面开挖与恢复
现状沥青路面修复
22 | 041001003005 | 拆除基层 | 1、材质：碎石垫层 2、厚度：5cm 3、拆除、外运，运距由投标单位自行考虑 | m2 | 570
23 | 041001003006 | 拆除基层 | 1、材质：混凝土垫层 2、厚度：20cm 3、拆除、外运，运距由投标单位自行考虑 | m2 | 570
24 | 041001001001 | 拆除路面（扣除沥青回收） | 1、材质：拆除现状沥青路面 2、厚度：11cm 3、拆除、外运，运距由投标单位自行考虑 | m2 | 570
25 | 041001005001 | 拆除侧、平（缘）石 | 1、材质花岗岩侧石拆除、外运，运距运距由投标单位自行考虑 | m | 71
26 | 040202011002 | 碎石 | 1、材质：级配碎石 2、厚度：5cm | m2 | 570
27 | 040203007003 | 水泥混凝土 | 20cmC20混凝土基层 | m2 | 570
表1-2 分部分项工程量清单及计价表( 号清单)
单位工程及专业工程名称：朝晖街道南应加河上塘路以西沿线排出口-新市街139号 | [7 empty] | 第 8 页 共 9 页
序号 | 项目编码 | 项目名称 | 项目特征描述 | 计量单位 | 工程量 | 综合单价(元) | 合价(元) | 其中（元） |  |  | 备注
[8 empty] | 人工费 | 机械费 | 管理费
28 | 040201021001 | 土工合成材料 | 1、玻璃纤维土工格栅抗拉强度不小于80KN/m,伸长率小于4%,25X25mm网格,搭接长度不小于20cm； 具体做法详见图纸及设计说明 | m2 | 570
29 | 040203003001 | 透层、粘层 | PC-3乳化沥青透层； 具体做法详见图纸及设计说明 | m2 | 570
30 | 040203006001 | 沥青混凝土 | 7cm厚AC-25C粗粒式沥青混凝土（原生料），具体做法详见图纸及设计说明 | m2 | 570
31 | 040203003002 | 透层、粘层 | PC-3乳化沥青粘层；，具体做法详见图纸及设计说明 | m2 | 570
32 | 040203006002 | 沥青混凝土 | 4cm厚AC-13C细粒式沥青混凝土（原生料），具体做法详见图纸及设计说明 | m2 | 570
33 | 040204004001 | 安砌侧（平、缘）石 | 1、M10水泥砂浆2、100*37*15cm芝麻灰花岗岩侧石，2*2切角 | m | 71
34 | H040103003005 | 渣土消纳处置费用 | 1、废弃料品种：综合土石方 2、渣土消纳处置场地位置及处置方式由投标人根据施工现场及渣土处置市场实际情况自行确定报价 | m3 | 211.34
表1-2 分部分项工程量清单及计价表( 号清单)
单位工程及专业工程名称：朝晖街道南应加河上塘路以西沿线排出口-新市街139号 | [7 empty] | 第 9 页 共 9 页
序号 | 项目编码 | 项目名称 | 项目特征描述 | 计量单位 | 工程量 | 综合单价(元) | 合价(元) | 其中（元） |  |  | 备注
[8 empty] | 人工费 | 机械费 | 管理费
现状铺装路面修复
35 | 041001002002 | 拆除人行道 | 1、6CM厚花岗岩+3CM水泥砂浆 2、垃圾清理外运，运距由投标单位自行考虑 | m2 | 60
36 | 041001003007 | 拆除基层 | 1、材质：混凝土垫层 2、厚度：15cm 3、拆除、外运，运距由投标单位自行考虑 | m2 | 60
37 | 041001003008 | 拆除基层 | 1、材质：碎石垫层 2、厚度：5cm 3、拆除、外运，运距由投标单位自行考虑 | m2 | 60
38 | 040204002002 | 人行道块料铺设 | 1、M10水泥砂浆2、6cm厚花岗岩 | m2 | 60
39 | 040203007004 | 水泥混凝土 | 1、15cmC20混凝土基层 | m2 | 60
40 | H040103003006 | 渣土消纳处置费用 | 1、废弃料品种：综合土石方 2、渣土消纳处置场地位置及处置方式由投标人根据施工现场及渣土处置市场实际情况自行确定报价 | m3 | 17.4
合 计

## 表1-3-B 组织措施项目清单及计价表【新市街139号】
施工组织措施项目清单与计价表
工程名称：{工程基本信息\项目名称}
单位工程及专业工程名称：朝晖街道南应加河上塘路以西沿线排出口-新市街139号 |  |  | 第 1 页 共 1 页
序号 | 项目名称 | 计算基础 | 费率(%) | 金额(元)
1 | 提前竣工增加费
2 | 二次搬运费
3 | 冬雨季施工增加费
4 | 行车、行人干扰增加费
合 计

## 表1-3-C 技术措施项目清单及计价表【新市街139号】
表1-3-C 技术措施项目清单及计价表
工程名称：{工程基本信息\项目名称}
单位工程及专业工程名称：朝晖街道南应加河上塘路以西沿线排出口-新市街139号 | [7 empty] | 第 1 页 共 1 页
序号 | 项目编码 | 项目名称 | 项目特征描述 | 计量单位 | 工程量 | 综合单价(元) | 金额(元) | 其中 |  |  | 备注
[8 empty] | 人工费 | 机械费 | 管理费
[请输入分部名称]
1 | 041106001002 | 大型机械设备进出场及安拆 | 履带式挖掘机 | 台·次 | 1
2 | 04B008 | 配套管线保护 | 1.配套管线保护，方案有投标人自行确定 | 项 | 1
合 计

## 表1-5 主要工日价格表【新市街139号】
表1-5 主要工日价格表
工程名称：朝晖街道南应加河上塘路以西沿线排出口-新市街139号 |  |  |  | 第 1 页 共 1 页
序号 | 工种 | 单位 | 数量 | 单价（元）

## 表1-6 主要材料价格表【新市街139号】
表1-6 主要材料价格表
工程名称：朝晖街道南应加河上塘路以西沿线排出口-新市街139号 | [5 empty] | 第 1 页 共 1 页
序号 | 编码 | 材料名称 | 规格、型号 | 单位 | 数量 | 单价（元） | 备注
1 | 0401120021@1 | 普通硅酸盐水泥 | PO 42.5综合 | kg
2 | 0433120027 | 干混抹灰砂浆 | DP M20.0 | kg
3 | 0433120053 | 干混砌筑砂浆 | DM M10.0 | kg
4 | 3603120011@1 | 玻璃纤维土工格栅 |  | m2
5 | 3607120067@1 | 芝麻灰花岗岩侧石 | 100*37*15cm | m
6 | 1725330123@1 | PVC110 |  | m
7 | 1725330123@3 | PVC160 |  | m

## 表1-7 主要机械台班价格表【新市街139号】
表1-7 主要机械台班价格表
工程名称：朝晖街道南应加河上塘路以西沿线排出口-新市街139号 |  |  |  | 第 1 页 共 1 页
序号 | 机械设备名称 | 单位 | 数量 | 单价（元）
1 | 履带式推土机 105kW | 台班
2 | 自卸汽车 15t | 台班

## 表1-2 分部分项工程量清单与计价表【朝晖一区】
表1-2 分部分项工程量清单及计价表( 号清单)
单位工程及专业工程名称：朝晖街道南应加河上塘路以西沿线排出口-朝晖一区 | [7 empty] | 第 1 页 共 5 页
序号 | 项目编码 | 项目名称 | 项目特征描述 | 计量单位 | 工程量 | 综合单价(元) | 合价(元) | 其中（元） |  |  | 备注
[8 empty] | 人工费 | 机械费 | 管理费
管网工程
1 | 040101002003 | 挖沟槽土方 | 1、土壤类别 ：三类土2、挖土深度：2M 内3、挖机挖土90%，人工辅助机械挖沟槽土方10% | m3 | 128.5
2 | 040103001005 | 回填方 | 1、密实度要求：按设计说明 2、填方材料品种：中粗砂 3、填方粒径要求：满足设计要求 4、填方来源、运距：由投标人根据施工现场实际情况自行考虑 | m3 | 63.98
3 | 040103001006 | 回填方 | 1、密实度要求：按设计说明 2、填方材料品种：原状土回填 3、填方粒径要求：满足设计要求 4、填方来源、运距：由投标人根据施工现场实际情况自行考虑 | m3 | 62.75
4 | 040103002003 | 余方弃置 | 1、废弃料品种：综合土石方 2、运距：从余方点装料运输至消纳场地（或中转码头），具体由投标人根据施工现场实际情况自行考虑 | m3 | 1.77
表1-2 分部分项工程量清单及计价表( 号清单)
单位工程及专业工程名称：朝晖街道南应加河上塘路以西沿线排出口-朝晖一区 | [7 empty] | 第 2 页 共 5 页
序号 | 项目编码 | 项目名称 | 项目特征描述 | 计量单位 | 工程量 | 综合单价(元) | 合价(元) | 其中（元） |  |  | 备注
[8 empty] | 人工费 | 机械费 | 管理费
5 | H040103003007 | 渣土消纳处置费用 | 1、废弃料品种：综合土石方 2、渣土消纳处置场地位置及处置方式由投标人根据施工现场及渣土处置市场实际情况自行确定报价 | m3 | 4.41
6 | 040501003004 | 铸铁管（污水管） | 1、垫层、基础材质 及厚度：10cm级配碎石垫层、10cm厚中粗砂垫层 2、材质及规格：球墨铸铁管 DN200，压力等级C30 3、接口方式：橡胶圈承插接口 4、铺设深度：详见设计图纸 5、管道检验及试验要求：详见设计要求 6、管道如有割接或破损处需做好防腐措施 7、管道防腐要求详见设计图纸 8、具体做法详见设计图纸 | m | 21.4
表1-2 分部分项工程量清单及计价表( 号清单)
单位工程及专业工程名称：朝晖街道南应加河上塘路以西沿线排出口-朝晖一区 | [7 empty] | 第 3 页 共 5 页
序号 | 项目编码 | 项目名称 | 项目特征描述 | 计量单位 | 工程量 | 综合单价(元) | 合价(元) | 其中（元） |  |  | 备注
[8 empty] | 人工费 | 机械费 | 管理费
7 | 040501003005 | 铸铁管（雨水管） | 1、垫层、基础材质 及厚度：10cm级配碎石垫层、10cm厚中粗砂垫层 2、材质及规格：球墨铸铁管 DN300，压力等级C30 3、接口方式：橡胶圈承插接口 4、铺设深度：详见设计图纸 5、管道检验及试验要求：详见设计要求 6、管道如有割接或破损处需做好防腐措施 7、管道防腐要求详见设计图纸 8、具体做法详见设计图纸 | m | 71.3
8 | 040504002007 | 混凝土污水检查井 | 600*600钢筋混凝土检查井 1、尺寸:600*600钢筋混凝土检查井 2、井深:2米以内 3、垫层、基础材质及 厚度：详见设计图纸 4、C30混凝土井墙及底板 5、井盖、井圈材质及规格：600*600防盗型钢纤维井盖 6、模板制作、安装、拆除；钢筋制作、安装 | 座 | 3
9 | 04B009 | 内衬修复 | 1.DN200管道内衬修复 | 处 | 4
表1-2 分部分项工程量清单及计价表( 号清单)
单位工程及专业工程名称：朝晖街道南应加河上塘路以西沿线排出口-朝晖一区 | [7 empty] | 第 4 页 共 5 页
序号 | 项目编码 | 项目名称 | 项目特征描述 | 计量单位 | 工程量 | 综合单价(元) | 合价(元) | 其中（元） |  |  | 备注
[8 empty] | 人工费 | 机械费 | 管理费
10 | 040803004001 | 管道包封工程量暂估) | 1.垫层：100mm厚碎石灌砂垫层+100mm厚C25混凝土 2.方包混凝土标号：C25 3.方包尺寸：管道外径+300mm 4.适用DN200管道 5.含垫层模板、方包模板制安、拆除，具体做法详见设计图纸 | m | 7
11 | 040803004002 | 管道包封 | 1.垫层：100mm厚碎石灌砂垫层+100mm厚C25混凝土 2.方包混凝土标号：C25 3.方包尺寸：管道外径+300mm 4.适用DN300管道 5.含垫层模板、方包模板制安、拆除，具体做法详见设计图纸 | m | 7.3
12 | 040501004002 | 常规疏通 | DN200-DN400；常规堵塞物（淤泥等生活垃圾）占管径50%；检查井清掏；泥浆外运：运距20KM | m | 122.4
路面开挖与恢复
13 | 041001003009 | 拆除基层 | 1、材质：混凝土垫层 2、厚度：18cm 3、拆除、外运，运距由投标单位自行考虑 | m2 | 160
表1-2 分部分项工程量清单及计价表( 号清单)
单位工程及专业工程名称：朝晖街道南应加河上塘路以西沿线排出口-朝晖一区 | [7 empty] | 第 5 页 共 5 页
序号 | 项目编码 | 项目名称 | 项目特征描述 | 计量单位 | 工程量 | 综合单价(元) | 合价(元) | 其中（元） |  |  | 备注
[8 empty] | 人工费 | 机械费 | 管理费
14 | 041001003010 | 拆除基层 | 1、材质：碎石垫层 2、厚度：5cm 3、拆除、外运，运距由投标单位自行考虑 | m2 | 160
15 | 040202011003 | 碎石 | 1、材质：级配碎石 2、厚度：5cm | m2 | 160
16 | 040203007005 | 水泥混凝土 | 1、18cmC30混凝土基层 | m2 | 160
17 | H040103003008 | 渣土消纳处置费用 | 1、废弃料品种：综合土石方 2、渣土消纳处置场地位置及处置方式由投标人根据施工现场及渣土处置市场实际情况自行确定报价 | m3 | 36.8
其他
18 | 04B010 | 现状绿化修复 | 1.现状绿化修复 | m2 | 30
合 计

## 表1-3-B 组织措施项目清单及计价表【朝晖一区】
施工组织措施项目清单与计价表
工程名称：{工程基本信息\项目名称}
单位工程及专业工程名称：朝晖街道南应加河上塘路以西沿线排出口-朝晖一区 |  |  | 第 1 页 共 1 页
序号 | 项目名称 | 计算基础 | 费率(%) | 金额(元)
1 | 提前竣工增加费
2 | 二次搬运费
3 | 冬雨季施工增加费
4 | 行车、行人干扰增加费
合 计

## 表1-3-C 技术措施项目清单及计价表【朝晖一区】
表1-3-C 技术措施项目清单及计价表
工程名称：{工程基本信息\项目名称}
单位工程及专业工程名称：朝晖街道南应加河上塘路以西沿线排出口-朝晖一区 | [7 empty] | 第 1 页 共 1 页
序号 | 项目编码 | 项目名称 | 项目特征描述 | 计量单位 | 工程量 | 综合单价(元) | 金额(元) | 其中 |  |  | 备注
[8 empty] | 人工费 | 机械费 | 管理费
[请输入分部名称]
1 | 041106001003 | 大型机械设备进出场及安拆 | 履带式挖掘机 | 台·次 | 1
2 | 04B011 | 配套管线保护 | 1.配套管线保护，方案有投标人自行确定 | 项 | 1
合 计

## 表1-5 主要工日价格表【朝晖一区】
表1-5 主要工日价格表
工程名称：朝晖街道南应加河上塘路以西沿线排出口-朝晖一区 |  |  |  | 第 1 页 共 1 页
序号 | 工种 | 单位 | 数量 | 单价（元）

## 表1-6 主要材料价格表【朝晖一区】
表1-6 主要材料价格表
工程名称：朝晖街道南应加河上塘路以西沿线排出口-朝晖一区 | [5 empty] | 第 1 页 共 1 页
序号 | 编码 | 材料名称 | 规格、型号 | 单位 | 数量 | 单价（元） | 备注
1 | 0433120027 | 干混抹灰砂浆 | DP M20.0 | kg

## 表1-7 主要机械台班价格表【朝晖一区】
表1-7 主要机械台班价格表
工程名称：朝晖街道南应加河上塘路以西沿线排出口-朝晖一区 |  |  |  | 第 1 页 共 1 页
序号 | 机械设备名称 | 单位 | 数量 | 单价（元）
1 | 履带式推土机 105kW | 台班
2 | 自卸汽车 15t | 台班

## 表1-2 分部分项工程量清单与计价表【朝晖七区】
表1-2 分部分项工程量清单及计价表( 号清单)
单位工程及专业工程名称：朝晖街道南应加河上塘路以西沿线排出口-朝晖七区 | [7 empty] | 第 1 页 共 7 页
序号 | 项目编码 | 项目名称 | 项目特征描述 | 计量单位 | 工程量 | 综合单价(元) | 合价(元) | 其中（元） |  |  | 备注
[8 empty] | 人工费 | 机械费 | 管理费
管网工程
1 | 040101002004 | 挖沟槽土方 | 1、土壤类别 ：三类土2、挖土深度：2M 内3、挖机挖土90%，人工辅助机械挖沟槽土方10% | m3 | 43.3
2 | 040103001007 | 回填方 | 1、密实度要求：按设计说明 2、填方材料品种：中粗砂 3、填方粒径要求：满足设计要求 4、填方来源、运距：由投标人根据施工现场实际情况自行考虑 | m3 | 23.13
3 | 040103001008 | 回填方 | 1、密实度要求：按设计说明 2、填方材料品种：原状土回填 3、填方粒径要求：满足设计要求 4、填方来源、运距：由投标人根据施工现场实际情况自行考虑 | m3 | 16.24
4 | 040103002004 | 余方弃置 | 1、废弃料品种：综合土石方 2、运距：从余方点装料运输至消纳场地（或中转码头），具体由投标人根据施工现场实际情况自行考虑 | m3 | 3.93
表1-2 分部分项工程量清单及计价表( 号清单)
单位工程及专业工程名称：朝晖街道南应加河上塘路以西沿线排出口-朝晖七区 | [7 empty] | 第 2 页 共 7 页
序号 | 项目编码 | 项目名称 | 项目特征描述 | 计量单位 | 工程量 | 综合单价(元) | 合价(元) | 其中（元） |  |  | 备注
[8 empty] | 人工费 | 机械费 | 管理费
5 | H040103003009 | 渣土消纳处置费用 | 1、废弃料品种：综合土石方 2、渣土消纳处置场地位置及处置方式由投标人根据施工现场及渣土处置市场实际情况自行确定报价 | m3 | 2.63
6 | 040501003006 | 铸铁管（雨水管） | 1、垫层、基础材质 及厚度：10cm级配碎石垫层、10cm厚中粗砂垫层 2、材质及规格：球墨铸铁管 DN200，压力等级C30 3、接口方式：橡胶圈承插接口 4、铺设深度：详见设计图纸 5、管道检验及试验要求：详见设计要求 6、管道如有割接或破损处需做好防腐措施 7、管道防腐要求详见设计图纸 8、具体做法详见设计图纸 | m | 14
表1-2 分部分项工程量清单及计价表( 号清单)
单位工程及专业工程名称：朝晖街道南应加河上塘路以西沿线排出口-朝晖七区 | [7 empty] | 第 3 页 共 7 页
序号 | 项目编码 | 项目名称 | 项目特征描述 | 计量单位 | 工程量 | 综合单价(元) | 合价(元) | 其中（元） |  |  | 备注
[8 empty] | 人工费 | 机械费 | 管理费
7 | 040501003007 | 铸铁管（雨水管） | 1、垫层、基础材质 及厚度：10cm级配碎石垫层、10cm厚中粗砂垫层 2、材质及规格：球墨铸铁管 DN300，压力等级C30 3、接口方式：橡胶圈承插接口 4、铺设深度：详见设计图纸 5、管道检验及试验要求：详见设计要求 6、管道如有割接或破损处需做好防腐措施 7、管道防腐要求详见设计图纸 8、具体做法详见设计图纸 | m | 17
8 | 040504002008 | 混凝土雨水检查井 | 600*600钢筋混凝土检查井 1、尺寸:600*600钢筋混凝土检查井 2、井深:2米以内 3、垫层、基础材质及 厚度：详见设计图纸 4、C30混凝土井墙及底板 5、井盖、井圈材质及规格：600*600防盗型钢纤维井盖 6、模板制作、安装、拆除；钢筋制作、安装 | 座 | 1
表1-2 分部分项工程量清单及计价表( 号清单)
单位工程及专业工程名称：朝晖街道南应加河上塘路以西沿线排出口-朝晖七区 | [7 empty] | 第 4 页 共 7 页
序号 | 项目编码 | 项目名称 | 项目特征描述 | 计量单位 | 工程量 | 综合单价(元) | 合价(元) | 其中（元） |  |  | 备注
[8 empty] | 人工费 | 机械费 | 管理费
9 | 040504002009 | 混凝土污水检查井 | 700*700钢筋混凝土检查井 1、尺寸:700*700钢筋混凝土检查井 2、井深:2米以内 3、垫层、基础材质及 厚度：详见设计图纸 4、C30混凝土井墙及底板 5、井盖、井圈材质及规格：600*600防盗型钢纤维井盖 6、模板制作、安装、拆除；钢筋制作、安装 | 座 | 1
10 | 040504002010 | 混凝土井 | 1750*1100钢筋混凝土检查井 1、尺寸:1750*1100钢筋混凝土检查井 2、井深:2米以内 3、垫层、基础材质及 厚度：详见设计图纸 4、C30混凝土井墙及底板 5、井盖、井圈材质及规格：直径700防盗型钢纤维井盖 6、模板制作、安装、拆除；钢筋制作、安装 | 座 | 1
11 | 04B012 | 现状管井清淤 | 1.现状管井清淤 | 项 | 1
12 | 04B013 | 内衬修复 | 1.DN400管道内衬修复 | m | 91.9
表1-2 分部分项工程量清单及计价表( 号清单)
单位工程及专业工程名称：朝晖街道南应加河上塘路以西沿线排出口-朝晖七区 | [7 empty] | 第 5 页 共 7 页
序号 | 项目编码 | 项目名称 | 项目特征描述 | 计量单位 | 工程量 | 综合单价(元) | 合价(元) | 其中（元） |  |  | 备注
[8 empty] | 人工费 | 机械费 | 管理费
13 | 041001009001 | 拆除井 | 1.现状600*600雨水检查井拆除 | 座 | 1
14 | 041001009002 | 拆除井 | 1.现状700*700雨水检查井拆除 | 座 | 1
15 | 040501004003 | 常规疏通 | DN200-DN400；常规堵塞物（淤泥等生活垃圾）占管径50%；检查井清掏；泥浆外运：运距20KM | m | 132.4
其他
16 | 04B014 | 现状绿化修复 | 1.现状绿化修复 | m2 | 30
路面开挖与恢复
路面开挖与恢复
17 | 041001003011 | 拆除基层 | 1、材质：混凝土垫层 2、厚度：18cm 3、拆除、外运，运距由投标单位自行考虑 | m2 | 25
18 | 041001003012 | 拆除基层 | 1、材质：碎石垫层 2、厚度：5cm 3、拆除、外运，运距由投标单位自行考虑 | m2 | 25
19 | 040202011004 | 碎石 | 1、材质：级配碎石 2、厚度：5cm | m2 | 25
20 | 040203007006 | 水泥混凝土 | 1、18cmC30混凝土基层 | m2 | 25
表1-2 分部分项工程量清单及计价表( 号清单)
单位工程及专业工程名称：朝晖街道南应加河上塘路以西沿线排出口-朝晖七区 | [7 empty] | 第 6 页 共 7 页
序号 | 项目编码 | 项目名称 | 项目特征描述 | 计量单位 | 工程量 | 综合单价(元) | 合价(元) | 其中（元） |  |  | 备注
[8 empty] | 人工费 | 机械费 | 管理费
21 | H040103003010 | 渣土消纳处置费用 | 1、废弃料品种：综合土石方 2、渣土消纳处置场地位置及处置方式由投标人根据施工现场及渣土处置市场实际情况自行确定报价 | m3 | 5.75
人行道修复
22 | 041001002003 | 拆除人行道 | 1、6CM厚荷兰砖+3CM水泥砂浆 2、垃圾清理外运，运距由投标单位自行考虑 | m2 | 10
23 | 041001003013 | 拆除基层 | 1、材质：混凝土垫层 2、厚度：15cm 3、拆除、外运，运距由投标单位自行考虑 | m2 | 10
24 | 041001003014 | 拆除基层 | 1、材质：碎石垫层 2、厚度：5cm 3、拆除、外运，运距由投标单位自行考虑 | m2 | 10
25 | 040204002003 | 人行道块料铺设 | 1、M10水泥砂浆2、6cm厚荷兰砖 | m2 | 10
26 | 040203007007 | 水泥混凝土 | 1、15cmC20混凝土基层 | m2 | 10
27 | H040103003011 | 渣土消纳处置费用 | 1、废弃料品种：综合土石方 2、渣土消纳处置场地位置及处置方式由投标人根据施工现场及渣土处置市场实际情况自行确定报价 | m3 | 2.9
表1-2 分部分项工程量清单及计价表( 号清单)
单位工程及专业工程名称：朝晖街道南应加河上塘路以西沿线排出口-朝晖七区 | [7 empty] | 第 7 页 共 7 页
合 计

## 表1-3-B 组织措施项目清单及计价表【朝晖七区】
施工组织措施项目清单与计价表
工程名称：{工程基本信息\项目名称}
单位工程及专业工程名称：朝晖街道南应加河上塘路以西沿线排出口-朝晖七区 |  |  | 第 1 页 共 1 页
序号 | 项目名称 | 计算基础 | 费率(%) | 金额(元)
1 | 提前竣工增加费
2 | 二次搬运费
3 | 冬雨季施工增加费
4 | 行车、行人干扰增加费
合 计

## 表1-3-C 技术措施项目清单及计价表【朝晖七区】
表1-3-C 技术措施项目清单及计价表
工程名称：{工程基本信息\项目名称}
单位工程及专业工程名称：朝晖街道南应加河上塘路以西沿线排出口-朝晖七区 | [7 empty] | 第 1 页 共 1 页
序号 | 项目编码 | 项目名称 | 项目特征描述 | 计量单位 | 工程量 | 综合单价(元) | 金额(元) | 其中 |  |  | 备注
[8 empty] | 人工费 | 机械费 | 管理费
[请输入分部名称]
1 | 041106001004 | 大型机械设备进出场及安拆 | 履带式挖掘机 | 台·次 | 1
2 | 04B015 | 配套管线保护 | 1.配套管线保护，方案有投标人自行确定 | 项 | 1
合 计

## 表1-5 主要工日价格表【朝晖七区】
表1-5 主要工日价格表
工程名称：朝晖街道南应加河上塘路以西沿线排出口-朝晖七区 |  |  |  | 第 1 页 共 1 页
序号 | 工种 | 单位 | 数量 | 单价（元）

## 表1-6 主要材料价格表【朝晖七区】
表1-6 主要材料价格表
工程名称：朝晖街道南应加河上塘路以西沿线排出口-朝晖七区 | [5 empty] | 第 1 页 共 1 页
序号 | 编码 | 材料名称 | 规格、型号 | 单位 | 数量 | 单价（元） | 备注
1 | 0401120021@1 | 普通硅酸盐水泥 | PO 42.5综合 | kg
2 | 0433120027 | 干混抹灰砂浆 | DP M20.0 | kg
3 | 0433120053 | 干混砌筑砂浆 | DM M10.0 | kg

## 表1-7 主要机械台班价格表【朝晖七区】
表1-7 主要机械台班价格表
工程名称：朝晖街道南应加河上塘路以西沿线排出口-朝晖七区 |  |  |  | 第 1 页 共 1 页
序号 | 机械设备名称 | 单位 | 数量 | 单价（元）
1 | 履带式推土机 105kW | 台班
2 | 自卸汽车 15t | 台班