## 表10_2_2-1 招标工程量清单封面格式
【表10.2.2-1】
新安镇西庙桥村集聚点至孙家桥村污水管网建设工程
招标工程量清单
招 标 人:
(单位盖章)
造价咨询人:
(单位盖章)

## 表10_2_2-2 招标工程量清单扉页格式
【表10.2.2-2】
新安镇西庙桥村集聚点至孙家桥村污水管网建设工程
招标工程量清单
招 标 人: |  | 造价咨询人:
| (单位盖章) |  | (单位资质专用章)
法定代表人 或其授权人: |  | 法定代表人 或其授权人:
| (签字或盖章) |  | (签字或盖章)
编 制 人: |  | 复 核 人:
| (造价工程师签字盖专用章) |  | (造价工程师签字盖专用章)
编制时间: |  | 复核时间:

## 表10_2_2-11 编制说明
【表10.2.2-11】
编制说明
工程名称:新安镇西庙桥村集聚点至孙家桥村污水管网建设工程 | 第1页 共2页
一、工程概况： 1、建设单位：德清县新安镇人民政府； 2、工程名称：新安镇西庙桥村集聚点至孙家桥村污水管网建设工程； 3、工程建设地点：德清县新安镇西庙桥村至孙家桥村； 4、工程基本情况：新安镇西庙桥村集聚点至孙家桥村污水管网建设工程，主要建设内容包含二座污水泵站及3050m污水管网。本次设计污水重力管约800m，管径为DN300-DN400,管材选用PE100级实壁管/1.0Mpa；施工方式主要采用非开挖方式的牵引施工，局部采用开挖方式施工。本次设计污水压力管约3000m，管径为DN63-160,管材选用PE100级实壁管/1.25Mpa；施工方式主要采用非开挖方式的牵引施工，局部采用开挖方式施工。二座一体化提升泵站：1200m3/d及500m3/d。 具体详见工程量清单。 二、招标范围： 本次招标范围包括施工图范围内的污水管网建设工程。 三、工程量清单编制依据： 1、浙江非简工程设计有限公司于2024年06月设计的《新安镇西庙桥村集聚点至孙家桥村污水管网建设工程 施工图设计》及设计回复； 2、《建设工程工程量清单计价规范》GB50500-2013、《市政工程工程量计算规范》GB50857-2013、《园林绿化工程工程量计算规范》GB50858-2013、《房屋建筑与装饰工程工程量计算规范》GB50854-2013、《通用安装工程工程量计算规范》GB50856-2013； 3、《关于印发建设工程工程量计算规范（2013）浙江省补充规定的通知》（浙建站计[2013]63号）及浙江省有关补充规定。 四、报价说明： 1、本工程使用的所有砂浆，必须执行德经信发〔2015〕35号文件《关于下发《德清县推广使用预拌砂浆的实施办法》的通知； 2、投标报价中应包含国家有关部门和地方政府规定交纳的规费和税金（含增值税）等费用，计取方式应按《浙江省建设工程计价规则》2018版规定。其中规费包括养老保险费、失业保险费、医疗保险费、生育保险费、工伤保险费和住房公积金等“五险一金”，投标人应根据其实际交纳“五险一金”情况自主确定规费费率，但不得低于标准费率的30%（排水工程不得低于5.63%）。税金按税前工程造价乘以9%计取； 3、安全文明施工基本费是由组织措施费所含的环境保护费、文明施工费、安全施工费和临时设施费组成，取费基数为人工费+机械费，其费率的取值应按《浙江省建设工程计价规则（2018版）》、浙建建发[2022]37号文件规定执行，按非市区工程计取，不得低于规定下限（排水工程不得低于7.56%）。
【表10.2.2-11】
编制说明
工程名称:新安镇西庙桥村集聚点至孙家桥村污水管网建设工程 | 第2页 共2页
4、以下材料按推荐品牌计入报价： 1）一体化提升泵站及配套提升泵：上海凯泉、杭州银江、上海连成，或同档次及以上。 2）PE100级实壁管：金德（金德管业集团有限公司）、伟星（浙江伟星新型建材股份有限公司）、康泰（康泰塑胶科技集团有限公司），或同档次及以上。 五、其他有关问题的说明： 1、本工程的工程质量为合格，工期按正常施工工期考虑。 2、工程量清单项目名称及项目特征中，未特别注明的单位均为mm。 3、本工程混凝土模板除措施项目清单已列项外，其余项目的混凝土模板均在分部分项工程量清单子目中自行考虑报价；已列项的模板工程量均按接触面面积计算。预制构件的模板均在分部分项工程量清单子目中组价。 4、混凝土均按商品混凝土考虑；砌筑及抹灰砂浆均按预拌砂浆考虑。 5、钢筋工程的工程量清单数量为设计用量，未包括接头及搭接用量，接头及搭接用量均在组价时综合考虑。 6、分部分项工程量清单中对工程项目项目特征及具体做法只作重点描述，详细情况见施工图设计、技术说明及相关标准图集。 7、根据过河牵引管详图，扩孔段需加注水泥浆+膨润土填充，相应费用由投标单位自行考虑；非过河牵引管如需加注水泥浆+膨润土填充，相应费用由投标单位自行考虑。 8、根据设计回复，开挖管的软基处理清单编制时暂不考虑。 9、根据设计回复，管道支墩图集选用“有地下水、设计内水压0.8MPa，内摩擦角20°”。 10、根据设计回复，排气阀井不用考虑松木桩加固；混凝土检查井考虑S6抗渗系数。

## 1_【仅做参考】表10_2_2-13 【不含单列】单位(
【表10.2.2-13】
单位（专业）工程招标控制价费用表
工程名称:新安镇西庙桥村集聚点至孙家桥村污水管网建设工程-排水工程 |  |  | 标段: | 第1页 共1页
序号 | 费用名称 |  | 计算公式 | 金额 (元) | 备注
1 | 分部分项工程费 |  | ∑(分部分项工程量×综合单价） |  | 见表10.2.2-16
1.1 | 其中 | 人工费+机械费 | ∑分部分项（定额人工费+定额机械费）
2 | 措施项目费 |  | （2.1+2.2）
2.1 | 施工技术措施项目费 |  | ∑(技措项目工程量×综合单价） |  | 见表10.2.2-16
2.1.1 | 其中 | 人工费+机械费 | ∑技措项目（定额人工费+定额机械费）
2.2 | 施工组织措施项目费 |  | (1.1+2.1.1)×费率 |  | 见表10.2.2-20
2.2.1 | 其中 | 安全文明施工基本费 | (1.1+2.1.1)×费率 |  | 见表10.2.2-20
3 | 其他项目费 |  | （3.1+3.2+3.3+3.4）
3.1 | 暂列金额 |  | 3.1.1+3.1.2+3.1.3 |  | 见表10.2.2-21
3.1.1 | 其中 | 标化工地增加费 | 按招标文件规定额度列计 |  | 见表10.2.2-22
3.1.2 |  | 优质工程增加费 | 按招标文件规定额度列计 |  | 见表10.2.2-22
3.1.3 |  | 其他暂列金额 | 按招标文件规定额度列计 |  | 见表10.2.2-22
3.2 | 暂估价 |  | 3.2.1+3.2.2+3.2.3 |  | 见表10.2.2-21
3.2.1 | 其中 | 材料（工程设备）暂估价 | 按招标文件规定额度列计 (或计入综合单价) |  | 见表10.2.2-23
3.2.2 |  | 专业工程暂估价 | 按招标文件规定额度列计 |  | 见表10.2.2-24
3.2.3 |  | 专项技术措施暂估价 | 按招标文件规定额度列计 |  | 见表10.2.2-25
3.3 | 计日工 |  | ∑计日工(暂估数量×综合单价） |  | 见表10.2.2-21
3.4 | 施工总承包服务费 |  | 3.4.1+3.4.2 |  | 见表10.2.2-21
3.4.1 | 其中 | 专业发包工程管理费 | ∑专业发包工程（暂估金额×费率） |  | 见表10.2.2-27
3.4.2 |  | 甲供材料设备管理费 | 甲供材料暂估金额×费率+甲供设备暂估金额×费率 |  | 见表10.2.2-27
4 | 规费 |  | (1.1+2.1.1)×费率
5 | 税金 |  | (1+2+3+4)×税率
招标控制价合计 |  |  | 1+2+3+4+5

## 1_【仅做参考】表10_2_2-13 【含单列】单位(专
【表10.2.2-13】
单位（专业）工程招标控制价费用表
工程名称:新安镇西庙桥村集聚点至孙家桥村污水管网建设工程-排水工程 |  |  | 标段: | 第1页 共1页
序号 | 费用名称 |  | 计算公式 | 金额 (元) | 备注
1 | 分部分项工程费 |  | ∑(分部分项工程量×综合单价） |  | 见表10.2.2-16
1.1 | 其中 | 人工费+机械费 | ∑分部分项（定额人工费+定额机械费）
2 | 措施项目费 |  | （2.1+2.2）
2.1 | 施工技术措施项目费 |  | ∑(技措项目工程量×综合单价） |  | 见表10.2.2-16
2.1.1 | 其中 | 人工费+机械费 | ∑技措项目（定额人工费+定额机械费）
2.2 | 施工组织措施项目费 |  | (1.1+2.1.1)×费率 |  | 见表10.2.2-20
2.2.1 | 其中 | 安全文明施工基本费 | (1.1+2.1.1)×费率 |  | 见表10.2.2-20
3 | 其他项目费 |  | （3.1+3.2+3.3+3.4）
3.1 | 暂列金额 |  | 3.1.1+3.1.2+3.1.3 |  | 见表10.2.2-21
3.1.1 | 其中 | 标化工地增加费 | 按招标文件规定额度列计 |  | 见表10.2.2-22
3.1.2 |  | 优质工程增加费 | 按招标文件规定额度列计 |  | 见表10.2.2-22
3.1.3 |  | 其他暂列金额 | 按招标文件规定额度列计 |  | 见表10.2.2-22
3.2 | 暂估价 |  | 3.2.1+3.2.2+3.2.3 |  | 见表10.2.2-21
3.2.1 | 其中 | 材料（工程设备）暂估价 | 按招标文件规定额度列计 (或计入综合单价) |  | 见表10.2.2-23
3.2.2 |  | 专业工程暂估价 | 按招标文件规定额度列计 |  | 见表10.2.2-24
3.2.3 |  | 专项技术措施暂估价 | 按招标文件规定额度列计 |  | 见表10.2.2-25
3.3 | 计日工 |  | ∑计日工(暂估数量×综合单价） |  | 见表10.2.2-21
3.4 | 施工总承包服务费 |  | 3.4.1+3.4.2 |  | 见表10.2.2-21
3.4.1 | 其中 | 专业发包工程管理费 | ∑专业发包工程（暂估金额×费率） |  | 见表10.2.2-27
3.4.2 |  | 甲供材料设备管理费 | 甲供材料暂估金额×费率+甲供设备暂估金额×费率 |  | 见表10.2.2-27
4 | 规费 |  | (1.1+2.1.1)×费率
5 | 单列费用 |  | 单列费用
6 | 税金 |  | (1+2+3+4+计税不计费+计税不计费不下浮)×税率
7 | 下浮 |  | (1+2+3+4+5+6-不计税不计费不下浮-计税不计费不下浮-暂估材料)×费率
其中 | 甲供费（不计入造价） |  | 甲供材料费+甲供主材费+甲供设备费
招标控制价合计 |  |  | 1+2+3+4+5+6-7

## 1_表10_2_2-16 分部分项工程清单与计价表
【表10.2.2-16】
分部分项工程清单与计价表
单位(专业)工程名称:新安镇西庙桥村集聚点至孙家桥村污水管网建设工程-排水工程 | [5 empty] | 标段: |  |  | 第1页 共17页
序号 | 项目编码 | 项目名称 | 项目特征 | 计量 单位 | 工程量 | 金 额 (元) |  |  |  |  | 备注
[6 empty] | 综合单价 | 合价 | 其中
[8 empty] | 人工费 | 机械费 | 暂估价
| 一、 | 土方工程 |  |  | 0
1 | 040101002001 | 挖沟槽土方 | 1、土壤类别:综合土方 2、挖土深度:3m以内 | m3 | 20.00
2 | 040101002002 | 挖沟槽土方 | 1、土壤类别:综合土方 2、挖土深度:3-5m 3、支撑下挖土，支撑另计 | m3 | 181.00
3 | 040101003001 | 挖基坑土方 | 1、土壤类别:综合土方 2、挖土深度:3-5m 3、支撑下挖土，支撑另计 | m3 | 568.00
4 | 040103001001 | 回填方 | 1、填方粒径及密实度要求：符合设计要求 2、填方材料品种：利用开挖方 3、填方来源、运距：投标单位自行考虑 | m3 | 410.00
5 | 040103002001 | 余方弃置 | 1、废弃料品种:土方 2、渣土处置及运距:投标单位自行考虑 | m3 | 359.00
6 | 010202006001 | 钢板桩 | 检查井四周及管道两侧设置支护 1、桩长：6m 2、板桩厚度：拉森钢板桩(SP-IV) 3、含租赁费等相关费用 | t | 91.320
本页小计
【表10.2.2-16】
分部分项工程清单与计价表
单位(专业)工程名称:新安镇西庙桥村集聚点至孙家桥村污水管网建设工程-排水工程 | [5 empty] | 标段: |  |  | 第2页 共17页
序号 | 项目编码 | 项目名称 | 项目特征 | 计量 单位 | 工程量 | 金 额 (元) |  |  |  |  | 备注
[6 empty] | 综合单价 | 合价 | 其中
[8 empty] | 人工费 | 机械费 | 暂估价
7 | 010202006002 | 钢板桩 | 泵房四周设置支护 1、桩长：9m 2、板桩厚度：拉森钢板桩(SP-IV) 3、含租赁费等相关费用 | t | 54.792
8 | 010202011001 | 钢支撑 | 钢围檩（32a型钢320*130*9.5*15） 含租赁费等相关费用 | t | 6.537
9 | 010202011002 | 钢支撑 | 钢围檩（双拼H400*400*13*21型钢围檩+φ500*12钢管支撑） 含租赁费等相关费用 | t | 7.235
10 | 040302001001 | 圆木桩 | 1.桩长：3m 2.材质：松木桩 3.尾径：14cm 4.防腐：外刷热沥青3道 | m | 1215.00
| 二、 | 污水工程 |  |  | 0
本页小计
【表10.2.2-16】
分部分项工程清单与计价表
单位(专业)工程名称:新安镇西庙桥村集聚点至孙家桥村污水管网建设工程-排水工程 | [5 empty] | 标段: |  |  | 第3页 共17页
序号 | 项目编码 | 项目名称 | 项目特征 | 计量 单位 | 工程量 | 金 额 (元) |  |  |  |  | 备注
[6 empty] | 综合单价 | 合价 | 其中
[8 empty] | 人工费 | 机械费 | 暂估价
11 | 040501008001 | 水平导向钻进 | 1、土壤类别：综合土方 2、材质及规格：PE100级实壁管，1.0MPa，Ф450*26.7 3、接口方式：热熔连接 4、管道检验及试验要求：管道闭水试验 5、含泥浆池安拆、泥浆外运，运距由投标单位自行考虑 清单工程量按井中至井中的水平长度计算，弧形段增加费用由投标单位综合考虑 | m | 766.00
12 | 040501008002 | 水平导向钻进 | 1、土壤类别：综合土方 2、材质及规格：PE100级实壁管，1.0MPa，Ф315*18.7 3、接口方式：热熔连接 4、管道检验及试验要求：管道闭水试验 5、含泥浆池安拆、泥浆外运，运距由投标单位自行考虑 清单工程量按井中至井中的水平长度计算，弧形段增加费用由投标单位综合考虑 | m | 30.00
本页小计
【表10.2.2-16】
分部分项工程清单与计价表
单位(专业)工程名称:新安镇西庙桥村集聚点至孙家桥村污水管网建设工程-排水工程 | [5 empty] | 标段: |  |  | 第4页 共17页
序号 | 项目编码 | 项目名称 | 项目特征 | 计量 单位 | 工程量 | 金 额 (元) |  |  |  |  | 备注
[6 empty] | 综合单价 | 合价 | 其中
[8 empty] | 人工费 | 机械费 | 暂估价
13 | 040501008003 | 水平导向钻进 | 1、土壤类别：综合土方 2、材质及规格：PE100级实壁管，1.25MPa，Ф160*11.8 3、接口方式：热熔连接 4、管道检验及试验要求：管道冲洗和管道试压 5、含泥浆池安拆、泥浆外运，运距由投标单位自行考虑 清单工程量按井中至井中的水平长度计算，弧形段增加费用由投标单位综合考虑 | m | 2470.00
14 | 040501008004 | 水平导向钻进 | 1、土壤类别：综合土方 2、材质及规格：PE100级实壁管，1.25MPa，Ф63*4.7 3、接口方式：热熔连接 4、管道检验及试验要求：管道冲洗和管道试压 5、含泥浆池安拆、泥浆外运，运距由投标单位自行考虑 清单工程量按井中至井中的水平长度计算，弧形段增加费用由投标单位综合考虑 | m | 425.00
本页小计
【表10.2.2-16】
分部分项工程清单与计价表
单位(专业)工程名称:新安镇西庙桥村集聚点至孙家桥村污水管网建设工程-排水工程 | [5 empty] | 标段: |  |  | 第5页 共17页
序号 | 项目编码 | 项目名称 | 项目特征 | 计量 单位 | 工程量 | 金 额 (元) |  |  |  |  | 备注
[6 empty] | 综合单价 | 合价 | 其中
[8 empty] | 人工费 | 机械费 | 暂估价
15 | 040501004001 | 塑料管 | 1.垫层、基础材质及厚度：5cm 碎石垫层，5cm厚中、粗砂找平层，管顶50cm范围内采用石屑护管 2.材质及规格：PE100级实壁管,1.0MPa、Ф450*26.7 3.连接形式：热熔连接 4.管道检验及试验要求：管道闭水试验 | m | 5.00
16 | 040501004002 | 塑料管 | 1.垫层、基础材质及厚度：5cm 碎石垫层，5cm厚中、粗砂找平层，管顶50cm范围内采用石屑护管 2.材质及规格：PE100级实壁管,1.0MPa、Ф315*18.7 3.连接形式：热熔连接 4.管道检验及试验要求：管道闭水试验 | m | 5.00
17 | 040501004003 | 塑料管 | 1.垫层、基础材质及厚度：5cm 碎石垫层，5cm厚中、粗砂找平层，管顶50cm范围内采用石屑护管 2.材质及规格：PE100级实壁管,1.25MPa、Ф160*11.8 3.连接形式：热熔连接 4.管道检验及试验要求：管道冲洗和管道试压 | m | 20.00
本页小计
【表10.2.2-16】
分部分项工程清单与计价表
单位(专业)工程名称:新安镇西庙桥村集聚点至孙家桥村污水管网建设工程-排水工程 | [5 empty] | 标段: |  |  | 第6页 共17页
序号 | 项目编码 | 项目名称 | 项目特征 | 计量 单位 | 工程量 | 金 额 (元) |  |  |  |  | 备注
[6 empty] | 综合单价 | 合价 | 其中
[8 empty] | 人工费 | 机械费 | 暂估价
18 | 040501004004 | 塑料管 | 1.垫层、基础材质及厚度：5cm 碎石垫层，5cm厚中、粗砂找平层，管顶50cm范围内采用石屑护管 2.材质及规格：PE100级实壁管,1.25MPa、Ф63*4.7 3.连接形式：热熔连接 4.管道检验及试验要求：管道冲洗和管道试压 | m | 25.00
19 | 040502005001 | 阀门 | 种类：复合式自动排气阀（污水用） 材质及规格：SCAR、DN50 连接形式：法兰连接 | 个 | 13
20 | 040502005002 | 阀门 | 种类：排气闸阀 材质及规格：Z45X-10Q、DN50 连接形式：法兰连接 | 个 | 13
21 | 040502005003 | 阀门 | 种类：双法兰松套限位伸缩接头 材质及规格：B2F、DN150 连接形式：法兰连接 | 个 | 9
22 | 040502006001 | 法兰 | 1.材质、规格、结构形式：不锈钢法兰片+PE法兰头、φ160 | 个 | 20
23 | 040502006002 | 法兰 | 1.材质、规格、结构形式：不锈钢法兰片+PE法兰头、φ63 | 个 | 13
24 | 040502003001 | 塑料管管件 | 1.材质及规格：PE三通、φ160*63 | 个 | 10
25 | 040502003002 | 塑料管管件 | 1.材质及规格：PE三通、φ63*63 | 个 | 3
本页小计
【表10.2.2-16】
分部分项工程清单与计价表
单位(专业)工程名称:新安镇西庙桥村集聚点至孙家桥村污水管网建设工程-排水工程 | [5 empty] | 标段: |  |  | 第7页 共17页
序号 | 项目编码 | 项目名称 | 项目特征 | 计量 单位 | 工程量 | 金 额 (元) |  |  |  |  | 备注
[6 empty] | 综合单价 | 合价 | 其中
[8 empty] | 人工费 | 机械费 | 暂估价
26 | 040502003003 | 塑料管管件 | 1.材质及规格：PE弯头、φ160*45° | 个 | 6
27 | 040502003004 | 塑料管管件 | 1.材质及规格：PE弯头、φ63*45° | 个 | 8
28 | 040504001001 | 砌筑井 | 1、井名称:φ1200砖砌圆形排气阀井 2、垫层、基础材质及厚度:100mmC20砼垫层,200mmC25钢筋砼底板 3、砌筑材料品种、规格、强度等级:M10水泥砂浆砌筑MU10砼实心砖(井壁、砖墩) 4、勾缝、抹面要求:外壁20mm厚1:2防水水泥砂浆(内掺水泥重量5%的防水剂)抹面,内壁M10水泥砂浆勾缝处理 5、井深、尺寸:平均1.81m，φ1200 6、盖板材质、规格:C25预制砼盖板 井盖、井圈材质及规格:φ700C250级钢纤维砼井盖座、C30砼井圈 7、集水坑:φ300成品砼管插入井底500mm深,管底铺100mmC25砼 8、安全防护网：安全防护网：单绳拉力＞1600N,耐冲击500焦耳(100kg *0.5m),承重≥350kg，网目＜10cm，采用不锈钢膨胀螺栓固定 9、具体做法详见:07MS101-2/P52 10、含相应模板，钢筋另计 | 座 | 13
本页小计
【表10.2.2-16】
分部分项工程清单与计价表
单位(专业)工程名称:新安镇西庙桥村集聚点至孙家桥村污水管网建设工程-排水工程 | [5 empty] | 标段: |  |  | 第8页 共17页
序号 | 项目编码 | 项目名称 | 项目特征 | 计量 单位 | 工程量 | 金 额 (元) |  |  |  |  | 备注
[6 empty] | 综合单价 | 合价 | 其中
[8 empty] | 人工费 | 机械费 | 暂估价
29 | 040504002001 | 混凝土井 | 1、井名称、规格及井深：混凝土矩形盖板式污水流槽井，1100*1100，平均井深3.09m 2、垫层、基础材质及厚度：100厚碎石垫层，100厚C20砼垫层，250厚C30/S6砼底板，砖砌流槽、水泥砂浆抹面 3、井室材质、规格：200厚C30/S6井室， 4、井筒材质、规格：150厚C30/S6井筒 5、盖板材质、规格：150厚C30/S6盖板 6、井盖、井圈材质及规格：φ700C250级钢纤维砼井盖座、C30砼井圈 7、踏步材质、规格：316不锈钢直爬梯φ20@300 8、安全防护网：安全防护网：单绳拉力＞1600N,耐冲击500焦耳(100kg *0.5m),承重≥350kg，网目＜10cm，采用不锈钢膨胀螺栓固定 9、防腐措施：详见设计说明 9、含相应模板，钢筋另计 | 座 | 13
本页小计
【表10.2.2-16】
分部分项工程清单与计价表
单位(专业)工程名称:新安镇西庙桥村集聚点至孙家桥村污水管网建设工程-排水工程 | [5 empty] | 标段: |  |  | 第9页 共17页
序号 | 项目编码 | 项目名称 | 项目特征 | 计量 单位 | 工程量 | 金 额 (元) |  |  |  |  | 备注
[6 empty] | 综合单价 | 合价 | 其中
[8 empty] | 人工费 | 机械费 | 暂估价
30 | 040504002002 | 混凝土井 | 1、井名称、规格及井深：混凝土矩形盖板式污水流槽井，1100*1500，平均井深3.21m 2、垫层、基础材质及厚度：100厚碎石垫层，100厚C20砼垫层，250厚C30/S6砼底板，砖砌流槽、水泥砂浆抹面 3、井室材质、规格：200厚C30/S6井室， 4、井筒材质、规格：150厚C30/S6井筒 5、盖板材质、规格：150厚C30/S6盖板 6、井盖、井圈材质及规格：φ700C250级钢纤维砼井盖座、C30砼井圈 7、踏步材质、规格：316不锈钢直爬梯φ20@300 8、安全防护网：安全防护网：单绳拉力＞1600N,耐冲击500焦耳(100kg *0.5m),承重≥350kg，网目＜10cm，采用不锈钢膨胀螺栓固定 9、防腐措施：详见设计说明 9、含相应模板，钢筋另计 | 座 | 3
本页小计
【表10.2.2-16】
分部分项工程清单与计价表
单位(专业)工程名称:新安镇西庙桥村集聚点至孙家桥村污水管网建设工程-排水工程 | [5 empty] | 标段: |  |  | 第10页 共17页
序号 | 项目编码 | 项目名称 | 项目特征 | 计量 单位 | 工程量 | 金 额 (元) |  |  |  |  | 备注
[6 empty] | 综合单价 | 合价 | 其中
[8 empty] | 人工费 | 机械费 | 暂估价
31 | 040504002003 | 混凝土井 | 1、井名称、规格及井深：混凝土矩形消能井，1200*1500，平均井深2.0m 2、垫层、基础材质及厚度：100厚碎石垫层，100厚C20砼垫层，250厚C30/S6砼底板，底板上铺设3cm片石 3、井室材质、规格：200厚C30/S6井室， 4、顶板材质、规格：200厚C30/S6顶板 6、井盖材质及规格：φ700、DN700法兰盲板+法兰盘+钢套管及翼环，详见施工图SS11-1 7、爬梯：参15J401第A28页 8、安全防护网：单绳拉力＞1600N,耐冲击500焦耳(100kg *0.5m),承重≥350kg，网目＜10cm，采用不锈钢膨胀螺栓固定 9、防腐措施：详见设计说明 9、含相应模板，钢筋另计 | 座 | 1
32 | 040503002001 | 混凝土支墩 | 混凝土强度等级：C20 其他：详见10S505-P89~P100 | m3 | 10.76
33 | 040402018001 | 施工缝 | 460*3mm止水钢板 | m | 86.60
本页小计
【表10.2.2-16】
分部分项工程清单与计价表
单位(专业)工程名称:新安镇西庙桥村集聚点至孙家桥村污水管网建设工程-排水工程 | [5 empty] | 标段: |  |  | 第11页 共17页
序号 | 项目编码 | 项目名称 | 项目特征 | 计量 单位 | 工程量 | 金 额 (元) |  |  |  |  | 备注
[6 empty] | 综合单价 | 合价 | 其中
[8 empty] | 人工费 | 机械费 | 暂估价
34 | 04B001 | 压力管线标识桩 | 压力管线标识桩 规格:100*100*800mm 警示:桩身白底红字，桩顶及以下50mm红色 内置4φ8钢筋 每隔50m或管道转弯、分支、末端等地点设置 | 个 | 55
| 三、 | 一体式成品预制泵站-泵站一 |  |  | 0
35 | 040305001001 | 垫层 | 片石夯实 厚度：20cm | m3 | 3.53
36 | 040303001001 | 混凝土垫层 | 混凝土强度等级:C15 | m3 | 1.76
37 | 040306003001 | 混凝土底板（含二次灌浆） | 混凝土强度等级:C30 | m3 | 13.92
本页小计
【表10.2.2-16】
分部分项工程清单与计价表
单位(专业)工程名称:新安镇西庙桥村集聚点至孙家桥村污水管网建设工程-排水工程 | [5 empty] | 标段: |  |  | 第12页 共17页
序号 | 项目编码 | 项目名称 | 项目特征 | 计量 单位 | 工程量 | 金 额 (元) |  |  |  |  | 备注
[6 empty] | 综合单价 | 合价 | 其中
[8 empty] | 人工费 | 机械费 | 暂估价
38 | 04B002 | 一体化提升泵站 | 一体化提升泵站 1.规模：1200m3/d 2.筒体：高强度GRP，φ2500*4800mm 3.提升水泵：Q=55m3/h,H=16m,P=4.0kW,3台（二用一备） 4.雨水控制柜:PCL触摸屏，具备远程功能，带GPRS+短信报警，304不锈钢箱体，1套 5.粉碎格栅:304不锈钢，DN300 6.配套设施、电线电缆、管材、阀门等 7.设备安装、调试、接地等,详见泵站泵房工艺设计施工图 | 套 | 1
39 | 040103001002 | 回填方 | 1、填方粒径及密实度要求：符合设计要求 2、填方材料品种：石屑 3、填方来源、运距：投标单位自行考虑 | m3 | 47.10
40 | 040103001003 | 回填方 | 1、填方粒径及密实度要求：符合设计要求 2、填方材料品种：塘渣 3、填方来源、运距：投标单位自行考虑 | m3 | 11.10
41 | 040202001001 | 路床（槽）整形 | 路床（槽）整形 | m2 | 18.50
本页小计
【表10.2.2-16】
分部分项工程清单与计价表
单位(专业)工程名称:新安镇西庙桥村集聚点至孙家桥村污水管网建设工程-排水工程 | [5 empty] | 标段: |  |  | 第13页 共17页
序号 | 项目编码 | 项目名称 | 项目特征 | 计量 单位 | 工程量 | 金 额 (元) |  |  |  |  | 备注
[6 empty] | 综合单价 | 合价 | 其中
[8 empty] | 人工费 | 机械费 | 暂估价
42 | 040202011001 | 碎石 | 1.石料规格：级配碎石 2.厚度：5cm | m2 | 18.50
43 | 040203007001 | 水泥混凝土 | 1.混凝土强度等级：C25 2.厚度：20cm | m2 | 18.50
44 | 010501006001 | 设备基础 | C25素砼基础、1000*800*300mm 含模板 | m3 | 0.17
45 | 040803001001 | 电缆 | 1.名称：铜芯电力电缆 2.规格：YJV-0.6/1-5*10 3.敷设方式、部位：管道敷设 | m | 50.00
46 | 040803002001 | 电缆保护管 | 1.名称：电源穿线管 2.规格：SC70镀锌钢管 | m | 50.00
47 | 040309001001 | 金属栏杆 | 塑钢护栏 高度:1.6m 入口处开1.2m宽门 基础及其他做法详见施工图 | m | 16.00
| 四、 | 一体式成品预制泵站-泵站二 |  |  | 0
48 | 040305001002 | 垫层 | 片石夯实 厚度：20cm | m3 | 2.74
49 | 040303001002 | 混凝土垫层 | 混凝土强度等级:C15 | m3 | 1.37
本页小计
【表10.2.2-16】
分部分项工程清单与计价表
单位(专业)工程名称:新安镇西庙桥村集聚点至孙家桥村污水管网建设工程-排水工程 | [5 empty] | 标段: |  |  | 第14页 共17页
序号 | 项目编码 | 项目名称 | 项目特征 | 计量 单位 | 工程量 | 金 额 (元) |  |  |  |  | 备注
[6 empty] | 综合单价 | 合价 | 其中
[8 empty] | 人工费 | 机械费 | 暂估价
50 | 040306003002 | 混凝土底板（含二次灌浆） | 混凝土强度等级:C30 | m3 | 10.98
51 | 04B003 | 一体化提升泵站 | 一体化提升泵站 1.规模：500m3/d 2.筒体：高强度GRP，φ2000*4800mm 3.提升水泵：Q=55m3/h,H=25m,P=7.5kW,2台（一用一备） 4.雨水控制柜:PCL触摸屏，具备远程功能，带GPRS+短信报警，304不锈钢箱体，1套 5.粉碎格栅:304不锈钢，DN300 6.配套设施、电线电缆、管材、阀门等 7.设备安装、调试、接地等,详见泵站泵房工艺设计施工图 | 套 | 1
52 | 040103001004 | 回填方 | 1、填方粒径及密实度要求：符合设计要求 2、填方材料品种：石屑 3、填方来源、运距：投标单位自行考虑 | m3 | 39.03
53 | 040103001005 | 回填方 | 1、填方粒径及密实度要求：符合设计要求 2、填方材料品种：塘渣 3、填方来源、运距：投标单位自行考虑 | m3 | 15.60
本页小计
【表10.2.2-16】
分部分项工程清单与计价表
单位(专业)工程名称:新安镇西庙桥村集聚点至孙家桥村污水管网建设工程-排水工程 | [5 empty] | 标段: |  |  | 第15页 共17页
序号 | 项目编码 | 项目名称 | 项目特征 | 计量 单位 | 工程量 | 金 额 (元) |  |  |  |  | 备注
[6 empty] | 综合单价 | 合价 | 其中
[8 empty] | 人工费 | 机械费 | 暂估价
54 | 040202001002 | 路床（槽）整形 | 路床（槽）整形 | m2 | 26.00
55 | 040202011002 | 碎石 | 1.石料规格：级配碎石 2.厚度：5cm | m2 | 26.00
56 | 040203007002 | 水泥混凝土 | 1.混凝土强度等级：C25 2.厚度：20cm | m2 | 26.00
57 | 010501006002 | 设备基础 | C25素砼基础、1000*800*300mm 含模板 | m3 | 0.17
58 | 040803001002 | 电缆 | 1.名称：铜芯电力电缆 2.规格：YJV-0.6/1-5*10 3.敷设方式、部位：管道敷设 | m | 50.00
59 | 040803002002 | 电缆保护管 | 1.名称：电源穿线管 2.规格：SC70镀锌钢管 | m | 50.00
60 | 040309001002 | 金属栏杆 | 塑钢护栏 高度:1.6m 入口处开1.2m宽门 基础及其他做法详见施工图 | m | 16.00
| 五、 | 拆除及修复 |  |  | 100
本页小计
【表10.2.2-16】
分部分项工程清单与计价表
单位(专业)工程名称:新安镇西庙桥村集聚点至孙家桥村污水管网建设工程-排水工程 | [5 empty] | 标段: |  |  | 第16页 共17页
序号 | 项目编码 | 项目名称 | 项目特征 | 计量 单位 | 工程量 | 金 额 (元) |  |  |  |  | 备注
[6 empty] | 综合单价 | 合价 | 其中
[8 empty] | 人工费 | 机械费 | 暂估价
61 | 04B004 | 现状绿化带拆除并修复 | 现状绿化带拆除并修复 按原样修复 损耗:恢复过程中出现的死苗不得利用，绿化缺省、破坏、正常损耗由投标单位自行考虑 含养护期二年 | 项 | 1
62 | 04B005 | 现状路面拆除及修复 | 现状路面拆除及修复 拆除前需先对拆除区域四周进行切割 沥青路面修复做法：4cmSBS改性细粒式沥青砼+乳化沥青粘层+6cm中粒式沥青砼+乳化沥青粘层+20cmC20砼垫层+10cm碎石层+路床整形 砼路面修复做法：25cmC30砼面层+10cm碎石层 沥青路面老路搭接处铣刨4cm+玻纤格栅+4cmSBS改性细粒式沥青砼 | 项 | 1
| 七、 | 钢筋工程 |  |  | 0
63 | 040901001001 | 现浇构件钢筋 | 钢筋种类：HRB400 | t | 8.194
64 | 040901002001 | 预制构件钢筋 | 钢筋种类：HPB300 | t | 0.084
65 | 040901002002 | 预制构件钢筋 | 钢筋种类：HRB400 | t | 1.258
本页小计
【表10.2.2-16】
分部分项工程清单与计价表
单位(专业)工程名称:新安镇西庙桥村集聚点至孙家桥村污水管网建设工程-排水工程 | [5 empty] | 标段: |  |  | 第17页 共17页
序号 | 项目编码 | 项目名称 | 项目特征 | 计量 单位 | 工程量 | 金 额 (元) |  |  |  |  | 备注
[6 empty] | 综合单价 | 合价 | 其中
[8 empty] | 人工费 | 机械费 | 暂估价
合计

## 1_表10_2_2-16 施工技术措施项目清单与计价表
【表10.2.2-16】
施工技术措施项目清单与计价表
单位(专业)工程名称:新安镇西庙桥村集聚点至孙家桥村污水管网建设工程-排水工程 | [5 empty] | 标段: |  |  | 第1页 共2页
序号 | 项目编码 | 项目名称 | 项目特征 | 计量 单位 | 工程量 | 金 额 (元) |  |  |  |  | 备注
[6 empty] | 综合单价 | 合价 | 其中
[8 empty] | 人工费 | 机械费 | 暂估价
|  | 技术措施项目 |  |  | 0
1 | 04B006 | 临时围挡 | 固定式围挡，围挡高度2.5米以上，开挖施工管道沿线靠道路一侧、检查井靠道路一侧、泵站靠道路一侧设置固定式围挡，围挡外侧彩钢板需采用草色，围挡压顶上方应设置雾状喷淋装置，围挡墙面设置公益广告面积不少于40%，具体要求参照《德清县工地围挡标准化指导书（试行）》；以及按建设单位要求设置监控系统等费用，投标单位根据现场实际情况并结合施工组织设计综合考虑报价 | 项 | 1
2 | 04B007 | 临时围挡 | 水马围挡，与固定式围挡合围成一个封闭的施工区域、以及其他位置需要水马围挡的情况，投标单位根据现场实际情况并结合施工组织设计综合考虑报价 | 项 | 1
3 | 041101005001 | 井字架 | 井深:2m以内 | 座 | 14
4 | 041101005002 | 井字架 | 井深:4m以内 | 座 | 15
5 | 041102001001 | 垫层模板 | 构件类型：垫层模板 | m2 | 3.16
6 | 041102002001 | 基础模板 | 构件类型：基础模板 | m2 | 30.00
7 | 041102037001 | 其他现浇构件模板 | 构件类型：支墩模板 | m2 | 35.14
本页小计
【表10.2.2-16】
施工技术措施项目清单与计价表
单位(专业)工程名称:新安镇西庙桥村集聚点至孙家桥村污水管网建设工程-排水工程 | [5 empty] | 标段: |  |  | 第2页 共2页
序号 | 项目编码 | 项目名称 | 项目特征 | 计量 单位 | 工程量 | 金 额 (元) |  |  |  |  | 备注
[6 empty] | 综合单价 | 合价 | 其中
[8 empty] | 人工费 | 机械费 | 暂估价
8 | 041107002001 | 排水、降水 | 抽水、排水、降水,投标单位根据现场实际情况及施工组织设计自行考虑 | 项 | 1
9 | 041106001001 | 大型机械设备进出场及安拆 | 投标单位根据现场实际情况及施工组织设计自行考虑 | 项 | 1
10 | 04B008 | 其他措施费 | 投标单位根据现场实际情况及施工组织设计自行考虑 | 项 | 1
本页小计
合计

## 1_表10_2_2-20 施工组织（总价）措施项目清单与
【表10.2.2-20】
施工组织（总价）措施项目清单与计价表
工程名称:排水工程 |  |  | 标段: | 第1页 共1页
序号 | 项目编号 | 项目名称 | 计算基础 | 费率 (%) | 金额 (元) | 备注
1 | 041109001001 | 安全文明施工费
1.1 |  | 安全文明施工基本费
2 | Z041109008001 | 提前竣工增加费
3 | 041109003001 | 二次搬运费
4 | 041109004001 | 冬雨季施工增加费
5 | 041109005001 | 行车、行人干扰增加费
6 |  | 其他施工组织措施费
合 计

## 1_表10_2_2-21 其他项目清单与计价汇总表
【表10.2.2-21】
其他项目清单与计价汇总表
工程名称:排水工程 |  | 标段: | 第1页 共1页
序号 | 项 目 名 称 | 金额(元) | 备注
1 | 暂列金额 | 0.00 | 明细详见表10.2.2-22
1.1 | 标化工地增加费 | 0.00 | 明细详见表10.2.2-22
1.2 | 优质工程增加费 | 0.00 | 明细详见表10.2.2-22
1.3 | 其他暂列金额 | 0.00 | 明细详见表10.2.2-22
2 | 暂估价 | 0.00
2.1 | 材料（设备）暂估价 | - | 明细详见表10.2.2-23
2.2 | 专业工程暂估价 | 0.00 | 明细详见表10.2.2-24
2.3 | 专项技术措施暂估价 | 0.00 | 明细详见表10.2.2-25
3 | 计日工 |  | 明细详见表10.2.2-26
4 | 总承包服务费 |  | 明细详见表10.2.2-27
合 计

## 1_表10_2_2-22 暂列金额明细表
【表10.2.2-22】
暂列金额明细表
工程名称:排水工程 |  | 标段: |  | 第1页 共1页
序号 | 项 目 名 称 | 计量单位 | 暂定金额(元) | 备注
1 | 标化工地增加费 | 项
2 | 优质工程增加费 | 项
3 | 其他暂列金额 | 项 |  | 估算比例一般不高于5%
3.1 | 其他暂列金额 | 项
合计

## 1_表10_2_2-23 材料（工程设备）暂估单价表
【表10.2.2-23】
材料（工程设备）暂估单价表
单位(专业)工程名称:新安镇西庙桥村集聚点至孙家桥村污水管网建设工程-排水工程 |  |  |  | 标段: | 第1页 共1页
序号 | 材料（工程设备）名称、规格、型号 | 计量 单位 | 数量 | 单价 | 合价 | 备注
合计

## 1_表10_2_2-24 专业工程暂估价表
【表10.2.2-24】
专业工程暂估价表
单位(专业)工程名称:新安镇西庙桥村集聚点至孙家桥村污水管网建设工程-排水工程 |  | 标段: | 第1页 共1页
序号 | 工 程 名 称 | 工程内容 | 暂估金额(元) | 备注
合计

## 1_表10_2_2-25 专项技术措施暂估价表
【表10.2.2-25】
专项技术措施暂估价表
单位(专业)工程名称:新安镇西庙桥村集聚点至孙家桥村污水管网建设工程-排水工程 |  | 标段: | 第1页 共1页
序号 | 工 程 名 称 | 工程内容 | 暂估金额(元) | 备注
合计 |  |  | 0.00

## 1_表10_2_2-26 计日工表
【表10.2.2-26】
计 日 工 表
单位(专业)工程名称:新安镇西庙桥村集聚点至孙家桥村污水管网建设工程-排水工程 |  | 标段: |  | 第1页 共1页
编号 | 项 目 名 称 | 单位 | 数量 | 综合单价(元) | 合价(元)
一 | 人 工 | 元
1
2
3
4
5
人 工 小 计
二 | 材 料 | 元
1
2
3
4
5
材 料 小 计
三 | 施 工 机 械 | 元
1
2
3
4
5
施工机械小计
总 计

## 1_表10_2_2-27 总承包服务费计价表
【表10.2.2-27】
总承包服务费计价表
单位(专业)工程名称:新安镇西庙桥村集聚点至孙家桥村污水管网建设工程-排水工程 |  |  | 标段: |  | 第1页 共1页
序号 | 项目名称 | 项目价值(元) | 服务内容 | 计算基础 | 费率(%) | 金额(元)
1 | 发包人单独发包的专业工程
1.1 | 专业发包工程管理费
2 | 发包人提供材料(设备)
2.1 | 甲供材料设备保管费
| 合计 | - | - |  | -

## 1_表10_2_2-29 主要工日一览表
【表10.2.2-29】
主要工日一览表
工程名称:排水工程 |  |  | 标段: |  | 第1页 共1页
序号 | 工日名称（类别） | 单位 | 数量 | 单价(元) | 合价（元） | 备注
1 | 一类人工 | 工日
2 | 一类人工 | 工日
3 | 二类人工 | 工日

## 1_表10_2_2-30 发包人提供材料和设备一览表
【表10.2.2-30】
发包人提供材料和设备一览表
工程名称:排水工程 |  |  | 标段: |  |  | 第1页 共1页
序号 | 材料(设备)名称、规格、型号 | 单位 | 数量 | 单价 (元) | 交货 方式 | 送达 地点 | 备注

## 1_表10_2_2-31 主要材料和工程设备一览表
【表10.2.2-31】
主要材料和工程设备一览表
工程名称:排水工程 |  |  |  | 标段: |  | 第1页 共1页
序号 | 名称、规格、型号 | 单位 | 数量 | 单价(元) | 合价（元） | 备注
1 | 热轧带肋钢筋HRB400综合 | t
2 | 碎石综合 | t
3 | 混凝土实心砖240×115×53 MU15 | 千块
4 | 泵送商品混凝土C30 | m3
5 | 非泵送商品混凝土C15 | m3
6 | 非泵送商品混凝土C20 | m3
7 | 非泵送商品混凝土C25 | m3
8 | 非泵送商品混凝土C30/P8 | m3
9 | 非泵送商品混凝土C30 | m3
10 | 干混抹灰砂浆DP M20.0 | kg
11 | 干混砌筑砂浆DM M5.0 | kg
12 | 干混砌筑砂浆DM M7.5 | kg
13 | 干混砌筑砂浆DM M10.0 | kg
14 | 细粒式沥青混凝土SBS改性 | m3
15 | 中粒式沥青混凝土 | m3
16 | 圆木桩 | m3
17 | 水 | m3
18 | 钢模板 | kg
19 | 木模板 | m3
20 | 复合木模板面板 | m2
21 | C250级钢纤维砼井盖座Φ700 | 套
22 | DN700法兰盲板+法兰盘+钢套管及翼环Φ700 | 套
23 | 一体化提升泵站1200m3/d | 套
24 | 一体化提升泵站500m3/d | 套
25 | 排气阀CARX-10、DN50 | 个
26 | 闸阀Z45X-10Q DN50 | 个

## 1_表10_2_2-32 主要机械台班一览表
【表10.2.2-32】
主要机械台班一览表
工程名称:排水工程 |  |  | 标段: |  | 第1页 共3页
序号 | 机械名称、规格、型号 | 单位 | 数 量 | 单价(元) | 合价（元） | 备注
1 | 履带式推土机75kW | 台班
2 | 履带式推土机105kW | 台班
3 | 轮胎式装载机1.5m3 | 台班
4 | 履带式单斗液压挖掘机1m3 | 台班
5 | 钢轮内燃压路机8t | 台班
6 | 钢轮内燃压路机12t | 台班
7 | 钢轮内燃压路机15t | 台班
8 | 轮胎压路机26t | 台班
9 | 电动夯实机250N·m | 台班
10 | 手持式风动凿岩机 | 台班
11 | 汽车式沥青喷洒机4000L | 台班
12 | 履带式起重机25t | 台班
13 | 汽车式起重机8t | 台班
14 | 汽车式起重机8t | 台班
15 | 立式油压千斤顶100t | 台班
16 | 载货汽车3t | 台班
17 | 载货汽车4t | 台班
18 | 载货汽车4t | 台班
19 | 载货汽车5t | 台班
20 | 载货汽车5t | 台班
21 | 载货汽车5t | 台班
22 | 载货汽车8t | 台班
23 | 自卸汽车15t | 台班
24 | 自卸汽车15t | 台班
25 | 平板拖车组40t | 台班
26 | 机动翻斗车1t | 台班
27 | 泥浆罐车5000L | 台班
28 | 混凝土切缝机7.5kW | 台班
29 | 干混砂浆罐式搅拌机20000L | 台班
30 | 钢筋调直机14mm | 台班
【表10.2.2-32】
主要机械台班一览表
工程名称:排水工程 |  |  | 标段: |  | 第2页 共3页
序号 | 机械名称、规格、型号 | 单位 | 数 量 | 单价(元) | 合价（元） | 备注
31 | 钢筋切断机40mm | 台班
32 | 钢筋弯曲机40mm | 台班
33 | 木工圆锯机500mm | 台班
34 | 木工圆锯机500mm | 台班
35 | 木工压刨床单面600mm | 台班
36 | 立式钻床25mm | 台班
37 | 剪板机20×2500mm | 台班
38 | 管子切断机150mm | 台班
39 | 电动弯管机108mm | 台班
40 | 电动单级离心清水泵50mm | 台班
41 | 污水泵70mm | 台班
42 | 泥浆泵100mm | 台班
43 | 试压泵25MPa | 台班
44 | 交流弧焊机21kV·A | 台班
45 | 交流弧焊机32kV·A | 台班
46 | 直流弧焊机20kW | 台班
47 | 直流弧焊机32kW | 台班
48 | 电焊条烘干箱60×50×75cm3 | 台班
49 | 电动空气压缩机3m3/min | 台班
50 | 电动空气压缩机10m3/min | 台班
51 | 水泥混凝土真空吸水机 | 台班
52 | 履带式液压挖掘机带打拔桩机振动锤BY-VH350 | 台班
53 | 履带式液压挖掘机带打拔桩机振动锤BY-VH450 | 台班
54 | 履带式单头岩石破碎机105kW | 台班
55 | 混凝土振捣器平板式 | 台班
56 | 混凝土振捣器插入式 | 台班
57 | 定向钻机非开挖铺管钻机 ST-25型 | 台班
58 | 电熔焊接机3.5kW | 台班
59 | 汽车式起重机5t | 台班
60 | 汽车式起重机5t | 台班
【表10.2.2-32】
主要机械台班一览表
工程名称:排水工程 |  |  | 标段: |  | 第3页 共3页
序号 | 机械名称、规格、型号 | 单位 | 数 量 | 单价(元) | 合价（元） | 备注