## 表10_2_2-4 招标控制价扉页
【表10.2.2-4】
| 开化县马金镇龙村村大田畈自然村村道旁崩塌应急治理 |  |  |  | 工程
招标控制价
招标控制价 | (小写): | 375553元
| (大写): | 叁拾柒万伍仟伍佰伍拾叁元整
招 标 人: |  |  | 造价咨询人:
| (单位盖章) |  |  | (单位资质专用章)
法定代表人 或其授权人: |  |  | 法定代表人 或其授权人:
| (签字或盖章) |  |  | (签字或盖章)
编 制 人: |  |  | 复 核 人:
| (造价工程师签字盖专用章) |  |  | (造价工程师签字盖专用章)
编制时间: |  |  | 复核时间:

## 表10_2_2-11 编制说明
【表10.2.2-11】
编制说明
工程名称:开化县马金镇龙村村大田畈自然村村道旁崩塌应急治理 | 第1页 共1页
一、工程概况 本项目为开化县马金镇龙村村大田畈自然村村道旁崩塌应急治理工程 二、编制依据 1、《建设工程工程量清单计价规范》(GB50500-2013)； 2、《房屋建筑与装饰工程工程量计算规范》(GB50854-2013)； 3、《市政工程工程量计算规范》(GB50857-2013)； 4、《通用安装工程工程量计算规范》(GB50856-2013)； 5、《浙江省建设工程计价规则》(2018版)； 6、《浙江省建筑工程预算定额》(2018版)、《浙江省安装工程预算定额》(2018版)、《浙江省市政工程预算定额》(2018版)、《浙江省园林绿化及仿古建筑工程预算定额》(2018版)； 7、 材料价格依次参照2024年第6期的《浙江造价信息》和2024年第6期的《衢州造价信息》（开化）及市场询价。 三、工程量编制说明 1、混凝土及砂浆按现浇现拌 2、石方人工外运100m，自卸汽车外运5km 3、锚杆入岩深度按全长考虑 四、暂列金暂估价（不含税费） 1、暂列金/ 2、暂估价/

## 表10_2_2-12 招标控制价费用表
【表10.2.2-12】
招标控制价费用表
工程名称:开化县马金镇龙村村大田畈自然村村道旁崩塌应急治理 |  |  |  |  | 第1页 共1页
序号 | 工程名称 | 金额(元) | 其中：（元） |  |  |  | 备注
|  |  | 暂估价 | 安全文明 施工基本费 | 规费 | 税金
1 | 单项工程 | 375553.00 |  | 8879.27 | 22806.34 | 31008.97
1.1 | 市政 | 375553.00 |  | 8879.27 | 22806.34 | 31008.97
合计 |  | 375553 |  | 8879.27 | 22806.34 | 31008.97

## 1_表10_2_2-13 【含单列】单位(专业)工程招标
【表10.2.2-13】
单位（专业）工程招标控制价费用表
工程名称:单项工程-市政 |  |  | 标段: | 第1页 共1页
序号 | 费用名称 |  | 计算公式 | 金额 (元) | 备注
1 | 分部分项工程费 |  | ∑(分部分项工程量×综合单价） | 263965.50 | 见表10.2.2-16
1.1 | 其中 | 人工费+机械费 | ∑分部分项（定额人工费+定额机械费） | 99354.00
2 | 措施项目费 |  | （2.1+2.2） | 57772.31
2.1 | 施工技术措施项目费 |  | ∑(技措项目工程量×综合单价） | 48893.04 | 见表10.2.2-16
2.1.1 | 其中 | 人工费+机械费 | ∑技措项目（定额人工费+定额机械费） | 22279.83
2.2 | 施工组织措施项目费 |  | (1.1+2.1.1)×7.3% | 8879.27 | 见表10.2.2-20
2.2.1 | 其中 | 安全文明施工基本费 | (1.1+2.1.1)×7.3% | 8879.27 | 见表10.2.2-20
3 | 其他项目费 |  | （3.1+3.2+3.3+3.4）
3.1 | 暂列金额 |  | 3.1.1+3.1.2+3.1.3 |  | 见表10.2.2-21
3.1.1 | 其中 | 标化工地增加费 | 按招标文件规定额度列计 |  | 见表10.2.2-22
3.1.2 |  | 优质工程增加费 | 按招标文件规定额度列计 |  | 见表10.2.2-22
3.1.3 |  | 其他暂列金额 | 按招标文件规定额度列计 |  | 见表10.2.2-22
3.2 | 暂估价 |  | 3.2.1+3.2.2+3.2.3 |  | 见表10.2.2-21
3.2.1 | 其中 | 材料（工程设备）暂估价 | 按招标文件规定额度列计 (或计入综合单价) |  | 见表10.2.2-23
3.2.2 |  | 专业工程暂估价 | 按招标文件规定额度列计 |  | 见表10.2.2-24
3.2.3 |  | 专项技术措施暂估价 | 按招标文件规定额度列计 |  | 见表10.2.2-25
3.3 | 计日工 |  | ∑计日工(暂估数量×综合单价） |  | 见表10.2.2-21
3.4 | 施工总承包服务费 |  | 3.4.1+3.4.2 |  | 见表10.2.2-21
3.4.1 | 其中 | 专业发包工程管理费 | ∑专业发包工程（暂估金额×费率） |  | 见表10.2.2-27
3.4.2 |  | 甲供材料设备管理费 | 甲供材料暂估金额×费率+甲供设备暂估金额×费率 |  | 见表10.2.2-27
4 | 规费 |  | (1.1+2.1.1)×18.75% | 22806.34
5 | 单列费用 |  | 单列费用
6 | 税金 |  | (1+2+3+4+计税不计费+计税不计费不下浮)×9% | 31008.97
7 | 下浮 |  | (1+2+3+4+5+6-不计税不计费不下浮-计税不计费不下浮-暂估材料)×0%
其中 | 甲供费（不计入造价） |  | 甲供材料费+甲供主材费+甲供设备费
招标控制价合计 |  |  | 1+2+3+4+5+6-7 | 375553.00

## 1_表10_2_2-16 分部分项工程清单与计价表
【表10.2.2-16】
分部分项工程清单与计价表
单位(专业)工程名称:单项工程-市政 | [5 empty] | 标段: |  |  | 第1页 共1页
序号 | 项目编码 | 项目名称 | 项目特征 | 计量 单位 | 工程量 | 金 额 (元) |  |  |  |  | 备注
[6 empty] | 综合单价 | 合价 | 其中
[8 empty] | 人工费 | 机械费 | 暂估价
|  | 清理崩塌物质 |  |  |  |  | 8130.00 | 2320.50 | 4303.50
1 | 040102001001 | 挖一般石方 | 人工清理石渣 双轮车外运100m 自卸汽车外运5km | m3 | 150.00 | 54.20 | 8130.00 | 2320.50 | 4303.50
|  | 主动柔性防护网+锚杆 |  |  |  |  | 255835.50 | 59083.50 | 42703.50
2 | 040302006001 | 锚杆(索) | 锚杆潜成钻成孔直径110mm，入射角30° 锚杆主筋采用25mm直径HRB400级钢筋 锚杆孔内灌M30级水泥浆制安 全部入岩 | m | 1050.00 | 146.51 | 153835.50 | 59083.50 | 42703.50
3 | 040305005001 | 护坡 | SNS主动柔性防护网 | m2 | 850.00 | 120.00 | 102000.00
本页小计 | [6 empty] | 263965.50 | 61404.00 | 47007.00
合计 | [6 empty] | 263965.50 | 61404.00 | 47007.00

## 1_表10_2_2-16 施工技术措施项目清单与计价表
【表10.2.2-16】
施工技术措施项目清单与计价表
单位(专业)工程名称:单项工程-市政 | [5 empty] | 标段: |  |  | 第1页 共1页
序号 | 项目编码 | 项目名称 | 项目特征 | 计量 单位 | 工程量 | 金 额 (元) |  |  |  |  | 备注
[6 empty] | 综合单价 | 合价 | 其中
[8 empty] | 人工费 | 机械费 | 暂估价
|  | [请输入分部名称,电子评标勿删] |  |  |  |  | 48893.04 | 22193.16 | 2985.79
1 | 041101001001 | 墙面脚手架 | 1.钢管脚手架单排8m 内 | m2 | 1900.00 | 12.71 | 24149.00 | 13965.00 | 1159.00
2 | 04B001 | 安全措施 | 全警示标志及“五牌一图”和地质灾害警示牌、告示牌 | 项 | 1 | 10000.00 | 10000.00
3 | 041108002001 | 施工监测、监控 | 1.地面监测3项以内 | 项 | 1 | 10475.74 | 10475.74 | 7624.16
4 | 041106001001 | 大型机械设备进出场及安拆 | 1.履带式挖掘机1m3以内 | 台·次 | 1 | 4268.30 | 4268.30 | 604.00 | 1826.79
本页小计 | [6 empty] | 48893.04 | 22193.16 | 2985.79
合计 | [6 empty] | 48893.04 | 22193.16 | 2985.79

## 1_表10_2_2-17 综合单价计算表
【表10.2.2-17】
综合单价计算表
单位(专业)工程名称:单项工程-市政 | [5 empty] | 标段: |  |  | 第1页 共1页
清单 序号 | 项目编码 (定额编码) | 清单（定额） 项目名称 | 计量 单位 | 数量 | 综 合 单 价 (元) | [5 empty] | 合计 (元)
[5 empty] | 人工费 | 材料 (设备) 费 | 机械费 | 管理费 | 利润 | 小计
|  | 清理崩塌物质 | [8 empty] | 8130.00
1 | 040102001001 | 挖一般石方 | m3 | 150.00 | 15.47 |  | 28.69 | 6.33 | 3.71 | 54.20 | 8130.00
| 1-145+1-146*1换 | 明挖石碴运输 双轮斗车~运100(m) | m3 | 150 | 15.07 |  |  | 2.29 | 1.34 | 18.70 | 2805.00
| 1-155+1-156*4换 | 自卸汽车运石碴~运距5(km) | m3 | 150 |  |  | 22.02 | 3.05 | 1.79 | 26.86 | 4029.00
| 1-154 | 履带式液压挖掘机挖碴装车 | m3 | 150 | 0.40 |  | 6.67 | 0.99 | 0.58 | 8.64 | 1296.00
|  | 主动柔性防护网+锚杆 | [8 empty] | 255835.50
2 | 040302006001 | 锚杆(索) | m | 1050.00 | 56.27 | 25.43 | 40.67 | 15.21 | 8.93 | 146.51 | 153835.50
| 1-252 | 锚钻孔孔径（mm）入岩增加费200以内 | m | 1050 | 36.98 | 1.50 | 28.89 | 10.35 | 6.07 | 83.79 | 87979.50
| 1-254换 | 锚索注浆 孔径（mm）150以内^现浇现拌混凝土 C25（40） | m | 1050 | 4.05 | 8.32 | 1.62 | 0.88 | 0.52 | 15.39 | 16159.50
| 1-249 | 锚钻孔孔径（mm）土层机械钻孔150以内 | m | 1050 | 12.86 | 0.37 | 10.05 | 3.60 | 2.11 | 28.99 | 30439.50
| 1-257 | 锚杆制作、安装钢筋 | t | 4.0488 | 615.93 | 3951.52 | 28.19 | 99.70 | 58.45 | 4753.79 | 19247.14
3 | 040305005001 | 护坡 | m2 | 850.00 |  | 120.00 |  |  |  | 120.00 | 102000.00
| 补 | SNS主动柔性防护网 | m2 | 850 |  | 120.00 |  |  |  | 120.00 | 102000.00
合计 | [10 empty] | 263965.50

## 1_表10_2_2-17 综合单价计算表(技术措施)
【表10.2.2-17】
综合单价计算表
单位(专业)工程名称:单项工程-市政 | [5 empty] | 标段: |  |  | 第1页 共1页
清单 序号 | 项目编码 (定额编码) | 清单（定额） 项目名称 | 计量 单位 | 数量 | 综 合 单 价 (元) | [5 empty] | 合计 (元)
[5 empty] | 人工费 | 材料 (设备) 费 | 机械费 | 管理费 | 利润 | 小计
|  | [请输入分部名称,电子评标勿删] | [8 empty] | 48893.04
1 | 041101001001 | 墙面脚手架 | m2 | 1900.00 | 7.35 | 2.85 | 0.61 | 1.20 | 0.70 | 12.71 | 24149.00
| 1-494*A1.2换 | 钢管脚手架双排8m 内`边坡坡面脚手架搭拆 | m2 | 1900 | 7.35 | 2.85 | 0.61 | 1.20 | 0.70 | 12.71 | 24149.00
2 | 04B001 | 安全措施 | 项 | 1 |  | 10000.00 |  |  |  | 10000.00 | 10000.00
| 补 | 安全措施 | 项 | 1 |  | 10000.00 |  |  |  | 10000.00 | 10000.00
3 | 041108002001 | 施工监测、监控 | 项 | 1 | 7624.16 | 1009.12 |  | 1161.44 | 681.02 | 10475.74 | 10475.74
| 1-587 | 地面监测3项以内 | 组日 | 34 | 224.24 | 29.68 |  | 34.16 | 20.03 | 308.11 | 10475.74
4 | 041106001001 | 大型机械设备进出场及安拆 | 台·次 | 1 | 604.00 | 1278.40 | 1826.79 | 352.47 | 206.64 | 4268.30 | 4268.30
| 3001 | 履带式挖掘机1m3以内 | 台次 | 1 | 604.00 | 1278.40 | 1826.79 | 352.47 | 206.64 | 4268.30 | 4268.30
合计 | [10 empty] | 48893.04

## 1_表10_2_2-22 暂列金额明细表
【表10.2.2-22】
暂列金额明细表
工程名称:市政 |  |  | 标段: | 第1页 共1页
序号 | 项 目 名 称 | 计量单位 | 暂定金额(元) | 备注
1 | 标化工地增加费 | 项
2 | 优质工程增加费 | 项
3 | 其他暂列金额 | 项 |  | 估算比例一般不高于5%
3.1 | 其他暂列金额 | 项
合计 |  |  |  | -

## 1_表10_2_2-29 主要工日一览表
【表10.2.2-29】
主要工日一览表
工程名称:市政 |  |  | 标段: |  | 第1页 共1页
序号 | 工日名称（类别） | 单位 | 数 量 | 单价(元) | 合价（元） | 备注
1 | 一类人工 | 工日 | 16.578 | 140.00 | 2320.92
2 | 二类人工 | 工日 | 538.244 | 151.00 | 81274.84

## 1_表10_2_2-31 主要材料和工程设备一览表
【表10.2.2-31】
主要材料和工程设备一览表
工程名称:市政 |  |  |  | 标段: |  | 第1页 共1页
序号 | 名称、规格、型号 | 单位 | 数量 | 单价(元) | 合价（元） | 备注
1 | 热轧带肋钢筋HRB400综合 | t | 4.454 | 3555.00 | 15833.97
2 | 普通硅酸盐水泥PO 42.5综合 | kg | 13864.641 | 0.37 | 5157.65
3 | 黄砂净砂 | t | 18.394 | 170.00 | 3126.98
4 | 碎石综合 | t | 1.690 | 90.29 | 152.59
5 | 水 | m3 | 6.572 | 2.71 | 17.81
6 | 脚手管扣件 | 个 | 123.120 | 5.49 | 675.93
7 | 脚手架钢管 | t | 0.950 | 3717.00 | 3531.15