## 招标工程量清单封面
| 春蕾中学两校区维修 |  |  | 工程
招标工程量清单
招 标 人：
(单位盖章)
造价咨询人：
(单位盖章)
年 月 日

## 招标工程量清单扉页
|  | 春蕾中学两校区维修 |  | 工程
招标工程量清单
招 标 人： |  |  | 造价咨询人：
| (单位盖章) |  |  |  | (单位盖章)
法定代表人 或其授权人： |  |  | 法定代表人 或其授权人：
| (签字或盖章) |  |  |  | (签字或盖章)
编 制 人： |  |  | 复 核 人：
| (造价工程师签字盖专用章) |  |  |  | (造价工程师签字盖专用章)
编 制 时 间： |  |  | 复 核 时 间：

## 表1-1-1 工程项目报价汇总表
工程项目报价汇总表
工程名称：春蕾中学两校区维修工程 |  |  | 第 1 页 共 1 页
序号 | 内容 | 金额(元) | 其 中
|  |  | 安全文明 施工费(元) | 规费(元)
一 | 单位工程汇总
1 | 单项工程
一 | 单位工程费合计
二 | 未纳入单位工程费的其他费用[1+2+3+4]
1 | 整体措施项目清单
1.1 | 组织措施项目清单
1.2 | 技术措施项目清单
2 | 整体其他项目清单
3 | 规费
4 | 税金
总报价[一+二]
总 计【一 + 二】
表-02

## 表1-3-A 组织措施项目（整体）清单及计价表
表1-3-A 组织措施项目(整体)清单及计价表
工程名称：春蕾中学两校区维修工程 |  |  |  | 第 1 页 共 1 页
序号 | 项 目 名 称 | 单位 | 数量 | 金额(元) | 备注
一 | 安全文明施工措施项目 | 项 | 1 |  | 提供分析清单（表1-3-A-1）
二 | 其他组织措施项目 | 项 | 1
1 | 提前竣工增加费 | 项 | 1
2 | 二次搬运费 | 项 | 1
3 | 冬雨季施工增加费 | 项 | 1
4 | 行车、行人干扰增加费 | 项 | 1
合 计

## 表1-4 其他项目清单及计价表
表1-4 其他项目清单与计价表
工程名称：春蕾中学两校区维修工程 |  |  | 第 1 页 共 1 页
序号 | 项目名称 | 金额（元） | 备注
1 | 暂列金额
2 | 计日工 |  | 明细表详见1-4-1
3 | 总承包服务费 |  | 明细表详见1-4-2
4 | 标化工地增加费 |  | 暂定费用
5 | 优质工程增加费 |  | 暂定费用
合 计

## 表1-1-2 单位工程报价汇总表【单项工程】
单位工程报价汇总表
工程名称：春蕾中学两校区维修工程审核-2024.5.21（审核）
单位工程名称：单项工程 |  |  |  | 单位：元
序号 | 汇 总 内 容 | (房屋建筑与装饰) | (通用安装工程) |  | 金额小计
|  | 清单控制价汇总 | 清单控制价汇总
一 | 分部分项工程量清单
二 | 措施项目清单（1+2）
1 | 组织措施项目清单
2 | 技术措施项目清单
三 | 其他项目清单 | - | -
四 | 规费
五 | 税金[（一+二+三+四）*费率] | - | -
六 | 总报价（一+二+三+四+五）
合计=一+二+三+四+五

## 表1-2 分部分项工程量清单与计价表【房屋建筑与装饰】
表1-2 分部分项工程量清单及计价表( 号清单)
单位工程及专业工程名称：单项工程-房屋建筑与装饰 | [7 empty] | 第 1 页 共 1 页
序号 | 项目编码 | 项目名称 | 项目特征描述 | 计量单位 | 工程量 | 综合单价(元) | 合价(元) | 其中（元） |  |  | 备注
[8 empty] | 人工费 | 机械费 | 管理费
舞蹈室
1 | 011103004001 | 塑料卷材楼地面 | 1、原基层清理干净，刷封闭底漆一道 2、米色硅PU面层，具体样式由甲方选样确定（含画线） 3、厚度：8mm | m2 | 323.52
2 | 011105006001 | 金属踢脚线 | 1、20mm高304不锈钢成品踢脚线 | m | 63.04
3 | 011302002001 | 格栅吊顶 | 1、U60系列轻钢龙骨 2、80*40*60*0.8木纹铝方通面层 3、具体详见图纸 | m2 | 282.66
4 | 011302001001 | 吊顶天棚 | 1、U60系列轻钢龙骨，8mm吊杆 2、9.5mm纸面石膏板+9mm阻燃板基层，用自攻螺钉与龙骨固定 3、含点锈、贴胶带、阳角收边条处理 4、刷黑色乳胶漆三遍，满刮腻子两遍 5、具体详见图纸 | m2 | 40.8
5 | 010702002001 | 木梁 | 1、150*150木工板假梁，刷防火涂料三遍 2、具体详见图纸 | m3 | 0.28
6 | 010810002001 | 木窗帘盒 | 1、基层:18mm阻燃板基层 2、面层:9.5mm厚纸面石膏板 3、满刮腻子两遍，刷白色乳胶漆三遍 | m | 35.67
7 | 010810005001 | 窗帘轨 | 1、双层电动窗帘轨道（含电机，功率60W），具体由甲方选样确定 | m | 42.78
8 | 01B001 | 电动升降横幅杆 | 1、电动升降横幅杆（8m） | 套 | 1
9 | 011207001001 | 墙面装饰板 | 1、30*40木龙骨基层，间距300mm，刷防火涂料三遍，40mm吸音棉 2、15mm陶铝吸音板面层，具体样式由甲方选样确定 | m2 | 268.43
10 | 010808001001 | LED屏幕处封堵 | 1、18mm阻燃板基层 | m2 | 24.73
11 | 01B002 | 磨砂膜 | 1、窗户贴0.23mm厚磨砂膜 | m2 | 20
12 | 011505010001 | 镜面玻璃 | 1、5mm厚银镜面层 | m2 | 30
13 | 011503001001 | 金属扶手、栏杆、栏板 | 1、成品不锈钢扶手 | m | 18.26
14 | 011502001001 | 金属装饰线 | 1、柱子转角金属收口条 | m | 56.76
15 | 010402001001 | 砌块墙 | 1、墙体材料;蒸压砂加气混凝土砌块MU5.0 2、墙体厚度:120mm 3、砂浆强度:MU6.0混合砂浆砌筑 | m3 | 5.2
16 | 010503004001 | 圈梁 | 1、混凝土种类:商品混凝土 2、混凝土强度等级:C25 | m3 | 0.28
17 | 010515001001 | 现浇构件钢筋 | 1、钢筋种类:带肋钢筋 HRB400 直径（mm以内）10 2、连接方式按图纸及施工规范要求 | t | 0.08
18 | 010515001002 | 现浇构件钢筋 | 1、钢筋种类:砌体内加固钢筋 2、连接方式按图纸及施工规范要求 | t | 0.04
19 | 010802004001 | 防盗门 | M1524 1、规格及尺寸：1580*2440，成品防盗门（含门套） 2、含地弹簧、门锁、门铰、闭门器、门趟轨等所有五金件，具体由甲方选样确定 | 樘 | 2
20 | 010801002001 | 木质门带套 | M0924 1、规格及尺寸：880*2140，成品木门（含门套） 2、含地弹簧、门锁、门铰、闭门器、门趟轨等所有五金件，具体由甲方选样确定 | 樘 | 1
21 | 010801003001 | 木质连窗门 | M0924 1、规格及尺寸：880*2140，成品待玻璃木门（含门套），观察窗为横向 2、含地弹簧、门锁、门铰、闭门器、门趟轨等所有五金件，具体由甲方选样确定 | 樘 | 1
22 | 01B003 | 原有窗户维修 | 1、原有窗户钢化玻璃更换维修 | m2 | 5
23 | 011606002001 | 墙柱面龙骨及饰面拆除 | 1、原有2.4m高墙板拆除 | m2 | 171.76
24 | 011601001001 | 砖砌体拆除 | 1、原有砌体墙拆除 | m3 | 5.2
25 | 01B004 | 垃圾外运 | 1、建筑垃圾外运及消纳处置费，投标单位根据现场和实际距离情况自行考虑 | 项 | 1
仙林校区/王马校区屋面
26 | 01B005 | 屋面拆除 | 王马校区 1、屋顶平面原老化保温层及SBS防水层铲除外运并清理干净，铲除厚度按3cm计入 | m2 | 503.67
27 | 01B006 | 屋面防水卷材拆除 | 仙林校区 1、原屋面防水卷材铲除并清理干净（含排水沟） | m2 | 1235.05
28 | 010902001001 | 屋面卷材防水 | 1、4mm国标SBS防水卷材（热熔型） 2、1.5mmJS防水涂料两道 2、四周做7字翻边满铺，如有破损需局部修复 3、具体详见图纸 | m2 | 1738.72
29 | 010902002001 | 屋面涂膜防水 | 水箱做防水处理 1、1.5mmJS防水涂料两遍 | m2 | 30.49
30 | 010901001001 | 瓦屋面 | 1、局部瓦片翻修，材质用原有琉璃瓦 | m2 | 20
31 | 010901001002 | 瓦屋面 | 1、檐口部位加塑料瓦片 2、具体详见图纸 | m2 | 6.95
32 | 01B007 | 屋面局部开裂修补 | 1、屋面局部开裂修补：开裂处清洗干净，混泥土修补料修补 | 项 | 1
33 | 01B008 | 原屋面所有雨水管加固 | 原屋面所有雨水管加固，110雨水管抱卡管加固 | 项 | 1
34 | 011405001001 | 金属面油漆 | 1、屋顶处铁栏杆沙皮打磨，刷防锈漆2遍，金属氟碳漆三遍 | m2 | 76.99
35 | 01B010 | 屋面上人孔盖板重新成品定制 | 屋面上人孔盖板重新成品定制，具体规格样式同原有，由甲方选样确定 | 个 | 1
36 | 01B011 | 垃圾外运 | 1、建筑垃圾外运及消纳处置费，投标单位根据现场和实际距离情况自行考虑 | 项 | 1
体育器械区
37 | 010101002001 | 挖一般土方 | 1、土方类别由投标单位结合现场实际考虑 2、挖至素土层 3、具体详见图纸 | m3 | 10.02
38 | 011605001001 | 平面块料拆除 | 1、原有塑胶面层铲除 | m2 | 125.3
39 | 040303002001 | 混凝土基础 | 1、80mmC25混凝土基础（含模版） | m3 | 10.02
40 | 011103004002 | 塑料卷材楼地面 | 1、新做50mm透水塑胶面层,具体由甲方选样确定 2、具体详见图纸 | m2 | 125.3
41 | 01B012 | 原有运动器械拆除 | 1.原有三个单杠,一个双杠,四低联体单杠,四方形高联体单杠拆除，不可利旧 | 项 | 1
42 | 01B013 | 室外单杠 | 室外单杠1 1.单杠由支架、杠面、调节销和杠托四部分组成，含安装。 2.单杠杠面长1900mm，高2260mm，选用φ28毫米的拉光圆制作，调节范围为2200-2500mm。立柱选用φ89x3毫米的钢管制作，立柱埋入地下部分长600mm，下端焊有加强筋。 | 套 | 1
43 | 01B022 | 室外单杠 | 室外单杠2 1.单杠由支架、杠面、调节销和杠托四部分组成，含安装。 2.单杠杠面长1900mm，高2200mm，选用φ28毫米的拉光圆制作，调节范围为2200-2500mm。立柱选用φ89x3毫米的钢管制作，立柱埋入地下部分长600mm，下端焊有加强筋。 | 套 | 2
44 | 01B023 | 室外单杠 | 室外单杠3 1.单杠由支架、杠面、调节销和杠托四部分组成，含安装。 2.单杠杠面长1900mm，高2150mm，选用φ28毫米的拉光圆制作，调节范围为2200-2500mm。立柱选用φ89x3毫米的钢管制作，立柱埋入地下部分长600mm，下端焊有加强筋。 | 套 | 2
45 | 01B024 | 室外单杠 | 室外单杠4 1.单杠由支架、杠面、调节销和杠托四部分组成，含安装。 2.单杠杠面长1900mm，高1950mm，选用φ28毫米的拉光圆制作，调节范围为2200-2500mm。立柱选用φ89x3毫米的钢管制作，立柱埋入地下部分长600mm，下端焊有加强筋 | 套 | 1
46 | 01B025 | 室外单杠 | 室外单杠5 1.单杠由支架、杠面、调节销和杠托四部分组成，含安装。 2.单杠杠面长1900mm，高1850mm，选用φ28毫米的拉光圆制作，调节范围为2200-2500mm。立柱选用φ89x3毫米的钢管制作，立柱埋入地下部分长600mm，下端焊有加强筋。 | 套 | 1
47 | 01B014 | 室外双杠 | 室外双杠 1.双杠杠面基本尺寸：长x横截面=3000x42（mm）。杠面高度为1100mm,宽度调节395-535mm. 2.双杠立柱采用48x2.75的圆管制作，长1560mm，埋入地下部分长600mm，含安装。 3.双杠埋入底地下部分焊有加强筋。 | 套 | 1
48 | 01B015 | 室外四连体单杠 | 室外四连体单杠 1.联体单杠埋入地下后基本尺寸：长×宽×高=4480mm×114mm×1100mm；支撑立柱混凝土基坑为400×400×700mm，埋入地下部分长600mm；所浇注的混凝土为C20，并配有安装说明书，确保所有器材与地面的紧固，含安装。 2. 四联单杠不分档，杠面高分别为1100mm。三联杠加一低单杠制作。 3. 四联单杠立杆采用Ф114×4圆管，杠面采用Ф28圆钢,所有焊接采用CO2气体保护焊。 | 套 | 1
49 | 040201022001 | 排水沟、截水沟 | 1、新做排水沟：600*800mm 2、240厚砖基础，15厚1:2水泥砂浆粉刷 | m | 6.6
50 | 040402016001 | 沟道盖板 | 1、600*500*80成品一孔水泥井盖盖板，具体样式同操场原有盖板，由甲方选样确定 | m | 6.6
51 | 01B016 | 垃圾外运 | 1、建筑垃圾外运及消纳处置费，投标单位根据现场和实际距离情况自行考虑 | 项 | 1
餐梯部位
52 | 010101002002 | 挖一般土方 | 1、土方类别由投标单位结合现场实际考虑 2、挖至素土层 3、具体详见图纸 | m3 | 3.99
53 | 010501003001 | 独立基础 | 1、C30混凝土电梯承台 | m3 | 3.99
54 | 010515001003 | 现浇构件钢筋 | 1、钢筋种类:带肋钢筋 HRB400 直径（mm以内）16 2、连接方式按图纸及施工规范要求 | t | 0.025
55 | 010507007002 | 其他构件 | 1、立柱下做600*600*800混凝土基坑（含模板） | m3 | 6.62
56 | 010516002001 | 预埋铁件 | 1、10mm花纹铁板面层 | t | 1.332
57 | 010603003001 | 钢立柱 | 1、柱类型：120*120*6、100*100*6镀锌方管立柱 2、钢材品种、规格：型钢为主 3、单根柱质量：3t以内 4、所有外露铁件应于完成最终饰面之前，按照相关规范进行除锈、防锈处理。有铁件、钢构件连接节点均为满焊焊接，焊口均去除毛刺后搓平 | t | 4.382
58 | 011207001002 | 墙面装饰板 | 1、彩钢板、隔热棉基层 2、2mm铝板面层 | m2 | 107.81
59 | 010807001001 | 金属（塑钢、断桥）窗 | 1、铝合金固定，具体材质规格由甲方选样确定 2、窗采用断桥隔热铝合金固定窗（6+12A+6中空钢化玻璃，60系列) 3、含锁、五金配件及安装费 4、制作及安装应执行《铝合金门窗工程技术规范》具体详见图纸 | m2 | 65.64
60 | 010802001001 | 金属（塑钢）门 | 1、铝合金折叠门，具体材质规格由甲方选样确定 2、门采用断桥隔热铝合金推拉门（6+12A+6中空钢化玻璃，90系列) 3、含锁、五金配件及安装费 4、制作及安装应执行《铝合金门窗工程技术规范》具体详见图纸 | m2 | 9.24
61 | 010801001001 | 检修门 | 1、规格及尺寸：880*800，成品检修木门（含门套） 2、含执手等所有所需的五金件，具体由甲方选样确定 | 樘 | 1
62 | 010808004001 | 金属门窗套 | 餐梯门洞门窗套 1、18mm细木工板基层 2、1.2mm304不锈钢门套 3、具体详见图纸 | m2 | 3.84
63 | 010807003001 | 防水百叶窗 | 1、防水百叶窗安装 | m2 | 0.4
64 | 011407001002 | 墙面喷刷涂料 | 1、满刮腻子两遍 2、白色乳胶漆二底二面 3、具体详见图纸 | m2 | 19.2
65 | 011610002001 | 金属门窗拆除 | 1、原有铝合金窗拆除 | m2 | 38.4
66 | 011503001002 | 金属扶手、栏杆、栏板 | 1、新做铁艺栏杆扶手，具体样式由甲方选样确定 | m | 20
67 | 011609001001 | 栏杆、栏板拆除 | 1、原有栏杆拆除 | m | 20
68 | 01B018 | 垃圾外运 | 1、建筑垃圾外运及消纳处置费，投标单位根据现场和实际距离情况自行考虑 | 项 | 1
合 计

## 表1-3-B 组织措施项目清单及计价表【房屋建筑与装饰】
施工组织措施项目清单与计价表
工程名称：春蕾中学两校区维修工程
单位工程及专业工程名称：单项工程-房屋建筑与装饰 |  |  | 第 1 页 共 1 页
序号 | 项目名称 | 计算基础 | 费率(%) | 金额(元)
1 | 提前竣工增加费
2 | 二次搬运费
3 | 冬雨季施工增加费
4 | 行车、行人干扰增加费
合 计

## 表1-3-C 技术措施项目清单及计价表【房屋建筑与装饰】
表1-3-C 技术措施项目清单及计价表
工程名称：春蕾中学两校区维修工程
单位工程及专业工程名称：单项工程-房屋建筑与装饰 | [7 empty] | 第 1 页 共 1 页
序号 | 项目编码 | 项目名称 | 项目特征描述 | 计量单位 | 工程量 | 综合单价(元) | 金额(元) | 其中 |  |  | 备注
[8 empty] | 人工费 | 机械费 | 管理费
[请输入分部名称]
1 | 011702008001 | 圈梁 | 1、圈梁模板 | m2 | 2.8
2 | 011702001001 | 基础 | 1、电梯承台复合木模 | m2 | 8
3 | 011701006001 | 满堂脚手架 | 单项脚手架 满堂脚手架基本层3.6m~5.2m | m2 | 323.56
4 | 011701002001 | 外脚手架 | 单项脚手架 外墙脚手架 高度20m以内 | m2 | 117.57
5 | 01B021 | 其他措施费 | 1、施工需要但不限于的成品保护、墙面开洞等所有可能发生的措施费用 2、塑胶原材料检测、成品检测、空气检测、化学螺栓检测等费用，具体检测报告由第三方检测单位出具 3、乔灌木养护及修剪 4、投标单位自行考虑报价 | 项 | 1
合 计

## 表1-2 分部分项工程量清单与计价表【通用安装工程】
表1-2 分部分项工程量清单及计价表( 号清单)
单位工程及专业工程名称：单项工程-通用安装工程 | [7 empty] | 第 1 页 共 1 页
序号 | 项目编码 | 项目名称 | 项目特征描述 | 计量单位 | 工程量 | 综合单价(元) | 合价(元) | 其中（元） |  |  | 备注
[8 empty] | 人工费 | 机械费 | 管理费
舞蹈室-电气照明
1 | 030404017001 | 配电箱 | 1.名称 照明配电箱 2.型号：AP 3.规格：按照设计要求 4.基础形式、材质、规格：无 5.接线端子材质、规格：铜接线端子，焊铜或压铜 6.端子板外部接线 7.安装方式:挂墙安装，如为暗装需考虑墙体开凿及修复费用 8.其他：电箱报价按照配电箱系统图设计的全部内容，含补刷漆，接地。 | 台 | 1
2 | 030408001001 | 电力电缆 | 1、名称：电力电缆 2、规格：ZR-YJV-4*25+1*16 3、材质：铜芯电力电缆 4、敷设方式、部位：配管内 5、电压等级（KV）：1.0以下 6、地形：室内 | m | 70
3 | 030408001002 | 电力电缆 | 1、名称：电力电缆 2、规格：ZR-YJV-5*10 3、材质：铜芯电力电缆 4、敷设方式、部位：配管内 5、电压等级（KV）：1.0以下 6、地形：室内 | m | 15
4 | 030408001003 | 电力电缆 | 1、名称：电力电缆 2、规格：YJV-5*4 3、材质：铜芯电力电缆 4、敷设方式、部位：配管内 5、电压等级（KV）：1.0以下 6、地形：室内 | m | 95
5 | 030408006001 | 电力电缆头 | 1.名称:户内干包式电力电缆头制作、安装 干包终端头(1kV以下截面mm2以下)35 25mm2及以下，铜芯，三芯及以上 | 个 | 2
6 | 030408006002 | 电力电缆头 | 1.名称:户内干包式电力电缆头制作、安装 干包终端头(1kV以下截面mm2以下)35 10mm2及以下，铜芯，三芯及以上 | 个 | 4
7 | 030411001001 | 配管 | 1、名称：配管 2、材质：套接紧定式镀锌钢导管 3、规格：KBG15 4、配置形式：暗敷含二次开槽及修复 5、接地要求：含接地 | m | 118.96
8 | 030411001002 | 配管 | 1、名称：配管 2、材质：镀锌钢管 3、规格：SC50 4、配置形式：暗敷含二次开槽及修复 5、接地要求：含接地 | m | 70
9 | 030411001003 | 配管 | 1、名称：配管 2、材质：镀锌钢管 3、规格：SC40 4、配置形式：暗敷含二次开槽及修复 5、接地要求：含接地 | m | 15
10 | 030411001004 | 配管 | 1、名称：配管 2、材质：镀锌钢管 3、规格：SC25 4、配置形式：暗敷含二次开槽及修复 5、接地要求：含接地 | m | 224.31
11 | 030411001005 | 配管 | 1、名称：配管 2、材质：镀锌钢管 3、规格：SC15 4、配置形式：暗敷含二次开槽及修复 5、接地要求：含接地 | m | 197.58
12 | 030411004001 | 配线 | 1、名称：绝缘导线 2、配线形式：管内穿线 3、规格：ZR-BV-2.5 4、材质：铜芯 5、配线部位：综合考虑 | m | 972.97
13 | 030411004002 | 配线 | 1、名称：绝缘导线 2、配线形式：管内穿线 3、规格：ZR-BV-4 4、材质：铜芯 5、配线部位：综合考虑 | m | 724.67
14 | 030412004001 | 装饰灯 | 1.名称:轨道射灯 (含轨道) 2.型号:1*60W,含光源 3.安装形式:嵌入式安装 | 套 | 6
15 | 030412004002 | 装饰灯 | 1.名称:防炫无影灯 2.型号:600*300 3.规格:1*100W 4.安装形式:吸顶式安装 | 套 | 32
16 | 030412004003 | 装饰灯 | 1.名称:普通壁灯 2.型号:1*60W,含光源 3.安装形式:吸顶式安装 | 套 | 2
17 | 030412004004 | 装饰灯 | 1、名称：消防应急照明灯 2、型号：1*6W，含光源 | 套 | 6
18 | 030412004005 | 装饰灯 | 1、名称：疏散出口消防应急标志灯 2、型号：1*1W,LED灯，含光源 | 套 | 6
19 | 030412004006 | 装饰灯 | 1、名称：安全出口标志灯 2、型号：1*1W,LED灯，含光源 | 套 | 2
20 | 030404034001 | 照明开关 | 1、名称：单联单控开关 2、规格：86型 10A 3、安装方式：嵌墙安装，底距地:1.3m | 个 | 3
21 | 030404034002 | 照明开关 | 1、名称：双联双控开关 2、规格：86型 10A 3、安装方式：嵌墙安装，底距地:1.3m | 个 | 4
22 | 030404035001 | 插座 | 1、名称：普通插座 2、材质： 86系列型 安全型 3、规格： 10A ~250V 4、安装方式：距地0.3m安装 | 个 | 17
23 | 030411006001 | 接线盒 | 1、名称：灯具盒 2、材质：钢质 3、规格：86型 4、安装形式：暗装 | 个 | 54
24 | 030411006002 | 接线盒 | 1、名称：开关、插座盒 2、材质：钢质 3、规格：86型 4、安装形式：暗装 | 个 | 24
25 | 030414002001 | 送配电装置系统 | 1.名称:送配电装置系统调试 1kV以下交流供电(综合) | 系统 | 1
26 | 03B001 | 拆除 | 1.现场原有管线、灯具拆除，含拆除内容后垃圾外运、清理 | 项 | 1
舞蹈室-弱电系统（只考虑管线，设备利旧）
27 | 030411001006 | 配管 | 1、名称：配管 2、材质：刚性阻燃管 3、规格：DN32 4、配置形式：暗敷含二次开槽及修复 5、接地要求：含接地 | m | 107.85
28 | 03B002 | 音响线 | 1.音响线 RVVS-2*2.0 | m | 107.85
舞蹈室-新增空调器及原有空调移位
29 | 030701003001 | 空调器 | 1.名称:空调 2.型号:KFR-120QW 3.安装形式:吊装 4.隔振垫（器）、支架形式、材质:含减振垫、支架制作安装及刷油除锈，刷调和漆两遍、防锈漆两遍，冷凝水管及冷媒管制作安装及管道保温及附件安装 | 台 | 2
30 | 030701003002 | 空调器 | 1.名称:原有空调器移位并且利旧安装 | 台 | 6
雨水管(拆除后新建)
31 | 031001006001 | 塑料管 | 1.安装部位:室内 2.介质:雨水管（拆除后新建） 3.材质、规格:PVC DN100 4.连接形式:粘接连接 5.压力试验及吹、洗设计要求:含管道及管件安装,灌水试验 | m | 125
舞蹈室-消防灭火器
32 | 030901013001 | 灭火器 | 1.形式:新增干粉手提式灭火器（每具4KG） | 具 | 2
王马校区综合屋顶-消防管道拆除
33 | 030901002001 | 消火栓钢管 | 1.安装部位:屋顶原有消火栓管道拆除 DN150 | m | 32.4
合 计

## 表1-3-B 组织措施项目清单及计价表【通用安装工程】
施工组织措施项目清单与计价表
工程名称：春蕾中学两校区维修工程
单位工程及专业工程名称：单项工程-通用安装工程 |  |  | 第 1 页 共 1 页
序号 | 项目名称 | 计算基础 | 费率(%) | 金额(元)
1 | 提前竣工增加费
2 | 二次搬运费
3 | 冬雨季施工增加费
4 | 行车、行人干扰增加费
合 计

## 表1-3-C 技术措施项目清单及计价表【通用安装工程】
表1-3-C 技术措施项目清单及计价表
工程名称：春蕾中学两校区维修工程
单位工程及专业工程名称：单项工程-通用安装工程 | [7 empty] | 第 1 页 共 1 页
序号 | 项目编码 | 项目名称 | 项目特征描述 | 计量单位 | 工程量 | 综合单价(元) | 金额(元) | 其中 |  |  | 备注
[8 empty] | 人工费 | 机械费 | 管理费
[请输入分部名称]
1 | 031301017001 | 脚手架搭拆 | 脚手架搭拆费第四册、第七册、第九册、第十册、第十二册 | 项 | 1
合 计