## 封-1 招标工程量清单封面
|  | 查汗采开乡阿尔莫墩村榨油作坊建设项目 |  | 工程
招标工程量清单
招 标 人：
(单位盖章)
造价咨询人：
(单位盖章)
年 月 日
封—1

## 扉-1 招标工程量清单扉页
|  | 查汗采开乡阿尔莫墩村榨油作坊建设项目 |  | 工程
招标工程量清单
招 标 人： |  |  | 造价咨询人：
| (单位盖章) |  |  |  | (单位资质专用章)
法定代表人 或其授权人： |  |  | 法定代表人 或其授权人：
| (签字或盖章) |  |  |  | (签字或盖章)
编 制 人： |  |  | 复 核 人：
| (造价人员签字盖专用章) |  |  |  | (造价工程师签字盖专用章)
编 制 时 间： | 年 月 日 |  | 复 核 时 间： |  | 年 月 日
扉—1

## 表-02 建设项目投标报价汇总表
建设项目投标报价汇总表
工程名称：查汗采开乡阿尔莫墩村榨油作坊建设项目 |  |  |  | 第 1 页 共 1 页
序号 | 单项工程名称 | 金额（元） | 其中: （元）
|  |  | 暂估价 |  | 安全文明施工费 | 规费
1 | 仓库
2 | 榨油作坊
3 | 室外工程
合计
注：本表适用于建设项目招标控制价或投标报价的汇总。
表-02

## 表-03 单项工程投标报价汇总表【仓库】
单项工程投标报价汇总表
工程名称：仓库 |  |  |  | 第 1 页 共 1 页
序号 | 单位工程名称 | 金额（元） | 其中: (元)
|  |  | 暂估价 |  | 安全文明施工费 | 规费
1 | 仓库-土建
2 | 仓库-消防
3 | 仓库-通风
4 | 仓库-电气
5 | 仓库-弱电（监控）
合计
注：本表适用于单项工程招标控制价或投标报价的汇总。暂估价包括分部分项工程中的暂估价和专业工程工程暂估价。
表—03

## 表-03 单项工程投标报价汇总表【榨油作坊】
单项工程投标报价汇总表
工程名称：榨油作坊 |  |  |  | 第 1 页 共 1 页
序号 | 单位工程名称 | 金额（元） | 其中: (元)
|  |  | 暂估价 |  | 安全文明施工费 | 规费
1 | 榨油作坊-土建
2 | 榨油作坊-消防
3 | 榨油作坊-通风
4 | 榨油作坊-采暖
5 | 榨油作坊-给排水
6 | 榨油作坊-电气
7 | 榨油作坊-弱电（监控）
合计
注：本表适用于单项工程招标控制价或投标报价的汇总。暂估价包括分部分项工程中的暂估价和专业工程工程暂估价。
表—03

## 表-03 单项工程投标报价汇总表【室外工程】
单项工程投标报价汇总表
工程名称：室外工程 |  |  |  | 第 1 页 共 1 页
序号 | 单位工程名称 | 金额（元） | 其中: (元)
|  |  | 暂估价 |  | 安全文明施工费 | 规费
1 | 室外电气
2 | 室外给排水
3 | 室外消防
4 | 室外土建
合计
注：本表适用于单项工程招标控制价或投标报价的汇总。暂估价包括分部分项工程中的暂估价和专业工程工程暂估价。
表—03

## 表-04 单位工程投标报价汇总表【仓库-土建】
单位工程投标报价汇总表
工程名称：仓库-土建 |  | 标段：查汗采开乡阿尔莫墩村榨油作坊建设项目 |  | 第 1 页 共 1 页
序号 | 汇总内容 |  | 金额(元) |  | 其中：暂估价(元)
一 | 分部分项工程费
1.1 | A.1土石方工程
1.2 | A.4砌筑工程
1.3 | A.5混凝土及钢筋混凝土工程
1.4 | A.6金属结构工程
1.5 | A.8门窗工程
1.6 | A.10保温、隔热、防腐工程
1.7 | A.12墙、柱面装饰与隔断、幕墙工程
二 | 措施项目费
2.1 | 单价措施项目费
2.2 | 总价措施项目费
2.21 | 其中：安全文明施工费
三 | 其他项目费
3.1 | 暂列金额
3.2 | 暂估价
3.3 | 计日工
3.4 | 总承包服务费
四 | 规费
五 | 税前工程造价
六 | 税金
投标报价合计=一+二+三+四+六
注：本表适用于单位工程招标控制价或投标报价的汇总，如无单位工程划分，单项工程也使用本表汇总
表—04

## 表-08 分部分项工程和单价措施项目清单与计价表【仓库-土
分部分项工程和单价措施项目清单与计价表
工程名称：仓库-土建 |  |  |  | 标段：查汗采开乡阿尔莫墩村榨油作坊建设项目 |  |  |  | 第 1 页 共 15 页
序号 | 项目编码 | 项目名称 | 项目特征描述 |  | 计量单位 | 工程量 | 金额（元）
[7 empty] | 综合单价 |  | 合价 | 其中
暂估价
分部分项
| A.1 | 土石方工程
1 | 010101001001 | 平整场地 | [项目特征] 1.土壤类别:平整场地 [工作内容] 1.土方挖填 2.场地找平 3.运输 |  | m2 | 288.15
2 | 010101003001 | 挖沟槽土方 | [项目特征] 1.土壤类别:一、二类土 2.挖土深度:2m 内 3.弃土运距:自行考虑 [工作内容] 1.排地表水 2.土方开挖 3.围护(挡土板)及拆除 4.基底钎探 5.运输 |  | m3 | 177.56
3 | 010101004001 | 挖基坑土方 | [项目特征] 1.土壤类别:一、二类土 2.挖土深度:2m 内 3.弃土运距:自行考虑 [工作内容] 1.排地表水 2.土方开挖 3.围护(挡土板)及拆除 4.基底钎探 5.运输 |  | m3 | 503.4
4 | 010103001001 | 回填方 | [项目特征] 1.密实度要求:详设计说明及图纸 2.填方材料品种:原土夯填 [工作内容] 1.运输 2.回填 3.压实 |  | m3 | 607.84
5 | 010103002001 | 余方弃置 | [项目特征] 1.废弃料品种:详设计说明及图纸 2.运距:自行考虑 [工作内容] 1.余方点装料运输至弃置点 |  | m3 | 73.12
本页小计
注：为计取规费等的使用，可在表中增设其中：“定额人工费”。
表—08
分部分项工程和单价措施项目清单与计价表
工程名称：仓库-土建 |  |  |  | 标段：查汗采开乡阿尔莫墩村榨油作坊建设项目 |  |  |  | 第 2 页 共 15 页
序号 | 项目编码 | 项目名称 | 项目特征描述 |  | 计量单位 | 工程量 | 金额（元）
[7 empty] | 综合单价 |  | 合价 | 其中
暂估价
分部小计
| A.4 | 砌筑工程
1 | 010401004001 | 多孔砖墙 | [项目特征] 1.砖品种、规格、强度等级:页岩多孔砖 2.墙体类型:外墙 3.砂浆强度等级、配合比:详设计说明 [工作内容] 1.砂浆制作、运输 2.砌砖 3.刮缝 4.砖压顶砌筑 5.材料运输 |  | m3 | 43.31
分部小计
| A.5 | 混凝土及钢筋混凝土工程
1 | 010501001001 | 垫层 | [项目特征] 1.混凝土强度等级:C20混凝土垫层 [工作内容] 1.混凝土制作、运输 、浇筑、振捣、养护 |  | m3 | 9.02
2 | 010501003001 | 独立基础 | [项目特征] 1.名称:独立基础 2.混凝土种类:商混 3.混凝土强度等级:C30 [工作内容] 1.混凝土制作、运输 、浇筑、振捣、养护 |  | m3 | 12.61
3 | 010502001001 | 矩形柱 | [项目特征] 1.名称:矩形柱 2.混凝土种类:商混 3.混凝土强度等级:C30 [工作内容] 1.混凝土制作、运输 、浇筑、振捣、养护 |  | m3 | 2.75
4 | 010502002001 | 构造柱 | [项目特征] 1.名称:构造柱 2.混凝土种类:商混 3.混凝土强度等级:C30 [工作内容] |  | m3 | 3.99
本页小计
注：为计取规费等的使用，可在表中增设其中：“定额人工费”。
表—08
分部分项工程和单价措施项目清单与计价表
工程名称：仓库-土建 |  |  |  | 标段：查汗采开乡阿尔莫墩村榨油作坊建设项目 |  |  |  | 第 3 页 共 15 页
序号 | 项目编码 | 项目名称 | 项目特征描述 |  | 计量单位 | 工程量 | 金额（元）
[7 empty] | 综合单价 |  | 合价 | 其中
暂估价
1.混凝土制作、运输 、浇筑、振捣、养护
5 | 010503004001 | 圈梁 | [项目特征] 1.名称:圈梁 2.混凝土种类:商混 3.混凝土强度等级:C30 [工作内容] 1.混凝土制作、运输 、浇筑、振捣、养护 |  | m3 | 4.62
6 | 010504001001 | 直形墙 | [项目特征] 1.名称:直行墙 2.混凝土种类:商混 3.混凝土强度等级:C30 [工作内容] 1.混凝土制作、运输 、浇筑、振捣、养护 |  | m3 | 49.19
7 | 010606013001 | 零星钢构件 | [项目特征] 1.构件名称:雨棚 2.钢材品种、规格:详设计说明 [工作内容] 1.拼装 2.安装 3.探伤 4.补刷油漆 |  | t | 0.65
8 | 010507001001 | 散水、坡道 | [项目特征] 1.垫层材料种类、厚度:详新22J01-A-13页-砼散-01及设计说明 2.面层厚度:详新22J01-A-13页-砼散-01及设计说明 3.混凝土种类:详新22J01-A-13页-砼散-01及设计说明 4.变形缝填塞材料种类:每6m设缝一道，缝宽15，满填嵌缝膏 5.其他:详图纸新22J01-A-13页-砼散-01 [工作内容] 1.地基夯实 2.铺设垫层 3.混凝土制作、运输 |  | m2 | 64.04
本页小计
注：为计取规费等的使用，可在表中增设其中：“定额人工费”。
表—08
分部分项工程和单价措施项目清单与计价表
工程名称：仓库-土建 |  |  |  | 标段：查汗采开乡阿尔莫墩村榨油作坊建设项目 |  |  |  | 第 4 页 共 15 页
序号 | 项目编码 | 项目名称 | 项目特征描述 |  | 计量单位 | 工程量 | 金额（元）
[7 empty] | 综合单价 |  | 合价 | 其中
暂估价
、浇筑、振捣、养护 4.变形缝填塞
9 | 010507004001 | 坡道 | [项目特征] 1.50厚C30细石混凝土面层，随捣抹成粗麻面； 2.素水泥浆一道（内掺建筑胶）； 3.150厚C30混凝土； 4.300厚戈壁土垫层，分两层碾压密实，宽出面层300 5.素土夯实，夯实系数≥0.94 6.其他:详图纸新22J01-A-10页-细砼坡-01 [工作内容] 1.混凝土制作、运输 、浇筑、振捣、养护 |  | m2 | 27.6
10 | 010515001001 | 现浇构件钢筋 | [项目特征] 1.钢筋种类、规格:HRB400 Φ12 [工作内容] 1.钢筋制作、运输 2.钢筋安装 3.焊接(绑扎) |  | t | 0.214
11 | 010515001002 | 现浇构件钢筋 | [项目特征] 1.钢筋种类、规格:HRB400 Φ14 [工作内容] 1.钢筋制作、运输 2.钢筋安装 3.焊接(绑扎) |  | t | 0.979
12 | 010515001003 | 现浇构件钢筋 | [项目特征] 1.钢筋种类、规格:HRB400 Φ20 [工作内容] 1.钢筋制作、运输 2.钢筋安装 3.焊接(绑扎) |  | t | 0.704
13 | 010515001004 | 现浇构件钢筋 | [项目特征] 1.钢筋种类、规格:HRB400 Φ22 [工作内容] 1.钢筋制作、运输 |  | t | 0.435
本页小计
注：为计取规费等的使用，可在表中增设其中：“定额人工费”。
表—08
分部分项工程和单价措施项目清单与计价表
工程名称：仓库-土建 |  |  |  | 标段：查汗采开乡阿尔莫墩村榨油作坊建设项目 |  |  |  | 第 5 页 共 15 页
序号 | 项目编码 | 项目名称 | 项目特征描述 |  | 计量单位 | 工程量 | 金额（元）
[7 empty] | 综合单价 |  | 合价 | 其中
暂估价
2.钢筋安装 3.焊接(绑扎)
14 | 010515001005 | 现浇构件钢筋 | [项目特征] 1.钢筋种类、规格:箍筋，HPB300 Φ6 [工作内容] 1.钢筋制作、运输 2.钢筋安装 3.焊接(绑扎) |  | t | 0.167
15 | 010515001006 | 现浇构件钢筋 | [项目特征] 1.钢筋种类、规格:箍筋，HRB400 Φ10 [工作内容] 1.钢筋制作、运输 2.钢筋安装 3.焊接(绑扎) |  | t | 0.767
分部小计
| A.6 | 金属结构工程
1 | 010901002001 | 型材屋面 | [项目特征] 1.名称:蓝色120厚彩钢夹芯板屋面 2.型材品种、规格:外板0.6mm厚，内板0.6mm厚，保温材料为120厚岩棉保温板 3.金属檩条材料品种、规格:具体详17J925-1-1-9页-屋5 4.接缝、嵌缝材料种类:具体详17J925-1-1-9页-屋5 [工作内容] 1.檩条制作、运输、安装 2.屋面型材安装 3.接缝、嵌缝 |  | m2 | 305.04
2 | 010901002002 | 雨棚 | [项目特征] 1.型材品种、规格:雨蓬做法详详21J925-2-2-23页及图纸、设计说明 2.金属檩条材料品种、规格:雨蓬做法详详21J925-2-2-23页及图纸、设计说明 |  | m2 | 11.04
本页小计
注：为计取规费等的使用，可在表中增设其中：“定额人工费”。
表—08
分部分项工程和单价措施项目清单与计价表
工程名称：仓库-土建 |  |  |  | 标段：查汗采开乡阿尔莫墩村榨油作坊建设项目 |  |  |  | 第 6 页 共 15 页
序号 | 项目编码 | 项目名称 | 项目特征描述 |  | 计量单位 | 工程量 | 金额（元）
[7 empty] | 综合单价 |  | 合价 | 其中
暂估价
3.接缝、嵌缝材料种类:雨蓬做法详详21J925-2-2-23页及图纸、设计说明 [工作内容] 1.檩条制作、运输、安装 2.屋面型材安装 3.接缝、嵌缝
3 | 010902007001 | 檐沟 | [项目特征] 1.名称:檐沟 2.材料品种、规格:详21J925-2（3-4页③）及图纸、说明 3.接缝、嵌缝材料种类:详21J925-2（3-4页③）及图纸、说明 [工作内容] 1.天沟材料铺设 2.天沟配件安装 3.接缝、嵌缝 4.刷防护材料 |  | m2 | 18.71
4 | 010602001001 | 钢屋架 | [项目特征] 1.柱类型:钢屋架 2.钢材品种、规格:系杆、支撑、拉条、撑杆、隅撑、檩条等 3.单根柱质量:详设计说明 4.螺栓种类:详设计说明 5.探伤要求:详设计说明 6.防火要求:详设计说明 [工作内容] 1.拼装 2.安装 3.探伤 4.补刷油漆 |  | t | 2.371
5 | 010603002001 | 钢柱 | [项目特征] 1.柱类型:钢柱 2.钢材品种、规格:WH200X180X6X10，Q235B 3.单根柱质量:详设计说明 |  | t | 1.981
本页小计
注：为计取规费等的使用，可在表中增设其中：“定额人工费”。
表—08
分部分项工程和单价措施项目清单与计价表
工程名称：仓库-土建 |  |  |  | 标段：查汗采开乡阿尔莫墩村榨油作坊建设项目 |  |  |  | 第 7 页 共 15 页
序号 | 项目编码 | 项目名称 | 项目特征描述 |  | 计量单位 | 工程量 | 金额（元）
[7 empty] | 综合单价 |  | 合价 | 其中
暂估价
4.螺栓种类:详设计说明 5.探伤要求:详设计说明 6.防火要求:详设计说明 [工作内容] 1.拼装 2.安装 3.探伤 4.补刷油漆
6 | 010604001001 | 钢梁 | [项目特征] 1.梁类型:钢梁 2.钢材品种、规格:Q235B，C250X75X20X2.5，C280X80X20X3.0 3.单根质量:详设计说明 4.螺栓种类:详设计说明 5.安装高度:详设计说明 6.探伤要求:详设计说明 7.防火要求:详设计说明 [工作内容] 1.拼装 2.安装 3.探伤 4.补刷油漆 |  | t | 1.58
7 | 010605002001 | 夹芯板墙 | [项目特征] 1.品种、规格:金属面夹芯板外墙 2.保温材料:100厚竖丝岩棉保温板（垂摆法，燃烧性能为A级） 3.螺栓种类:详设计说明 4.防火要求:导热系数0.0045W/(m*k),耐火等级为A级 5.其他:其构造和技术要求详见211925-2-1-8页-外墙1a及设计说明 |  | m2 | 169.52
本页小计
注：为计取规费等的使用，可在表中增设其中：“定额人工费”。
表—08
分部分项工程和单价措施项目清单与计价表
工程名称：仓库-土建 |  |  |  | 标段：查汗采开乡阿尔莫墩村榨油作坊建设项目 |  |  |  | 第 8 页 共 15 页
序号 | 项目编码 | 项目名称 | 项目特征描述 |  | 计量单位 | 工程量 | 金额（元）
[7 empty] | 综合单价 |  | 合价 | 其中
暂估价
[工作内容] 1.拼装 2.安装 3.探伤 4.补刷油漆
8 | 010606001001 | 钢支撑、钢拉条 | [项目特征] 1.钢材品种、规格:Φ20(圆钢)+Φ152*3(钢管)，Q235B 2.构件类型:钢支撑 3.安装高度:详设计说明 4.螺栓种类:详设计说明 5.探伤要求:详设计说明 6.防火要求:详设计说明 [工作内容] 1.拼装 2.安装 3.探伤 4.补刷油漆 |  | t | 0.499
9 | 010606005001 | 钢墙架 | [项目特征] 1.钢材品种、规格:钢墙架 Q235B 2.单榀质量:详设计说明 3.螺栓种类:详设计说明 4.探伤要求:详设计说明 5.防火要求:详设计说明 [工作内容] 1.拼装 2.安装 3.探伤 4.补刷油漆 |  | t | 3.492
10 | 010606013002 | 零星钢构件 | [项目特征] 1.构件名称:钢爬梯 2.其他:详21J925-2及图纸、设计说明说明 [工作内容] 1.拼装 2.安装 3.探伤 |  | t | 0.07
本页小计
注：为计取规费等的使用，可在表中增设其中：“定额人工费”。
表—08
分部分项工程和单价措施项目清单与计价表
工程名称：仓库-土建 |  |  |  | 标段：查汗采开乡阿尔莫墩村榨油作坊建设项目 |  |  |  | 第 9 页 共 15 页
序号 | 项目编码 | 项目名称 | 项目特征描述 |  | 计量单位 | 工程量 | 金额（元）
[7 empty] | 综合单价 |  | 合价 | 其中
暂估价
4.补刷油漆
11 | 040901010001 | 高强螺栓 | [项目特征] 1.材料种类:高强螺栓M24 2.材料规格:10.9级摩擦型高强螺栓 [工作内容] 1.制作 2.运输 3.安装 |  | 套 | 40
12 | 010606013003 | 零星钢构件 | [项目特征] 1.构件名称:雨棚 2.钢材品种、规格:详图纸、设计说明 [工作内容] 1.拼装 2.安装 3.探伤 4.补刷油漆 |  | t | 0.65
分部小计
| A.8 | 门窗工程
1 | 010802001001 | 轻质平开钢大门，消防救援门 | [项目特征] 1.门代号及洞口尺寸:轻质平开钢大门，消防救援门 [工作内容] 1.门安装 2.五金安装 3.玻璃安装 |  | m2 | 30.4
2 | 010807001001 | 塑钢窗 | [项目特征] 1.窗代号及洞口尺寸:65系列塑钢窗 2.框、扇材质:详设计说明 3.玻璃品种、厚度:四腔三密封双层中空玻璃内平开塑钢窗，具体详新06J711图集 [工作内容] 1.窗安装 2.五金安装、玻璃安装 |  | m2 | 25.92
3 | 010807004001 | 金属纱窗 | [项目特征] 1.窗代号及框的外围尺寸:固定纱扇 2.窗纱材料品种、规 |  | m2 | 25.92
本页小计
注：为计取规费等的使用，可在表中增设其中：“定额人工费”。
表—08
分部分项工程和单价措施项目清单与计价表
工程名称：仓库-土建 |  |  |  | 标段：查汗采开乡阿尔莫墩村榨油作坊建设项目 |  |  |  | 第 10 页 共 15 页
序号 | 项目编码 | 项目名称 | 项目特征描述 |  | 计量单位 | 工程量 | 金额（元）
[7 empty] | 综合单价 |  | 合价 | 其中
暂估价
格:详设计说明 3.其他:详设计说明 [工作内容] 1.窗安装 2.五金安装
4 | 010807005001 | 金属格栅窗 | [项目特征] 1.窗代号及洞口尺寸:安全防盗格栅 2.框、扇材质:详设计说明及新12J03第106页C19 3.其他:详设计说明及新12J03第106页C19 [工作内容] 1.窗安装 2.五金安装 |  | m2 | 25.92
分部小计
| A.10 | 保温、隔热、防腐工程
1 | 011001003001 | 保温隔热墙面 | [项目特征] 1.保温隔热部位:外墙 2.保温隔热方式:外保温 3.保温隔热面层材料品种、规格、性能:燃烧性能A级，密度100kg/m³，导热系数0.045W/(m*k),耐火等级A级 4.保温隔热材料品种、规格及厚度:100厚岩棉保温 [工作内容] 1.基层清理 2.刷界面剂 3.安装龙骨 4.填贴保温材料 5.保温板安装 6.粘贴面层 7.铺设增强格网、抹抗裂、防水砂浆面层 8.嵌缝 9.铺、刷(喷)防护材料 |  | m2 | 148.32
2 | 011002003001 | 防腐胶泥面层 | [项目特征] 1.防腐部位:与土壤接触部分 |  | m2 | 385.92
本页小计
注：为计取规费等的使用，可在表中增设其中：“定额人工费”。
表—08
分部分项工程和单价措施项目清单与计价表
工程名称：仓库-土建 |  |  |  | 标段：查汗采开乡阿尔莫墩村榨油作坊建设项目 |  |  |  | 第 11 页 共 15 页
序号 | 项目编码 | 项目名称 | 项目特征描述 |  | 计量单位 | 工程量 | 金额（元）
[7 empty] | 综合单价 |  | 合价 | 其中
暂估价
2.胶泥种类、配合比:环氧沥青或聚氨酯沥青涂层，厚度≥300um [工作内容] 1.基层清理 2.胶泥调制、摊铺
分部小计
| A.12 | 墙、柱面装饰与隔断、幕墙工程
1 | 011201001001 | 墙面一般抹灰 | [项目特征] 1.墙体类型:外墙 2.底层厚度、砂浆配合比:其他详图纸及设计说明 3.面层厚度、砂浆配合比:其他详图纸及设计说明 [工作内容] 1.基层清理 2.砂浆制作、运输 3.底层抹灰 4.抹面层 5.抹装饰面 6.勾分格缝 |  | m2 | 148.32
2 | 011201001002 | 墙面一般抹灰 | [项目特征] 1.墙体类型:内墙 2.底层厚度、砂浆配合比:其他详图纸及设计说明 3.面层厚度、砂浆配合比:其他详图纸及设计说明 [工作内容] 1.基层清理 2.砂浆制作、运输 3.底层抹灰 4.抹面层 5.抹装饰面 6.勾分格缝 |  | m2 | 131.6
3 | 011204003001 | 块料墙面 | [项目特征] 1.墙体类型:深灰色面砖 2.其他:其他详图纸及设计说明 [工作内容] 1.基层清理 |  | m2 | 148.32
本页小计
注：为计取规费等的使用，可在表中增设其中：“定额人工费”。
表—08
分部分项工程和单价措施项目清单与计价表
工程名称：仓库-土建 |  |  |  | 标段：查汗采开乡阿尔莫墩村榨油作坊建设项目 |  |  |  | 第 12 页 共 15 页
序号 | 项目编码 | 项目名称 | 项目特征描述 |  | 计量单位 | 工程量 | 金额（元）
[7 empty] | 综合单价 |  | 合价 | 其中
暂估价
2.砂浆制作、运输 3.粘结层铺贴 4.面层安装 5.嵌缝 6.刷防护材料 7.磨光、酸洗、打蜡
4 | 011101003001 | 混凝土楼地面 | [项目特征] 1.名称:混凝土配筋地面 2.找平层厚度、砂浆配合比:详新22J01-C-11页-砼地-01(筋)及图纸、设计说明 3.面层厚度、混凝土强度等级:详新22J01-C-11页-砼地-01(筋)及图纸、设计说明 [工作内容] 1.基层清理 2.抹找平层 3.面层铺设 4.材料运输 |  | m2 | 260.3
5 | 011105001001 | 水泥砂浆踢脚线 | [项目特征] 1.名称:水泥砂浆踢脚线 2.踢脚线高度:100 3.其他:详新22J01-D-65页-浆踢-01（砖）及图纸、设计说明 [工作内容] 1.基层清理 2.底层和面层抹灰 3.材料运输 |  | m2 | 7.38
分部小计
分部小计
措施项目
1 | 011702011001 | 直形墙 | [项目特征] 1.名称:直行墙 [工作内容] 1.模板制作 2.模板安装、拆除、整理堆放及场内外运输 3.清理模板粘结物及模 |  | m2 | 232.33
本页小计
注：为计取规费等的使用，可在表中增设其中：“定额人工费”。
表—08
分部分项工程和单价措施项目清单与计价表
工程名称：仓库-土建 |  |  |  | 标段：查汗采开乡阿尔莫墩村榨油作坊建设项目 |  |  |  | 第 13 页 共 15 页
序号 | 项目编码 | 项目名称 | 项目特征描述 |  | 计量单位 | 工程量 | 金额（元）
[7 empty] | 综合单价 |  | 合价 | 其中
暂估价
内杂物、刷隔离剂等
2 | 011702001001 | 垫层 | [项目特征] 1.基础类型:独立基础 [工作内容] 1.模板制作 2.模板安装、拆除、整理堆放及场内外运输 3.清理模板粘结物及模内杂物、刷隔离剂等 |  | m2 | 26.7
3 | 011702001002 | 基础 | [项目特征] 1.基础类型:独立基础 [工作内容] 1.模板制作 2.模板安装、拆除、整理堆放及场内外运输 3.清理模板粘结物及模内杂物、刷隔离剂等 |  | m2 | 33.96
4 | 011702008001 | 圈梁 | [项目特征] 1.名称:圈梁 [工作内容] 1.模板制作 2.模板安装、拆除、整理堆放及场内外运输 3.清理模板粘结物及模内杂物、刷隔离剂等 |  | m2 | 25.13
5 | 011702002001 | 矩形柱 | [项目特征] 1.名称:矩形柱 [工作内容] 1.模板制作 2.模板安装、拆除、整理堆放及场内外运输 3.清理模板粘结物及模内杂物、刷隔离剂等 |  | m2 | 32.76
6 | 011702003001 | 构造柱 | [项目特征] 1.名称:构造柱 [工作内容] 1.模板制作 2.模板安装、拆除、整理堆放及场内外运输 3.清理模板粘结物及模内杂物、刷隔离剂等 |  | m2 | 19.24
7 | 011701002001 | 密目网 | [项目特征] 1.名称:密目网 [工作内容] 1.场内、场外材料搬运 |  | m2 | 406.83
本页小计
注：为计取规费等的使用，可在表中增设其中：“定额人工费”。
表—08
分部分项工程和单价措施项目清单与计价表
工程名称：仓库-土建 |  |  |  | 标段：查汗采开乡阿尔莫墩村榨油作坊建设项目 |  |  |  | 第 14 页 共 15 页
序号 | 项目编码 | 项目名称 | 项目特征描述 |  | 计量单位 | 工程量 | 金额（元）
[7 empty] | 综合单价 |  | 合价 | 其中
暂估价
2.搭、拆脚手架、斜道、上料平台 3.安全网的铺设 4.拆除脚手架后材料的堆放
8 | 011701001001 | 综合脚手架 | [项目特征] 1.建筑结构形式:砖混结构+钢结构 2.檐口高度:5m [工作内容] 1.场内、场外材料搬运 2.搭、拆脚手架、斜道、上料平台 3.安全网的铺设 4.选择附墙点与主体连接 5.测试电动装置、安全锁等 6.拆除脚手架后材料的堆放 |  | m2 | 296.65
9 | 011703001001 | 垂直运输 | [项目特征] 1.建筑物建筑类型及结构形式:砖混结构 卷扬机 [工作内容] 1.垂直运输机械的固定装置、基础制作、安装 2.行走式垂直运输机械轨道的铺设、拆除、摊销 |  | m2 | 288.15
10 | 011705001001 | 大型机械设备进出场及安拆 | [项目特征] 1.机械设备名称:履带式挖掘机 2.机械设备规格型号:详设计说明 [工作内容] 1.安拆费包括施工机械、设备在现场进行安装拆卸所需人工、材料、机械和试运转费用以及机械辅助设施的折旧设、拆除等费用 2.进出场费包括施工机械、设备整体或分体自停放地点运至施工现场或由 一施工地点运至 |  | 台次 | 1
本页小计
注：为计取规费等的使用，可在表中增设其中：“定额人工费”。
表—08
分部分项工程和单价措施项目清单与计价表
工程名称：仓库-土建 |  |  |  | 标段：查汗采开乡阿尔莫墩村榨油作坊建设项目 |  |  |  | 第 15 页 共 15 页
序号 | 项目编码 | 项目名称 | 项目特征描述 |  | 计量单位 | 工程量 | 金额（元）
[7 empty] | 综合单价 |  | 合价 | 其中
暂估价
另一施工地点所发生的运输、装卸、辅助材料等费用
分部小计
本页小计
合计
注：为计取规费等的使用，可在表中增设其中：“定额人工费”。
表—08

## 表-11 总价措施项目清单与计价表【仓库-土建】
总价措施项目清单与计价表
工程名称：仓库-土建 |  |  | 标段：查汗采开乡阿尔莫墩村榨油作坊建设项目 |  |  |  |  | 第 1 页 共 2 页
序号 | 项目编码 | 项目名称 |  | 计算基础 | 费率(%) | 金额(元) | 调整费率(%) |  | 调整后金额(元) | 备注
1 | 011707001001 | 安全文明施工
2 | 011707001002 | 其中：环境保护费、文明施工费、安全施工费 |  | 分部分项人工费+分部分项机械费+单价措施项目人工费+单价措施项目机械费 | 2.8
3 | 011707001003 | 其中：临时设施费 |  | 分部分项人工费+分部分项机械费+单价措施项目人工费+单价措施项目机械费 | 1.38
4 | 011707001004 | 其中：智慧工地基础配置费
5 | 011707002001 | 夜间施工增加费 |  |  | 0 |  |  |  |  | 按实际发生计取，不发生不计取。
6 | 011707004001 | 二次搬运费 |  | 分部分项人工费+分部分项机械费+单价措施项目人工费+单价措施项目机械费 | 0
7 | 011707005001 | 冬雨季施工增加费 |  |  | 0 |  |  |  |  | 不发生不计取，在编制施工招标文件时依据工程实际情况，结合市场编制费用清单。
8 | 011707007001 | 已完工程及设备保护费 |  | 分部分项人工费+分部分项机械费+单价措施项目人工费+单价措施项目机械费 | 0.07
9 | X011707008001 | 工程定位复测、点交清理费 |  | 分部分项人工费+分部分项机械费+单价措施项目人工费+单价措施项目机械费 | 0.08
10 | X011707010001 | 检验试验费
11 | X011707010002 | 其中：自检试验费 |  |  | 0
12 | X011707010003 | 其中：检验试验配合费 |  | 分部分项人工费+分部分项机械费+单价措施项目人工费+单价措施项目机械费 | 0.11
13 | X011707011001 | 特殊地区增加费 |  |  | 0 |  |  |  |  | 结合工程实际情况，按相
编制人（造价人员）： | [7 empty] | 复核人（造价工程师）：
注：1.“计算基础”中安全文明施工费可为“定额基价”、“定额人工费”或“定额人工费+定额机械费”，其他项目可为“定额人工费”或“定额人工费+定额机械费”。 2.按施工方案计算的措施费，若无“计算基础”和“费率”的数值，也可只填“金额”数值，但应在备注栏说明施工方案出处或计算方法。
表-11
总价措施项目清单与计价表
工程名称：仓库-土建 |  |  | 标段：查汗采开乡阿尔莫墩村榨油作坊建设项目 |  |  |  |  | 第 2 页 共 2 页
序号 | 项目编码 | 项目名称 |  | 计算基础 | 费率(%) | 金额(元) | 调整费率(%) |  | 调整后金额(元) | 备注
关规定计取(高海拔地区施工增加费计算过程详见【取费设置】-【高海拔地区施工增加费】功能界面)
14 | 01B991001001 | 竣工档案编制费 |  | 分部分项人工费+分部分项机械费+单价措施项目人工费+单价措施项目机械费 | 0.27
合 计
编制人（造价人员）： | [7 empty] | 复核人（造价工程师）：
注：1.“计算基础”中安全文明施工费可为“定额基价”、“定额人工费”或“定额人工费+定额机械费”，其他项目可为“定额人工费”或“定额人工费+定额机械费”。 2.按施工方案计算的措施费，若无“计算基础”和“费率”的数值，也可只填“金额”数值，但应在备注栏说明施工方案出处或计算方法。
表-11

## 表-12 其他项目清单与计价汇总表【仓库-土建】
其他项目清单与计价汇总表
工程名称：仓库-土建 |  | 标段：查汗采开乡阿尔莫墩村榨油作坊建设项目 |  |  | 第 1 页 共 1 页
序号 | 项目名称 |  | 金额(元) | 结算金额(元) |  | 备注
1 | 暂列金额 |  |  |  |  | 明细详见表-12-1
2 | 暂估价
2.1 | 材料暂估价 |  | — |  |  | 明细详见表-12-2
2.2 | 专业工程暂估价 |  |  |  |  | 明细详见表-12-3
2.3 | 施工技术专项措施项目暂估价 |  |  |  |  | 明细详见表-12-7
3 | 计日工 |  |  |  |  | 明细详见表-12-4
4 | 总承包服务费 |  |  |  |  | 明细详见表-12-5
合 计 | [5 empty] | —
注：材料（工程设备）暂估单价进入清单项目综合单价，此处不汇总。
表-12

## 表-12-1 暂列金额明细表【仓库-土建】
暂列金额明细表
工程名称：仓库-土建 |  | 标段：查汗采开乡阿尔莫墩村榨油作坊建设项目 |  |  | 第 1 页 共 1 页
序号 | 项目名称 |  | 计量单位 | 暂定金额(元) |  | 备注
1
合 计 | [5 empty] | —
注：此表由招标人填写，如不能详列，也可只列暂列金额总额，投标人应将上述暂列金额计入投标总价中。
表—12—1

## 表-12-2 材料(工程设备)暂估价及调整表【仓库-土建】
材料（工程设备）暂估单价及调整表
工程名称：仓库-土建 |  |  | 标段：查汗采开乡阿尔莫墩村榨油作坊建设项目 | [7 empty] | 第 1 页 共 1 页
序号 | 材料(工程设备)名称、规格、型号 | 计量单位 |  | 数量 |  | 暂估(元) |  | 确认(元) |  | 差额±(元) |  |  | 备注
|  |  |  | 暂估 | 确认 | 单价 | 合价 | 单价 | 合价 | 单价 |  | 合价
合计
注：1.此表由招标人填写“暂估单价”，并在备注栏说明暂估价的材料、工程设备拟用在那些清单项目上，投标人应将上述材料、工程设备暂估单价计入工程量清单综合单价报价中
表—12—2

## 表-12-3 专业工程暂估价及结算价表【仓库-土建】
专业工程暂估价及结算价表
工程名称：仓库-土建 |  |  | 标段：查汗采开乡阿尔莫墩村榨油作坊建设项目 |  |  |  | 第 1 页 共 1 页
序号 | 工程名称 | 工程内容 |  | 暂估金额（元） | 结算金额(元) | 差额±(元) |  | 备注
1
合 计 |  |  |  | 0 |  |  |  | —
注：此表“暂估金额”由招标人填写，投标人应将“暂估金额”计入投标总价中。结算时按合同约定结算金额填写。
表—12—3

## 表-13 规费、税金项目清单与计价表【仓库-土建】
规费、税金项目计价表
工程名称：仓库-土建 |  | 标段：查汗采开乡阿尔莫墩村榨油作坊建设项目 |  |  | 第 1 页 共 1 页
序号 | 项目名称 |  | 计算基础 | 计算基数 |  | 计算费率(%) | 金额（元）
1 | 规费 |  | 社会保险费+住房公积金
1.1 | 社会保险费 |  | 养老保险费+失业保险费+医疗保险费+工伤保险费
1.11 | 养老保险费 |  | 分部分项人工费+分部分项机械费+单价措施项目人工费+单价措施项目机械费 |  |  | 4.31
1.12 | 失业保险费 |  | 分部分项人工费+分部分项机械费+单价措施项目人工费+单价措施项目机械费 |  |  | 0.38
1.13 | 医疗保险费 |  | 分部分项人工费+分部分项机械费+单价措施项目人工费+单价措施项目机械费 |  |  | 1.37
1.14 | 工伤保险费 |  | 分部分项人工费+分部分项机械费+单价措施项目人工费+单价措施项目机械费 |  |  | 0.19
1.2 | 住房公积金 |  | 分部分项人工费+分部分项机械费+单价措施项目人工费+单价措施项目机械费 |  |  | 0.94
2 | 税金 |  | 税前工程造价 |  |  | 9
合计
编制人（造价人员）： |  |  |  |  | 复核人（造价工程师）：
表-13

## 表-04 单位工程投标报价汇总表【仓库-消防】
单位工程投标报价汇总表
工程名称：仓库-消防 |  | 标段：查汗采开乡阿尔莫墩村榨油作坊建设项目 |  | 第 1 页 共 1 页
序号 | 汇总内容 |  | 金额(元) |  | 其中：暂估价(元)
一 | 分部分项工程费
二 | 措施项目费
2.1 | 单价措施项目费
2.2 | 总价措施项目费
2.21 | 其中：安全文明施工费
三 | 其他项目费
3.1 | 暂列金额
3.2 | 暂估价
3.3 | 计日工
3.4 | 总承包服务费
四 | 规费
五 | 税前工程造价
六 | 税金
投标报价合计=一+二+三+四+六
注：本表适用于单位工程招标控制价或投标报价的汇总，如无单位工程划分，单项工程也使用本表汇总
表—04

## 表-08 分部分项工程和单价措施项目清单与计价表【仓库-消
分部分项工程和单价措施项目清单与计价表
工程名称：仓库-消防 |  |  |  | 标段：查汗采开乡阿尔莫墩村榨油作坊建设项目 |  |  |  | 第 1 页 共 1 页
序号 | 项目编码 | 项目名称 | 项目特征描述 |  | 计量单位 | 工程量 | 金额（元）
[7 empty] | 综合单价 |  | 合价 | 其中
暂估价
分部分项
1 | 030901013001 | 灭火器 | [项目特征] 1.形式:手提式灭火器 2.规格、型号:MF/ABC3(3kg装干粉磷酸铵盐) 3.其他:安装详07S207-100页(置地型) [工作内容] 1.设置 |  | 组 | 2
分部小计
措施项目
分部小计
本页小计
合计
注：为计取规费等的使用，可在表中增设其中：“定额人工费”。
表—08

## 表-11 总价措施项目清单与计价表【仓库-消防】
总价措施项目清单与计价表
工程名称：仓库-消防 |  |  | 标段：查汗采开乡阿尔莫墩村榨油作坊建设项目 |  |  |  |  | 第 1 页 共 2 页
序号 | 项目编码 | 项目名称 |  | 计算基础 | 费率(%) | 金额(元) | 调整费率(%) |  | 调整后金额(元) | 备注
1 | 031302001001 | 安全文明施工
2 | 031302001002 | 其中：环境保护费、文明施工费、安全施工费 |  | 分部分项人工费+单价措施项目人工费 | 0
3 | 031302001003 | 其中：临时设施费 |  | 分部分项人工费+单价措施项目人工费 | 1.61
4 | 031302002001 | 夜间施工增加费 |  |  | 0 |  |  |  |  | 按实际发生计取，不发生不计取。
5 | 031302004001 | 二次搬运费 |  | 分部分项人工费+单价措施项目人工费 | 0
6 | 031302005001 | 冬雨季施工增加费 |  |  | 0 |  |  |  |  | 不发生不计取，在编制施工招标文件时依据工程实际情况，结合市场编制费用清单。
7 | 031302006001 | 已完工程及设备保护费 |  | 分部分项人工费+单价措施项目人工费 | 0.07
8 | 031301009001 | 特殊地区增加费 |  |  | 0 |  |  |  |  | 结合工程实际情况，按相关规定计取(高海拔地区施工增加费计算过程详见【取费设置】-【高海拔地区施工增加费】功能界面)
9 | X031302008001 | 工程定位复测、点交清理费 |  | 分部分项人工费+单价措施项目人工费 | 0.27
10 | X031302010001 | 检验试验费
11 | X031302010002 | 其中：自检试验费 |  |  | 0
12 | X031302010003 | 其中：检验试验配合费 |  | 分部分项人工费+单价措施项目人工费 | 0.18
13 | 03B991001001 | 竣工档案编制费 |  | 分部分项人工费+单价措施项目人工费 | 0.32
编制人（造价人员）： | [7 empty] | 复核人（造价工程师）：
注：1.“计算基础”中安全文明施工费可为“定额基价”、“定额人工费”或“定额人工费+定额机械费”，其他项目可为“定额人工费”或“定额人工费+定额机械费”。 2.按施工方案计算的措施费，若无“计算基础”和“费率”的数值，也可只填“金额”数值，但应在备注栏说明施工方案出处或计算方法。
表-11
总价措施项目清单与计价表
工程名称：仓库-消防 |  |  | 标段：查汗采开乡阿尔莫墩村榨油作坊建设项目 |  |  |  |  | 第 2 页 共 2 页
合 计
编制人（造价人员）： | [7 empty] | 复核人（造价工程师）：
注：1.“计算基础”中安全文明施工费可为“定额基价”、“定额人工费”或“定额人工费+定额机械费”，其他项目可为“定额人工费”或“定额人工费+定额机械费”。 2.按施工方案计算的措施费，若无“计算基础”和“费率”的数值，也可只填“金额”数值，但应在备注栏说明施工方案出处或计算方法。
表-11

## 表-12 其他项目清单与计价汇总表【仓库-消防】
其他项目清单与计价汇总表
工程名称：仓库-消防 |  | 标段：查汗采开乡阿尔莫墩村榨油作坊建设项目 |  |  | 第 1 页 共 1 页
序号 | 项目名称 |  | 金额(元) | 结算金额(元) |  | 备注
1 | 暂列金额 |  |  |  |  | 明细详见表-12-1
2 | 暂估价
2.1 | 材料暂估价 |  | — |  |  | 明细详见表-12-2
2.2 | 专业工程暂估价 |  |  |  |  | 明细详见表-12-3
2.3 | 施工技术专项措施项目暂估价 |  |  |  |  | 明细详见表-12-7
3 | 计日工 |  |  |  |  | 明细详见表-12-4
4 | 总承包服务费 |  |  |  |  | 明细详见表-12-5
合 计 | [5 empty] | —
注：材料（工程设备）暂估单价进入清单项目综合单价，此处不汇总。
表-12

## 表-12-1 暂列金额明细表【仓库-消防】
暂列金额明细表
工程名称：仓库-消防 |  | 标段：查汗采开乡阿尔莫墩村榨油作坊建设项目 |  |  | 第 1 页 共 1 页
序号 | 项目名称 |  | 计量单位 | 暂定金额(元) |  | 备注
1
合 计 | [5 empty] | —
注：此表由招标人填写，如不能详列，也可只列暂列金额总额，投标人应将上述暂列金额计入投标总价中。
表—12—1

## 表-12-2 材料(工程设备)暂估价及调整表【仓库-消防】
材料（工程设备）暂估单价及调整表
工程名称：仓库-消防 |  |  | 标段：查汗采开乡阿尔莫墩村榨油作坊建设项目 | [7 empty] | 第 1 页 共 1 页
序号 | 材料(工程设备)名称、规格、型号 | 计量单位 |  | 数量 |  | 暂估(元) |  | 确认(元) |  | 差额±(元) |  |  | 备注
|  |  |  | 暂估 | 确认 | 单价 | 合价 | 单价 | 合价 | 单价 |  | 合价
合计
注：1.此表由招标人填写“暂估单价”，并在备注栏说明暂估价的材料、工程设备拟用在那些清单项目上，投标人应将上述材料、工程设备暂估单价计入工程量清单综合单价报价中
表—12—2

## 表-12-3 专业工程暂估价及结算价表【仓库-消防】
专业工程暂估价及结算价表
工程名称：仓库-消防 |  |  | 标段：查汗采开乡阿尔莫墩村榨油作坊建设项目 |  |  |  | 第 1 页 共 1 页
序号 | 工程名称 | 工程内容 |  | 暂估金额（元） | 结算金额(元) | 差额±(元) |  | 备注
1
合 计 |  |  |  | 0 |  |  |  | —
注：此表“暂估金额”由招标人填写，投标人应将“暂估金额”计入投标总价中。结算时按合同约定结算金额填写。
表—12—3

## 表-13 规费、税金项目清单与计价表【仓库-消防】
规费、税金项目计价表
工程名称：仓库-消防 |  | 标段：查汗采开乡阿尔莫墩村榨油作坊建设项目 |  |  | 第 1 页 共 1 页
序号 | 项目名称 |  | 计算基础 | 计算基数 |  | 计算费率(%) | 金额（元）
1 | 规费 |  | 社会保险费+住房公积金
1.1 | 社会保险费 |  | 养老保险费+失业保险费+医疗保险费+工伤保险费
1.11 | 养老保险费 |  | 分部分项人工费+单价措施项目人工费 |  |  | 7.13
1.12 | 失业保险费 |  | 分部分项人工费+单价措施项目人工费 |  |  | 0.28
1.13 | 医疗保险费 |  | 分部分项人工费+单价措施项目人工费 |  |  | 1.58
1.14 | 工伤保险费 |  | 分部分项人工费+单价措施项目人工费 |  |  | 0.19
1.2 | 住房公积金 |  | 分部分项人工费+单价措施项目人工费 |  |  | 1.05
2 | 税金 |  | 税前工程造价 |  |  | 9
合计
编制人（造价人员）： |  |  |  |  | 复核人（造价工程师）：
表-13

## 表-04 单位工程投标报价汇总表【仓库-通风】
单位工程投标报价汇总表
工程名称：仓库-通风 |  | 标段：查汗采开乡阿尔莫墩村榨油作坊建设项目 |  | 第 1 页 共 1 页
序号 | 汇总内容 |  | 金额(元) |  | 其中：暂估价(元)
一 | 分部分项工程费
二 | 措施项目费
2.1 | 单价措施项目费
2.2 | 总价措施项目费
2.21 | 其中：安全文明施工费
三 | 其他项目费
3.1 | 暂列金额
3.2 | 暂估价
3.3 | 计日工
3.4 | 总承包服务费
四 | 规费
五 | 税前工程造价
六 | 税金
投标报价合计=一+二+三+四+六
注：本表适用于单位工程招标控制价或投标报价的汇总，如无单位工程划分，单项工程也使用本表汇总
表—04

## 表-08 分部分项工程和单价措施项目清单与计价表【仓库-通
分部分项工程和单价措施项目清单与计价表
工程名称：仓库-通风 |  |  |  | 标段：查汗采开乡阿尔莫墩村榨油作坊建设项目 |  |  |  | 第 1 页 共 1 页
序号 | 项目编码 | 项目名称 | 项目特征描述 |  | 计量单位 | 工程量 | 金额（元）
[7 empty] | 综合单价 |  | 合价 | 其中
暂估价
分部分项
1 | 030108003001 | 轴流通风机 | 1.名称:壁式轴流风机 2.型号:XBDZ-A低噪声方形壁式轴流风机 3.规格:No.4.5 Q=4510m3/h N=0.18KW 转速=1450r/min，风机应带防回流装置 4.质量:详设计说明及图纸 5.材质:详设计说明及图纸 6.安装方式:安装位置详平面图,安装高度为梁下300(mm) 7.灌浆配合比:详设计说明及图纸 8.单机试运转要求:详设计说明及图纸 |  | 台 | 4
分部小计
措施项目
1 | 031301017001 | 脚手架搭拆 | 1.名称:脚手架搭拆 |  | 项 | 1
分部小计
本页小计
合计
注：为计取规费等的使用，可在表中增设其中：“定额人工费”。
表—08

## 表-11 总价措施项目清单与计价表【仓库-通风】
总价措施项目清单与计价表
工程名称：仓库-通风 |  |  | 标段：查汗采开乡阿尔莫墩村榨油作坊建设项目 |  |  |  |  | 第 1 页 共 2 页
序号 | 项目编码 | 项目名称 |  | 计算基础 | 费率(%) | 金额(元) | 调整费率(%) |  | 调整后金额(元) | 备注
1 | 031302001004 | 安全文明施工
2 | 031302001005 | 其中：环境保护费、文明施工费、安全施工费 |  | 分部分项人工费+单价措施项目人工费 | 0
3 | 031302001006 | 其中：临时设施费 |  | 分部分项人工费+单价措施项目人工费 | 1.61
4 | 031302002002 | 夜间施工增加费 |  |  | 0 |  |  |  |  | 按实际发生计取，不发生不计取。
5 | 031302004002 | 二次搬运费 |  | 分部分项人工费+单价措施项目人工费 | 0
6 | 031302005002 | 冬雨季施工增加费 |  |  | 0 |  |  |  |  | 不发生不计取，在编制施工招标文件时依据工程实际情况，结合市场编制费用清单。
7 | 031302006002 | 已完工程及设备保护费 |  | 分部分项人工费+单价措施项目人工费 | 0.07
8 | 031301009002 | 特殊地区增加费 |  |  | 0 |  |  |  |  | 结合工程实际情况，按相关规定计取(高海拔地区施工增加费计算过程详见【取费设置】-【高海拔地区施工增加费】功能界面)
9 | X031302008002 | 工程定位复测、点交清理费 |  | 分部分项人工费+单价措施项目人工费 | 0.27
10 | X031302010004 | 检验试验费
11 | X031302010005 | 其中：自检试验费 |  |  | 0
12 | X031302010006 | 其中：检验试验配合费 |  | 分部分项人工费+单价措施项目人工费 | 0.18
13 | 03B991002001 | 竣工档案编制费 |  | 分部分项人工费+单价措施项目人工费 | 0.32
编制人（造价人员）： | [7 empty] | 复核人（造价工程师）：
注：1.“计算基础”中安全文明施工费可为“定额基价”、“定额人工费”或“定额人工费+定额机械费”，其他项目可为“定额人工费”或“定额人工费+定额机械费”。 2.按施工方案计算的措施费，若无“计算基础”和“费率”的数值，也可只填“金额”数值，但应在备注栏说明施工方案出处或计算方法。
表-11
总价措施项目清单与计价表
工程名称：仓库-通风 |  |  | 标段：查汗采开乡阿尔莫墩村榨油作坊建设项目 |  |  |  |  | 第 2 页 共 2 页
合 计
编制人（造价人员）： | [7 empty] | 复核人（造价工程师）：
注：1.“计算基础”中安全文明施工费可为“定额基价”、“定额人工费”或“定额人工费+定额机械费”，其他项目可为“定额人工费”或“定额人工费+定额机械费”。 2.按施工方案计算的措施费，若无“计算基础”和“费率”的数值，也可只填“金额”数值，但应在备注栏说明施工方案出处或计算方法。
表-11

## 表-12 其他项目清单与计价汇总表【仓库-通风】
其他项目清单与计价汇总表
工程名称：仓库-通风 |  | 标段：查汗采开乡阿尔莫墩村榨油作坊建设项目 |  |  | 第 1 页 共 1 页
序号 | 项目名称 |  | 金额(元) | 结算金额(元) |  | 备注
1 | 暂列金额 |  |  |  |  | 明细详见表-12-1
2 | 暂估价
2.1 | 材料暂估价 |  | — |  |  | 明细详见表-12-2
2.2 | 专业工程暂估价 |  |  |  |  | 明细详见表-12-3
2.3 | 施工技术专项措施项目暂估价 |  |  |  |  | 明细详见表-12-7
3 | 计日工 |  |  |  |  | 明细详见表-12-4
4 | 总承包服务费 |  |  |  |  | 明细详见表-12-5
合 计 | [5 empty] | —
注：材料（工程设备）暂估单价进入清单项目综合单价，此处不汇总。
表-12

## 表-12-1 暂列金额明细表【仓库-通风】
暂列金额明细表
工程名称：仓库-通风 |  | 标段：查汗采开乡阿尔莫墩村榨油作坊建设项目 |  |  | 第 1 页 共 1 页
序号 | 项目名称 |  | 计量单位 | 暂定金额(元) |  | 备注
1
合 计 | [5 empty] | —
注：此表由招标人填写，如不能详列，也可只列暂列金额总额，投标人应将上述暂列金额计入投标总价中。
表—12—1

## 表-12-2 材料(工程设备)暂估价及调整表【仓库-通风】
材料（工程设备）暂估单价及调整表
工程名称：仓库-通风 |  |  | 标段：查汗采开乡阿尔莫墩村榨油作坊建设项目 | [7 empty] | 第 1 页 共 1 页
序号 | 材料(工程设备)名称、规格、型号 | 计量单位 |  | 数量 |  | 暂估(元) |  | 确认(元) |  | 差额±(元) |  |  | 备注
|  |  |  | 暂估 | 确认 | 单价 | 合价 | 单价 | 合价 | 单价 |  | 合价
合计
注：1.此表由招标人填写“暂估单价”，并在备注栏说明暂估价的材料、工程设备拟用在那些清单项目上，投标人应将上述材料、工程设备暂估单价计入工程量清单综合单价报价中
表—12—2

## 表-12-3 专业工程暂估价及结算价表【仓库-通风】
专业工程暂估价及结算价表
工程名称：仓库-通风 |  |  | 标段：查汗采开乡阿尔莫墩村榨油作坊建设项目 |  |  |  | 第 1 页 共 1 页
序号 | 工程名称 | 工程内容 |  | 暂估金额（元） | 结算金额(元) | 差额±(元) |  | 备注
1
合 计 |  |  |  | 0 |  |  |  | —
注：此表“暂估金额”由招标人填写，投标人应将“暂估金额”计入投标总价中。结算时按合同约定结算金额填写。
表—12—3

## 表-13 规费、税金项目清单与计价表【仓库-通风】
规费、税金项目计价表
工程名称：仓库-通风 |  | 标段：查汗采开乡阿尔莫墩村榨油作坊建设项目 |  |  | 第 1 页 共 1 页
序号 | 项目名称 |  | 计算基础 | 计算基数 |  | 计算费率(%) | 金额（元）
1 | 规费 |  | 社会保险费+住房公积金
1.1 | 社会保险费 |  | 养老保险费+失业保险费+医疗保险费+工伤保险费
1.11 | 养老保险费 |  | 分部分项人工费+单价措施项目人工费 |  |  | 7.13
1.12 | 失业保险费 |  | 分部分项人工费+单价措施项目人工费 |  |  | 0.28
1.13 | 医疗保险费 |  | 分部分项人工费+单价措施项目人工费 |  |  | 1.58
1.14 | 工伤保险费 |  | 分部分项人工费+单价措施项目人工费 |  |  | 0.19
1.2 | 住房公积金 |  | 分部分项人工费+单价措施项目人工费 |  |  | 1.05
2 | 税金 |  | 税前工程造价 |  |  | 9
合计
编制人（造价人员）： |  |  |  |  | 复核人（造价工程师）：
表-13

## 表-04 单位工程投标报价汇总表【仓库-电气】
单位工程投标报价汇总表
工程名称：仓库-电气 |  | 标段：查汗采开乡阿尔莫墩村榨油作坊建设项目 |  | 第 1 页 共 1 页
序号 | 汇总内容 |  | 金额(元) |  | 其中：暂估价(元)
一 | 分部分项工程费
二 | 措施项目费
2.1 | 单价措施项目费
2.2 | 总价措施项目费
2.21 | 其中：安全文明施工费
三 | 其他项目费
3.1 | 暂列金额
3.2 | 暂估价
3.3 | 计日工
3.4 | 总承包服务费
四 | 规费
五 | 税前工程造价
六 | 税金
投标报价合计=一+二+三+四+六
注：本表适用于单位工程招标控制价或投标报价的汇总，如无单位工程划分，单项工程也使用本表汇总
表—04

## 表-08 分部分项工程和单价措施项目清单与计价表【仓库-电
分部分项工程和单价措施项目清单与计价表
工程名称：仓库-电气 |  |  |  | 标段：查汗采开乡阿尔莫墩村榨油作坊建设项目 |  |  |  | 第 1 页 共 8 页
序号 | 项目编码 | 项目名称 | 项目特征描述 |  | 计量单位 | 工程量 | 金额（元）
[7 empty] | 综合单价 |  | 合价 | 其中
暂估价
分部分项
1 | 030404017001 | 配电箱 | [项目特征] 1.名称:AW-Z配电箱 2.型号:详设计说明及图纸 3.规格:详设计说明及图纸 4.接线端子材质、规格:详设计说明及图纸 5.安装方式:底距地1.5米明装 [工作内容] 1.本体安装 2.基础型钢制作、安装 3.焊、压接线端子 4.补刷（喷)油漆 5.接地 |  | 台 | 1
2 | 030404017002 | 配电箱 | [项目特征] 1.名称:A型应急照明集中电源 2.型号:详设计说明及图纸 3.规格:详设计说明及图纸 4.接线端子材质、规格:详设计说明及图纸 5.安装方式:底距地1.5米明装 [工作内容] 1.本体安装 2.基础型钢制作、安装 3.焊、压接线端子 4.补刷（喷)油漆 5.接地 |  | 台 | 1
3 | 030408001001 | 电力电缆 | [项目特征] 1.名称:电力电缆 2.型号:WDZN-YJE 3.规格:3x4 4.材质:铜芯 5.敷设方式、部位:管道敷设 6.电压等级(kV):详设计说明及图纸 [工作内容] 1.电缆敷设 2.揭（盖）盖板 |  | m | 8.72
4 | 030408001002 | 电力电 | [项目特征] |  | m | 41.76
本页小计
注：为计取规费等的使用，可在表中增设其中：“定额人工费”。
表—08
分部分项工程和单价措施项目清单与计价表
工程名称：仓库-电气 |  |  |  | 标段：查汗采开乡阿尔莫墩村榨油作坊建设项目 |  |  |  | 第 2 页 共 8 页
序号 | 项目编码 | 项目名称 | 项目特征描述 |  | 计量单位 | 工程量 | 金额（元）
[7 empty] | 综合单价 |  | 合价 | 其中
暂估价
|  | 缆 | 1.名称:电力电缆 2.型号:WDZN-YJE 3.规格:4x4 4.材质:铜芯 5.敷设方式、部位:管道敷设 6.电压等级(kV):详设计说明及图纸 [工作内容] 1.电缆敷设 2.揭（盖）盖板
5 | 030408001003 | 电力电缆 | [项目特征] 1.名称:电力电缆 2.型号:YJV22 3.规格:4*16 4.材质:铜芯 5.敷设方式、部位:管道敷设 6.电压等级(kV):详设计说明及图纸 [工作内容] 1.电缆敷设 2.揭（盖）盖板 |  | m | 9.7
6 | 030408006001 | 电力电缆头 | [项目特征] 1.名称:电力电缆头 2.型号:YJV22 3.规格:4*16 4.材质、类型:铜芯 5.安装部位:户内 6.电压等级（kV):1KV以下 [工作内容] 1.电力电缆头制作 2.电力电缆头安装 3.接地 |  | 个 | 1
7 | 030408006002 | 电力电缆头 | [项目特征] 1.名称:电力电缆头 2.型号:WDZN-YJE 3.规格:3x4 4.材质、类型:铜芯 5.安装部位:户内 6.电压等级（kV):1KV以下 [工作内容] 1.电力电缆头制作 2.电力电缆头安装 3.接 |  | 个 | 2
本页小计
注：为计取规费等的使用，可在表中增设其中：“定额人工费”。
表—08
分部分项工程和单价措施项目清单与计价表
工程名称：仓库-电气 |  |  |  | 标段：查汗采开乡阿尔莫墩村榨油作坊建设项目 |  |  |  | 第 3 页 共 8 页
序号 | 项目编码 | 项目名称 | 项目特征描述 |  | 计量单位 | 工程量 | 金额（元）
[7 empty] | 综合单价 |  | 合价 | 其中
暂估价
地
8 | 030408006003 | 电力电缆头 | [项目特征] 1.名称:电力电缆头 2.型号:WDZN-YJE 3.规格:4x4 4.材质、类型:铜芯 5.安装部位:户内 6.电压等级（kV):1KV以下 [工作内容] 1.电力电缆头制作 2.电力电缆头安装 3.接地 |  | 个 | 1
9 | 030411001001 | 配管 | [项目特征] 1.名称:钢管 2.材质:热镀锌钢管 3.规格:SC50 4.配置形式:埋地敷设 5.接地要求:详设计说明 [工作内容] 1.电线管路敷设 2.钢索架设（拉紧装置安装） 3.预留沟槽 4.接地 |  | m | 6.92
10 | 030411001002 | 配管 | [项目特征] 1.名称:钢管 2.材质:热镀锌钢管 3.规格:SC25 4.配置形式:暗配 5.接地要求:详设计说明及图纸 [工作内容] 1.电线管路敷设 2.钢索架设（拉紧装置安装） 3.预留沟槽 4.接地 |  | m | 38.21
11 | 030411001003 | 配管 | [项目特征] 1.名称:钢管 2.材质:热镀锌钢管 3.规格:SC20 4.配置形式:暗配 5.接地要求:详设计说明及图纸 |  | m | 228.11
本页小计
注：为计取规费等的使用，可在表中增设其中：“定额人工费”。
表—08
分部分项工程和单价措施项目清单与计价表
工程名称：仓库-电气 |  |  |  | 标段：查汗采开乡阿尔莫墩村榨油作坊建设项目 |  |  |  | 第 4 页 共 8 页
序号 | 项目编码 | 项目名称 | 项目特征描述 |  | 计量单位 | 工程量 | 金额（元）
[7 empty] | 综合单价 |  | 合价 | 其中
暂估价
[工作内容] 1.电线管路敷设 2.钢索架设（拉紧装置安装） 3.预留沟槽 4.接地
12 | 030411001004 | 配管 | [项目特征] 1.名称:钢管 2.材质:热镀锌钢管 3.规格:SC15 4.配置形式:暗配 5.接地要求:详设计说明及图纸 [工作内容] 1.电线管路敷设 2.钢索架设（拉紧装置安装） 3.预留沟槽 4.接地 |  | m | 66.84
13 | 030411004001 | 配线 | [项目特征] 1.名称:管内穿线 2.配线形式:照明线路 3.型号:WDZ-BYJ 4.规格:2.5 5.材质:铜芯 6.配线部位:暗敷 [工作内容] 1.配线 2.钢索架设（拉紧装置安装） 3.支持体（夹板、绝缘子、槽板等)安装 |  | m | 203.81
14 | 030411004002 | 配线 | [项目特征] 1.名称:管内穿线 2.配线形式:动力线路 3.型号:WDZN-BYJ 4.规格:2.5 5.材质:铜芯 6.配线部位:暗敷 [工作内容] 1.配线 2.钢索架设（拉紧装置安装） 3.支持体（夹板、绝缘子、槽板等)安装 |  | m | 186.84
15 | 030411004003 | 配线 | [项目特征] |  | m | 400.38
本页小计
注：为计取规费等的使用，可在表中增设其中：“定额人工费”。
表—08
分部分项工程和单价措施项目清单与计价表
工程名称：仓库-电气 |  |  |  | 标段：查汗采开乡阿尔莫墩村榨油作坊建设项目 |  |  |  | 第 5 页 共 8 页
序号 | 项目编码 | 项目名称 | 项目特征描述 |  | 计量单位 | 工程量 | 金额（元）
[7 empty] | 综合单价 |  | 合价 | 其中
暂估价
1.名称:管内穿线 2.配线形式:动力线路 3.型号:WDZ-BYJ 4.规格:4 5.材质:铜芯 6.配线部位:暗敷 [工作内容] 1.配线 2.钢索架设（拉紧装置安装） 3.支持体（夹板、绝缘子、槽板等)安装
16 | 030412001001 | 普通灯具 | [项目特征] 1.名称:带通讯功能安全出口标志灯(自带蓄电池) 2.型号:大型灯具 3.规格:24V 1W(LED光源) 4.类型:详设计说明及图纸 [工作内容] 1.本体安装 |  | 套 | 2
17 | 030412001002 | 普通灯具 | [项目特征] 1.名称:方向标志灯(自带蓄电池) 2.型号:大型灯具 3.规格:24V 1W(LED光源) 4.类型:详设计说明及图纸 [工作内容] 1.本体安装 |  | 套 | 4
18 | 030412001003 | 普通灯具 | [项目特征] 1.名称:双面多信息复合标志灯(自带蓄电池) 2.型号:大型灯具 3.规格:24V 1W(LED光源) 4.类型:详设计说明及图纸 [工作内容] 1.本体安装 |  | 套 | 2
19 | 030412001004 | 普通灯具 | [项目特征] 1.名称:消防应急照明灯具(自带蓄电池) |  | 套 | 4
本页小计
注：为计取规费等的使用，可在表中增设其中：“定额人工费”。
表—08
分部分项工程和单价措施项目清单与计价表
工程名称：仓库-电气 |  |  |  | 标段：查汗采开乡阿尔莫墩村榨油作坊建设项目 |  |  |  | 第 6 页 共 8 页
序号 | 项目编码 | 项目名称 | 项目特征描述 |  | 计量单位 | 工程量 | 金额（元）
[7 empty] | 综合单价 |  | 合价 | 其中
暂估价
2.规格:24V 6W(LED光源) 3.类型:详设计说明及图纸 [工作内容] 1.本体安装
20 | 030412002001 | 工厂灯 | [项目特征] 1.名称:LED工厂灯(冷光无极灯) 2.型号:工厂灯 3.规格:1*100W 4.安装形式:据顶0.7米管吊 [工作内容] 1.本体安装 |  | 套 | 8
21 | 030412001005 | 普通灯具 | [项目特征] 1.名称:太阳能壁灯 2.型号:详设计说明及图纸 3.规格:18W，防护等级不小于IP54 4.类型:详设计说明及图纸 [工作内容] 1.本体安装 |  | 套 | 2
22 | 030404035001 | 插座 | [项目特征] 1.名称:带保护接点暗装插座 2.材质:详设计说明及图纸 3.规格:250V/16A 4.安装方式:距地0.5米暗装 [工作内容] 1.本体安装 2.接线 |  | 个 | 8
23 | 030404034001 | 照明开关 | [项目特征] 1.名称:双联单控暗开关 2.材质:详设计说明及图纸 3.规格:T31/2/10A，86系列 4.安装方式:据地1.30m暗装 [工作内容] |  | 个 | 2
本页小计
注：为计取规费等的使用，可在表中增设其中：“定额人工费”。
表—08
分部分项工程和单价措施项目清单与计价表
工程名称：仓库-电气 |  |  |  | 标段：查汗采开乡阿尔莫墩村榨油作坊建设项目 |  |  |  | 第 7 页 共 8 页
序号 | 项目编码 | 项目名称 | 项目特征描述 |  | 计量单位 | 工程量 | 金额（元）
[7 empty] | 综合单价 |  | 合价 | 其中
暂估价
1.本体安装 2.接线
24 | 030411006001 | 接线盒 | [项目特征] 1.名称:接线盒 2.材质:详设计说明及图纸 3.规格:详设计说明及图纸 [工作内容] 1.本体安装 |  | 个 | 22
25 | 030411006002 | 接线盒 | [项目特征] 1.名称:开关、插座接线盒 2.材质:详设计说明及图纸 3.规格:详设计说明及图纸 [工作内容] 1.本体安装 |  | 个 | 11
26 | 030409008001 | 等电位端子箱 | [项目特征] 1.名称:总等电位端子箱 2.材质:详设计说明及图纸 3.其他:做法见新22D6 72页 [工作内容] 1.本体安装 |  | 台 | 1
27 | 030409002001 | 接地母线 | [项目特征] 1.名称:接地母线 2.材质:不锈钢扁铁 3.规格:40*4 4.安装部位:沿建筑物基础一周 5.安装形式:详设计说明及图纸 [工作内容] 1.接地母线制作、安装 2.补刷（喷)油漆 |  | m | 89.15
28 | 030409008002 | 接地电阻测试点 | [项目特征] 1.名称:接地电阻测试点 2.材质:做法详《新22D6》中有关部分 3.规格:详设计说明及图纸 |  | 块 | 2
本页小计
注：为计取规费等的使用，可在表中增设其中：“定额人工费”。
表—08
分部分项工程和单价措施项目清单与计价表
工程名称：仓库-电气 |  |  |  | 标段：查汗采开乡阿尔莫墩村榨油作坊建设项目 |  |  |  | 第 8 页 共 8 页
序号 | 项目编码 | 项目名称 | 项目特征描述 |  | 计量单位 | 工程量 | 金额（元）
[7 empty] | 综合单价 |  | 合价 | 其中
暂估价
[工作内容] 1.本体安装
29 | 030414002001 | 送配电装置系统 | [项目特征] 1.名称:送配电装置系统 2.型号:详设计说明及图纸 3.电压等级(kV):1KV以下 [工作内容] 1.系统调试 |  | 系统 | 1
30 | 030414011001 | 接地装置 | [项目特征] 1.名称:接地装置调试 2.类别:详设计说明及图纸 [工作内容] 1.接地电阻测试 |  | 系统 | 1
31 | 031002003001 | 套管 | [项目特征] 1.名称、类型:刚性防水套管 2.材质:详设计说明及图纸 3.规格:SC150 4.填料材质:详设计说明及图纸 [工作内容] 1.制作 2.安装 3.除锈、刷油 |  | 个 | 1
分部小计
措施项目
1 | 031301017002 | 脚手架搭拆 | [项目特征] 1.名称:脚手架搭拆 [工作内容] 1.场内、场外材料搬运 2.搭、拆脚手架 3.拆除脚手架后材料堆放 |  | 项 | 1
分部小计
本页小计
合计
注：为计取规费等的使用，可在表中增设其中：“定额人工费”。
表—08

## 表-11 总价措施项目清单与计价表【仓库-电气】
总价措施项目清单与计价表
工程名称：仓库-电气 |  |  | 标段：查汗采开乡阿尔莫墩村榨油作坊建设项目 |  |  |  |  | 第 1 页 共 2 页
序号 | 项目编码 | 项目名称 |  | 计算基础 | 费率(%) | 金额(元) | 调整费率(%) |  | 调整后金额(元) | 备注
1 | 031302001007 | 安全文明施工
2 | 031302001008 | 其中：环境保护费、文明施工费、安全施工费 |  | 分部分项人工费+单价措施项目人工费 | 0
3 | 031302001009 | 其中：临时设施费 |  | 分部分项人工费+单价措施项目人工费 | 1.61
4 | 031302002003 | 夜间施工增加费 |  |  | 0 |  |  |  |  | 按实际发生计取，不发生不计取。
5 | 031302004003 | 二次搬运费 |  | 分部分项人工费+单价措施项目人工费 | 0
6 | 031302005003 | 冬雨季施工增加费 |  |  | 0 |  |  |  |  | 不发生不计取，在编制施工招标文件时依据工程实际情况，结合市场编制费用清单。
7 | 031302006003 | 已完工程及设备保护费 |  | 分部分项人工费+单价措施项目人工费 | 0.07
8 | 031301009003 | 特殊地区增加费 |  |  | 0 |  |  |  |  | 结合工程实际情况，按相关规定计取(高海拔地区施工增加费计算过程详见【取费设置】-【高海拔地区施工增加费】功能界面)
9 | X031302008003 | 工程定位复测、点交清理费 |  | 分部分项人工费+单价措施项目人工费 | 0.27
10 | X031302010007 | 检验试验费
11 | X031302010008 | 其中：自检试验费 |  |  | 0
12 | X031302010009 | 其中：检验试验配合费 |  | 分部分项人工费+单价措施项目人工费 | 0.18
13 | 03B991003001 | 竣工档案编制费 |  | 分部分项人工费+单价措施项目人工费 | 0.32
编制人（造价人员）： | [7 empty] | 复核人（造价工程师）：
注：1.“计算基础”中安全文明施工费可为“定额基价”、“定额人工费”或“定额人工费+定额机械费”，其他项目可为“定额人工费”或“定额人工费+定额机械费”。 2.按施工方案计算的措施费，若无“计算基础”和“费率”的数值，也可只填“金额”数值，但应在备注栏说明施工方案出处或计算方法。
表-11
总价措施项目清单与计价表
工程名称：仓库-电气 |  |  | 标段：查汗采开乡阿尔莫墩村榨油作坊建设项目 |  |  |  |  | 第 2 页 共 2 页
合 计
编制人（造价人员）： | [7 empty] | 复核人（造价工程师）：
注：1.“计算基础”中安全文明施工费可为“定额基价”、“定额人工费”或“定额人工费+定额机械费”，其他项目可为“定额人工费”或“定额人工费+定额机械费”。 2.按施工方案计算的措施费，若无“计算基础”和“费率”的数值，也可只填“金额”数值，但应在备注栏说明施工方案出处或计算方法。
表-11

## 表-12 其他项目清单与计价汇总表【仓库-电气】
其他项目清单与计价汇总表
工程名称：仓库-电气 |  | 标段：查汗采开乡阿尔莫墩村榨油作坊建设项目 |  |  | 第 1 页 共 1 页
序号 | 项目名称 |  | 金额(元) | 结算金额(元) |  | 备注
1 | 暂列金额 |  |  |  |  | 明细详见表-12-1
2 | 暂估价
2.1 | 材料暂估价 |  | — |  |  | 明细详见表-12-2
2.2 | 专业工程暂估价 |  |  |  |  | 明细详见表-12-3
2.3 | 施工技术专项措施项目暂估价 |  |  |  |  | 明细详见表-12-7
3 | 计日工 |  |  |  |  | 明细详见表-12-4
4 | 总承包服务费 |  |  |  |  | 明细详见表-12-5
合 计 | [5 empty] | —
注：材料（工程设备）暂估单价进入清单项目综合单价，此处不汇总。
表-12

## 表-12-1 暂列金额明细表【仓库-电气】
暂列金额明细表
工程名称：仓库-电气 |  | 标段：查汗采开乡阿尔莫墩村榨油作坊建设项目 |  |  | 第 1 页 共 1 页
序号 | 项目名称 |  | 计量单位 | 暂定金额(元) |  | 备注
1
合 计 | [5 empty] | —
注：此表由招标人填写，如不能详列，也可只列暂列金额总额，投标人应将上述暂列金额计入投标总价中。
表—12—1

## 表-12-2 材料(工程设备)暂估价及调整表【仓库-电气】
材料（工程设备）暂估单价及调整表
工程名称：仓库-电气 |  |  | 标段：查汗采开乡阿尔莫墩村榨油作坊建设项目 | [7 empty] | 第 1 页 共 1 页
序号 | 材料(工程设备)名称、规格、型号 | 计量单位 |  | 数量 |  | 暂估(元) |  | 确认(元) |  | 差额±(元) |  |  | 备注
|  |  |  | 暂估 | 确认 | 单价 | 合价 | 单价 | 合价 | 单价 |  | 合价
合计
注：1.此表由招标人填写“暂估单价”，并在备注栏说明暂估价的材料、工程设备拟用在那些清单项目上，投标人应将上述材料、工程设备暂估单价计入工程量清单综合单价报价中
表—12—2

## 表-12-3 专业工程暂估价及结算价表【仓库-电气】
专业工程暂估价及结算价表
工程名称：仓库-电气 |  |  | 标段：查汗采开乡阿尔莫墩村榨油作坊建设项目 |  |  |  | 第 1 页 共 1 页
序号 | 工程名称 | 工程内容 |  | 暂估金额（元） | 结算金额(元) | 差额±(元) |  | 备注
1
合 计 |  |  |  | 0 |  |  |  | —
注：此表“暂估金额”由招标人填写，投标人应将“暂估金额”计入投标总价中。结算时按合同约定结算金额填写。
表—12—3

## 表-13 规费、税金项目清单与计价表【仓库-电气】
规费、税金项目计价表
工程名称：仓库-电气 |  | 标段：查汗采开乡阿尔莫墩村榨油作坊建设项目 |  |  | 第 1 页 共 1 页
序号 | 项目名称 |  | 计算基础 | 计算基数 |  | 计算费率(%) | 金额（元）
1 | 规费 |  | 社会保险费+住房公积金
1.1 | 社会保险费 |  | 养老保险费+失业保险费+医疗保险费+工伤保险费
1.11 | 养老保险费 |  | 分部分项人工费+单价措施项目人工费 |  |  | 7.13
1.12 | 失业保险费 |  | 分部分项人工费+单价措施项目人工费 |  |  | 0.28
1.13 | 医疗保险费 |  | 分部分项人工费+单价措施项目人工费 |  |  | 1.58
1.14 | 工伤保险费 |  | 分部分项人工费+单价措施项目人工费 |  |  | 0.19
1.2 | 住房公积金 |  | 分部分项人工费+单价措施项目人工费 |  |  | 1.05
2 | 税金 |  | 税前工程造价 |  |  | 9
合计
编制人（造价人员）： |  |  |  |  | 复核人（造价工程师）：
表-13

## 表-04 单位工程投标报价汇总表【仓库-弱电（监控）】
单位工程投标报价汇总表
工程名称：仓库-弱电（监控） |  | 标段：查汗采开乡阿尔莫墩村榨油作坊建设项目 |  | 第 1 页 共 1 页
序号 | 汇总内容 |  | 金额(元) |  | 其中：暂估价(元)
一 | 分部分项工程费
二 | 措施项目费
2.1 | 单价措施项目费
2.2 | 总价措施项目费
2.21 | 其中：安全文明施工费
三 | 其他项目费
3.1 | 暂列金额
3.2 | 暂估价
3.3 | 计日工
3.4 | 总承包服务费
四 | 规费
五 | 税前工程造价
六 | 税金
投标报价合计=一+二+三+四+六
注：本表适用于单位工程招标控制价或投标报价的汇总，如无单位工程划分，单项工程也使用本表汇总
表—04

## 表-08 分部分项工程和单价措施项目清单与计价表【仓库-弱
分部分项工程和单价措施项目清单与计价表
工程名称：仓库-弱电（监控） |  |  |  | 标段：查汗采开乡阿尔莫墩村榨油作坊建设项目 |  |  |  | 第 1 页 共 1 页
序号 | 项目编码 | 项目名称 | 项目特征描述 |  | 计量单位 | 工程量 | 金额（元）
[7 empty] | 综合单价 |  | 合价 | 其中
暂估价
分部分项
1 | 030411006003 | 接线盒 | [项目特征] 1.名称:接线盒 2.材质:详设计说明及图纸 3.规格:详设计说明及图纸 [工作内容] 1.本体安装 |  | 个 | 6
2 | 030411001005 | 配管 | [项目特征] 1.名称:钢管 2.材质:热镀锌钢管 3.规格:SC20 4.配置形式:埋地 5.接地要求:详设计说明及图纸 [工作内容] 1.电线管路敷设 2.钢索架设（拉紧装置安装） 3.预留沟槽 4.接地 |  | m | 25.19
3 | 030411001006 | 配管 | [项目特征] 1.名称:钢管 2.材质:热镀锌钢管 3.规格:SC20 4.配置形式:暗配 5.接地要求:详设计说明及图纸 [工作内容] 1.电线管路敷设 2.钢索架设（拉紧装置安装） 3.预留沟槽 4.接地 |  | m | 47.82
分部小计
措施项目
1 | 031301017003 | 脚手架搭拆 | 1.名称:脚手架搭拆 |  | 项 | 1
分部小计
本页小计
合计
注：为计取规费等的使用，可在表中增设其中：“定额人工费”。
表—08

## 表-11 总价措施项目清单与计价表【仓库-弱电（监控）】
总价措施项目清单与计价表
工程名称：仓库-弱电（监控） |  |  | 标段：查汗采开乡阿尔莫墩村榨油作坊建设项目 |  |  |  |  | 第 1 页 共 2 页
序号 | 项目编码 | 项目名称 |  | 计算基础 | 费率(%) | 金额(元) | 调整费率(%) |  | 调整后金额(元) | 备注
1 | 031302001010 | 安全文明施工
2 | 031302001011 | 其中：环境保护费、文明施工费、安全施工费 |  | 分部分项人工费+单价措施项目人工费 | 0
3 | 031302001012 | 其中：临时设施费 |  | 分部分项人工费+单价措施项目人工费 | 1.61
4 | 031302002004 | 夜间施工增加费 |  |  | 0 |  |  |  |  | 按实际发生计取，不发生不计取。
5 | 031302004004 | 二次搬运费 |  | 分部分项人工费+单价措施项目人工费 | 0
6 | 031302005004 | 冬雨季施工增加费 |  |  | 0 |  |  |  |  | 不发生不计取，在编制施工招标文件时依据工程实际情况，结合市场编制费用清单。
7 | 031302006004 | 已完工程及设备保护费 |  | 分部分项人工费+单价措施项目人工费 | 0.07
8 | 031301009004 | 特殊地区增加费 |  |  | 0 |  |  |  |  | 结合工程实际情况，按相关规定计取(高海拔地区施工增加费计算过程详见【取费设置】-【高海拔地区施工增加费】功能界面)
9 | X031302008004 | 工程定位复测、点交清理费 |  | 分部分项人工费+单价措施项目人工费 | 0.27
10 | X031302010010 | 检验试验费
11 | X031302010011 | 其中：自检试验费 |  |  | 0
12 | X031302010012 | 其中：检验试验配合费 |  | 分部分项人工费+单价措施项目人工费 | 0.18
13 | 03B991004001 | 竣工档案编制费 |  | 分部分项人工费+单价措施项目人工费 | 0.32
编制人（造价人员）： | [7 empty] | 复核人（造价工程师）：
注：1.“计算基础”中安全文明施工费可为“定额基价”、“定额人工费”或“定额人工费+定额机械费”，其他项目可为“定额人工费”或“定额人工费+定额机械费”。 2.按施工方案计算的措施费，若无“计算基础”和“费率”的数值，也可只填“金额”数值，但应在备注栏说明施工方案出处或计算方法。
表-11
总价措施项目清单与计价表
工程名称：仓库-弱电（监控） |  |  | 标段：查汗采开乡阿尔莫墩村榨油作坊建设项目 |  |  |  |  | 第 2 页 共 2 页
合 计
编制人（造价人员）： | [7 empty] | 复核人（造价工程师）：
注：1.“计算基础”中安全文明施工费可为“定额基价”、“定额人工费”或“定额人工费+定额机械费”，其他项目可为“定额人工费”或“定额人工费+定额机械费”。 2.按施工方案计算的措施费，若无“计算基础”和“费率”的数值，也可只填“金额”数值，但应在备注栏说明施工方案出处或计算方法。
表-11

## 表-12 其他项目清单与计价汇总表【仓库-弱电（监控）】
其他项目清单与计价汇总表
工程名称：仓库-弱电（监控） |  | 标段：查汗采开乡阿尔莫墩村榨油作坊建设项目 |  |  | 第 1 页 共 1 页
序号 | 项目名称 |  | 金额(元) | 结算金额(元) |  | 备注
1 | 暂列金额 |  |  |  |  | 明细详见表-12-1
2 | 暂估价
2.1 | 材料暂估价 |  | — |  |  | 明细详见表-12-2
2.2 | 专业工程暂估价 |  |  |  |  | 明细详见表-12-3
2.3 | 施工技术专项措施项目暂估价 |  |  |  |  | 明细详见表-12-7
3 | 计日工 |  |  |  |  | 明细详见表-12-4
4 | 总承包服务费 |  |  |  |  | 明细详见表-12-5
合 计 | [5 empty] | —
注：材料（工程设备）暂估单价进入清单项目综合单价，此处不汇总。
表-12

## 表-12-1 暂列金额明细表【仓库-弱电（监控）】
暂列金额明细表
工程名称：仓库-弱电（监控） |  | 标段：查汗采开乡阿尔莫墩村榨油作坊建设项目 |  |  | 第 1 页 共 1 页
序号 | 项目名称 |  | 计量单位 | 暂定金额(元) |  | 备注
1
合 计 | [5 empty] | —
注：此表由招标人填写，如不能详列，也可只列暂列金额总额，投标人应将上述暂列金额计入投标总价中。
表—12—1

## 表-12-2 材料(工程设备)暂估价及调整表【仓库-弱电（
材料（工程设备）暂估单价及调整表
工程名称：仓库-弱电（监控） |  |  | 标段：查汗采开乡阿尔莫墩村榨油作坊建设项目 | [7 empty] | 第 1 页 共 1 页
序号 | 材料(工程设备)名称、规格、型号 | 计量单位 |  | 数量 |  | 暂估(元) |  | 确认(元) |  | 差额±(元) |  |  | 备注
|  |  |  | 暂估 | 确认 | 单价 | 合价 | 单价 | 合价 | 单价 |  | 合价
合计
注：1.此表由招标人填写“暂估单价”，并在备注栏说明暂估价的材料、工程设备拟用在那些清单项目上，投标人应将上述材料、工程设备暂估单价计入工程量清单综合单价报价中
表—12—2

## 表-12-3 专业工程暂估价及结算价表【仓库-弱电（监控）】
专业工程暂估价及结算价表
工程名称：仓库-弱电（监控） |  |  | 标段：查汗采开乡阿尔莫墩村榨油作坊建设项目 |  |  |  | 第 1 页 共 1 页
序号 | 工程名称 | 工程内容 |  | 暂估金额（元） | 结算金额(元) | 差额±(元) |  | 备注
1
合 计 |  |  |  | 0 |  |  |  | —
注：此表“暂估金额”由招标人填写，投标人应将“暂估金额”计入投标总价中。结算时按合同约定结算金额填写。
表—12—3

## 表-13 规费、税金项目清单与计价表【仓库-弱电（监控）】
规费、税金项目计价表
工程名称：仓库-弱电（监控） |  | 标段：查汗采开乡阿尔莫墩村榨油作坊建设项目 |  |  | 第 1 页 共 1 页
序号 | 项目名称 |  | 计算基础 | 计算基数 |  | 计算费率(%) | 金额（元）
1 | 规费 |  | 社会保险费+住房公积金
1.1 | 社会保险费 |  | 养老保险费+失业保险费+医疗保险费+工伤保险费
1.11 | 养老保险费 |  | 分部分项人工费+单价措施项目人工费 |  |  | 7.13
1.12 | 失业保险费 |  | 分部分项人工费+单价措施项目人工费 |  |  | 0.28
1.13 | 医疗保险费 |  | 分部分项人工费+单价措施项目人工费 |  |  | 1.58
1.14 | 工伤保险费 |  | 分部分项人工费+单价措施项目人工费 |  |  | 0.19
1.2 | 住房公积金 |  | 分部分项人工费+单价措施项目人工费 |  |  | 1.05
2 | 税金 |  | 税前工程造价 |  |  | 9
合计
编制人（造价人员）： |  |  |  |  | 复核人（造价工程师）：
表-13

## 表-04 单位工程投标报价汇总表【榨油作坊-土建】
单位工程投标报价汇总表
工程名称：榨油作坊-土建 |  | 标段：查汗采开乡阿尔莫墩村榨油作坊建设项目 |  | 第 1 页 共 1 页
序号 | 汇总内容 |  | 金额(元) |  | 其中：暂估价(元)
一 | 分部分项工程费
1.1 | A.1土石方工程
1.2 | A.4砌筑工程
1.3 | A.5混凝土及钢筋混凝土工程
1.4 | A.6金属结构工程
1.5 | A.8门窗工程
1.6 | A.10保温、隔热、防腐工程
1.7 | A.12墙、柱面装饰与隔断、幕墙工程
二 | 措施项目费
2.1 | 单价措施项目费
2.2 | 总价措施项目费
2.21 | 其中：安全文明施工费
三 | 其他项目费
3.1 | 暂列金额
3.2 | 暂估价
3.3 | 计日工
3.4 | 总承包服务费
四 | 规费
五 | 税前工程造价
六 | 税金
投标报价合计=一+二+三+四+六
注：本表适用于单位工程招标控制价或投标报价的汇总，如无单位工程划分，单项工程也使用本表汇总
表—04

## 表-08 分部分项工程和单价措施项目清单与计价表【榨油作坊
分部分项工程和单价措施项目清单与计价表
工程名称：榨油作坊-土建 |  |  |  | 标段：查汗采开乡阿尔莫墩村榨油作坊建设项目 |  |  |  | 第 1 页 共 15 页
序号 | 项目编码 | 项目名称 | 项目特征描述 |  | 计量单位 | 工程量 | 金额（元）
[7 empty] | 综合单价 |  | 合价 | 其中
暂估价
分部分项
| A.1 | 土石方工程
1 | 010101001002 | 平整场地 | [项目特征] 1.土壤类别:平整场地 [工作内容] 1.土方挖填 2.场地找平 3.运输 |  | m2 | 138.13
2 | 010101003002 | 挖沟槽土方 | [项目特征] 1.土壤类别:一、二类土 2.挖土深度:2m 内 3.弃土运距:自行考虑 [工作内容] 1.排地表水 2.土方开挖 3.围护(挡土板)及拆除 4.基底钎探 5.运输 |  | m3 | 174.36
3 | 010101004002 | 挖基坑土方 | [项目特征] 1.土壤类别:一、二类土 2.挖土深度:2m 内 3.弃土运距:自行考虑 [工作内容] 1.排地表水 2.土方开挖 3.围护(挡土板)及拆除 4.基底钎探 5.运输 |  | m3 | 302.04
4 | 010103001002 | 回填方 | [项目特征] 1.密实度要求:详设计说明及图纸 2.填方材料品种:原土夯填 [工作内容] 1.运输 2.回填 3.压实 |  | m3 | 433.77
5 | 010103002002 | 余方弃置 | [项目特征] 1.废弃料品种:详设计说明及图纸 2.运距:自行考虑 [工作内容] 1.余方点装料运输至弃置点 |  | m3 | 42.63
本页小计
注：为计取规费等的使用，可在表中增设其中：“定额人工费”。
表—08
分部分项工程和单价措施项目清单与计价表
工程名称：榨油作坊-土建 |  |  |  | 标段：查汗采开乡阿尔莫墩村榨油作坊建设项目 |  |  |  | 第 2 页 共 15 页
序号 | 项目编码 | 项目名称 | 项目特征描述 |  | 计量单位 | 工程量 | 金额（元）
[7 empty] | 综合单价 |  | 合价 | 其中
暂估价
分部小计
| A.4 | 砌筑工程
1 | 010401004002 | 多孔砖墙 | [项目特征] 1.砖品种、规格、强度等级:页岩多孔砖 2.墙体类型:外墙 3.砂浆强度等级、配合比:详设计说明 [工作内容] 1.砂浆制作、运输 2.砌砖 3.刮缝 4.砖压顶砌筑 5.材料运输 |  | m3 | 26.34
分部小计
| A.5 | 混凝土及钢筋混凝土工程
1 | 010501001002 | 垫层 | [项目特征] 1.混凝土强度等级:C20混凝土垫层 [工作内容] 1.混凝土制作、运输 、浇筑、振捣、养护 |  | m3 | 5.76
2 | 010501003002 | 独立基础 | [项目特征] 1.名称:独立基础 2.混凝土种类:商混 3.混凝土强度等级:C30 [工作内容] 1.混凝土制作、运输 、浇筑、振捣、养护 |  | m3 | 6.81
3 | 010502001002 | 矩形柱 | [项目特征] 1.名称:矩形柱 2.混凝土种类:商混 3.混凝土强度等级:C30 [工作内容] 1.混凝土制作、运输 、浇筑、振捣、养护 |  | m3 | 1.73
4 | 010502002002 | 构造柱 | [项目特征] 1.名称:构造柱 2.混凝土种类:商混 3.混凝土强度等级:C25 [工作内容] |  | m3 | 2.53
本页小计
注：为计取规费等的使用，可在表中增设其中：“定额人工费”。
表—08
分部分项工程和单价措施项目清单与计价表
工程名称：榨油作坊-土建 |  |  |  | 标段：查汗采开乡阿尔莫墩村榨油作坊建设项目 |  |  |  | 第 3 页 共 15 页
序号 | 项目编码 | 项目名称 | 项目特征描述 |  | 计量单位 | 工程量 | 金额（元）
[7 empty] | 综合单价 |  | 合价 | 其中
暂估价
1.混凝土制作、运输 、浇筑、振捣、养护
5 | 010503001001 | 基础梁 | [项目特征] 1.名称:基础梁 2.混凝土种类:商混 3.混凝土强度等级:C30 [工作内容] 1.混凝土制作、运输 、浇筑、振捣、养护 |  | m3 | 2.52
6 | 010503004002 | 圈梁 | [项目特征] 1.名称:圈梁 2.混凝土种类:商混 3.混凝土强度等级:C25 [工作内容] 1.混凝土制作、运输 、浇筑、振捣、养护 |  | m3 | 3.25
7 | 010504001002 | 直形墙 | [项目特征] 1.名称:直行墙 2.混凝土种类:商混 3.混凝土强度等级:C30 [工作内容] 1.混凝土制作、运输 、浇筑、振捣、养护 |  | m3 | 21.15
8 | 010507003001 | 地沟 | [项目特征] 1.土壤类别:一、二类土 2.沟截面净空尺寸:300*300 3.垫层材料种类、厚度:排水沟做法详07J306-P7页-4 4.混凝土种类:排水沟做法详07J306-P7页-4 5.混凝土强度等级:排水沟做法详07J306-P7页-4 6.防护材料种类:排水沟做法详07J306-P7页-4 [工作内容] 1.挖填、运土石方 2.铺设垫层 3.混凝土制作、运输、 |  | m | 15.2
本页小计
注：为计取规费等的使用，可在表中增设其中：“定额人工费”。
表—08
分部分项工程和单价措施项目清单与计价表
工程名称：榨油作坊-土建 |  |  |  | 标段：查汗采开乡阿尔莫墩村榨油作坊建设项目 |  |  |  | 第 4 页 共 15 页
序号 | 项目编码 | 项目名称 | 项目特征描述 |  | 计量单位 | 工程量 | 金额（元）
[7 empty] | 综合单价 |  | 合价 | 其中
暂估价
浇筑、振捣、养护 4.刷防护材料
9 | 010507001002 | 散水 | [项目特征] 1.垫层材料种类、厚度:详新22J01-A-13页-砼散-01及设计说明 2.面层厚度:详新22J01-A-13页-砼散-01及设计说明 3.混凝土种类:详新22J01-A-13页-砼散-01及设计说明 4.变形缝填塞材料种类:每6m设缝一道，缝宽15，满填嵌缝膏 5.其他:详图纸新22J01-A-13页-砼散-01 [工作内容] 1.地基夯实 2.铺设垫层 3.混凝土制作、运输 、浇筑、振捣、养护 4.变形缝填塞 |  | m2 | 40.28
10 | 010507001003 | 坡道 | [项目特征] 1.50厚C30细石混凝土面层，随捣抹成粗麻面； 2.素水泥浆一道（内掺建筑胶）； 3.150厚C30混凝土； 4.300厚戈壁土垫层，分两层碾压密实，宽出面层300 5.素土夯实，夯实系数≥0.94 6.其他:详图纸新22J01-A-10页-细砼坡-01 [工作内容] 1.地基夯实 2.铺设垫层 3.混凝土制作、运输 、浇筑、振捣、养护 4.变形缝填塞 |  | m2 | 27.6
11 | 010515001007 | 现浇构件钢筋 | [项目特征] |  | t | 0.13
本页小计
注：为计取规费等的使用，可在表中增设其中：“定额人工费”。
表—08
分部分项工程和单价措施项目清单与计价表
工程名称：榨油作坊-土建 |  |  |  | 标段：查汗采开乡阿尔莫墩村榨油作坊建设项目 |  |  |  | 第 5 页 共 15 页
序号 | 项目编码 | 项目名称 | 项目特征描述 |  | 计量单位 | 工程量 | 金额（元）
[7 empty] | 综合单价 |  | 合价 | 其中
暂估价
1.钢筋种类、规格:HPB300 Φ6 [工作内容] 1.钢筋制作、运输 2.钢筋安装 3.焊接(绑扎)
12 | 010515001008 | 现浇构件钢筋 | [项目特征] 1.钢筋种类、规格:HRB400 Φ12 [工作内容] 1.钢筋制作、运输 2.钢筋安装 3.焊接(绑扎) |  | t | 0.602
13 | 010515001009 | 现浇构件钢筋 | [项目特征] 1.钢筋种类、规格:HRB400 Φ20 [工作内容] 1.钢筋制作、运输 2.钢筋安装 3.焊接(绑扎) |  | t | 0.466
14 | 010515001010 | 现浇构件钢筋 | [项目特征] 1.钢筋种类、规格:HRB400 Φ22 [工作内容] 1.钢筋制作、运输 2.钢筋安装 3.焊接(绑扎) |  | t | 0.141
15 | 010515001011 | 现浇构件钢筋 | [项目特征] 1.钢筋种类、规格:箍筋，HPB300 Φ6 [工作内容] 1.钢筋制作、运输 2.钢筋安装 3.焊接(绑扎) |  | t | 0.103
16 | 010515001012 | 现浇构件钢筋 | [项目特征] 1.钢筋种类、规格:箍筋，HPB300 Φ8 [工作内容] 1.钢筋制作、运输 2.钢筋安装 3.焊接(绑扎) |  | t | 0.07
17 | 010515001013 | 现浇构件钢筋 | [项目特征] 1.钢筋种类、规格:箍筋，HRB400 Φ10 [工作内容] |  | t | 0.249
本页小计
注：为计取规费等的使用，可在表中增设其中：“定额人工费”。
表—08
分部分项工程和单价措施项目清单与计价表
工程名称：榨油作坊-土建 |  |  |  | 标段：查汗采开乡阿尔莫墩村榨油作坊建设项目 |  |  |  | 第 6 页 共 15 页
序号 | 项目编码 | 项目名称 | 项目特征描述 |  | 计量单位 | 工程量 | 金额（元）
[7 empty] | 综合单价 |  | 合价 | 其中
暂估价
1.钢筋制作、运输 2.钢筋安装 3.焊接(绑扎)
分部小计
| A.6 | 金属结构工程
1 | 010901002003 | 型材屋面 | [项目特征] 1.名称:蓝色120厚彩钢夹芯板屋面 2.型材品种、规格:外板0.6mm厚，内板0.6mm厚，保温材料为120厚岩棉保温板 3.金属檩条材料品种、规格:具体详17J925-1-1-9页-屋5 4.接缝、嵌缝材料种类:具体详17J925-1-1-9页-屋5 [工作内容] 1.檩条制作、运输、安装 2.屋面型材安装 3.接缝、嵌缝 |  | m2 | 156.85
2 | 010902007002 | 檐沟 | [项目特征] 1.名称:檐沟 2.材料品种、规格:详21J925-2（3-4页③）及图纸、说明 3.接缝、嵌缝材料种类:详21J925-2（3-4页③）及图纸、说明 [工作内容] 1.天沟材料铺设 2.天沟配件安装 3.接缝、嵌缝 4.刷防护材料 |  | m2 | 12.37
3 | 010901002004 | 雨棚 | [项目特征] 1.型材品种、规格:雨蓬做法详详21J925-2-2-23页及图纸、设计说明 2.金属檩条材料品种、规格:雨蓬做法详详21J925-2-2-23页及图纸、设计说明 |  | m2 | 11.04
本页小计
注：为计取规费等的使用，可在表中增设其中：“定额人工费”。
表—08
分部分项工程和单价措施项目清单与计价表
工程名称：榨油作坊-土建 |  |  |  | 标段：查汗采开乡阿尔莫墩村榨油作坊建设项目 |  |  |  | 第 7 页 共 15 页
序号 | 项目编码 | 项目名称 | 项目特征描述 |  | 计量单位 | 工程量 | 金额（元）
[7 empty] | 综合单价 |  | 合价 | 其中
暂估价
3.接缝、嵌缝材料种类:雨蓬做法详详21J925-2-2-23页及图纸、设计说明 [工作内容] 1.檩条制作、运输、安装 2.屋面型材安装 3.接缝、嵌缝
4 | 010602001002 | 钢屋架 | [项目特征] 1.柱类型:钢屋架 2.钢材品种、规格:系杆、支撑、拉条、撑杆、隅撑、檩条等 3.单根柱质量:详设计说明 4.螺栓种类:详设计说明 5.探伤要求:详设计说明 6.防火要求:详设计说明 [工作内容] 1.拼装 2.安装 3.探伤 4.补刷油漆 |  | t | 1.102
5 | 010603002002 | 钢柱 | [项目特征] 1.柱类型:钢柱 2.钢材品种、规格:WH200X180X6X10，Q235B 3.单根柱质量:详设计说明 4.螺栓种类:详设计说明 5.探伤要求:详设计说明 6.防火要求:详设计说明 [工作内容] 1.拼装 2.安装 3.探伤 4.补刷油漆 |  | t | 1.981
6 | 010604001002 | 钢梁 | [项目特征] |  | t | 1.581
本页小计
注：为计取规费等的使用，可在表中增设其中：“定额人工费”。
表—08
分部分项工程和单价措施项目清单与计价表
工程名称：榨油作坊-土建 |  |  |  | 标段：查汗采开乡阿尔莫墩村榨油作坊建设项目 |  |  |  | 第 8 页 共 15 页
序号 | 项目编码 | 项目名称 | 项目特征描述 |  | 计量单位 | 工程量 | 金额（元）
[7 empty] | 综合单价 |  | 合价 | 其中
暂估价
1.梁类型:钢梁 2.钢材品种、规格:Q235B，C250X75X20X2.5，C280X80X20X3.0 3.单根质量:详设计说明 4.螺栓种类:详设计说明 5.安装高度:详设计说明 6.探伤要求:详设计说明 7.防火要求:详设计说明 [工作内容] 1.拼装 2.安装 3.探伤 4.补刷油漆
7 | 010605002002 | 夹芯板墙 | [项目特征] 1.品种、规格:金属面夹芯板外墙 2.保温材料:100厚竖丝岩棉保温板（垂摆法，燃烧性能为A级） 3.螺栓种类:详设计说明 4.防火要求:导热系数0.0045W/(m*k),耐火等级为A级 5.其他:其构造和技术要求详见211925-2-1-8页-外墙1a及设计说明 [工作内容] 1.拼装 2.安装 3.探伤 4.补刷油漆 |  | m2 | 107.6
8 | 010606001002 | 钢支撑、钢拉条 | [项目特征] 1.钢材品种、规格:Φ20(圆钢)+Φ152*3(钢管)，Q235B 2.构件类型:钢支撑 3.安装高度:详设计说明 |  | t | 0.42
本页小计
注：为计取规费等的使用，可在表中增设其中：“定额人工费”。
表—08
分部分项工程和单价措施项目清单与计价表
工程名称：榨油作坊-土建 |  |  |  | 标段：查汗采开乡阿尔莫墩村榨油作坊建设项目 |  |  |  | 第 9 页 共 15 页
序号 | 项目编码 | 项目名称 | 项目特征描述 |  | 计量单位 | 工程量 | 金额（元）
[7 empty] | 综合单价 |  | 合价 | 其中
暂估价
4.螺栓种类:详设计说明 5.探伤要求:详设计说明 6.防火要求:详设计说明 [工作内容] 1.拼装 2.安装 3.探伤 4.补刷油漆
9 | 010606005002 | 钢墙架 | [项目特征] 1.钢材品种、规格:钢墙架 Q235B 2.单榀质量:详设计说明 3.螺栓种类:详设计说明 4.探伤要求:详设计说明 5.防火要求:详设计说明 [工作内容] 1.拼装 2.安装 3.探伤 4.补刷油漆 |  | t | 2.412
10 | 010606013004 | 零星钢构件 | [项目特征] 1.构件名称:钢爬梯 2.其他:详21J925-2及图纸、设计说明说明 [工作内容] 1.拼装 2.安装 3.探伤 4.补刷油漆 |  | t | 0.04
11 | 040901010002 | 高强螺栓 | [项目特征] 1.材料种类:高强螺栓M24 2.材料规格:10.9级摩擦型高强螺栓 [工作内容] 1.制作 2.运输 3.安装 |  | 套 | 24
12 | 010606013005 | 零星钢构件 | [项目特征] |  | t | 0.65
本页小计
注：为计取规费等的使用，可在表中增设其中：“定额人工费”。
表—08
分部分项工程和单价措施项目清单与计价表
工程名称：榨油作坊-土建 |  |  |  | 标段：查汗采开乡阿尔莫墩村榨油作坊建设项目 |  |  |  | 第 10 页 共 15 页
序号 | 项目编码 | 项目名称 | 项目特征描述 |  | 计量单位 | 工程量 | 金额（元）
[7 empty] | 综合单价 |  | 合价 | 其中
暂估价
1.构件名称:雨棚 2.钢材品种、规格:详图纸、设计说明 [工作内容] 1.拼装 2.安装 3.探伤 4.补刷油漆
分部小计
| A.8 | 门窗工程
1 | 010802001002 | 轻质平开钢大门，消防救援门 | [项目特征] 1.门代号及洞口尺寸:轻质平开钢大门，消防救援门 [工作内容] 1.门安装 2.五金安装 3.玻璃安装 |  | m2 | 30.4
2 | 010807001002 | 塑钢窗 | [项目特征] 1.窗代号及洞口尺寸:65系列塑钢窗 2.框、扇材质:详设计说明 3.玻璃品种、厚度:四腔三密封双层中空玻璃内平开塑钢窗，具体详新06J711图集 [工作内容] 1.窗安装 2.五金安装、玻璃安装 |  | m2 | 8.64
3 | 010807004002 | 金属纱窗 | [项目特征] 1.窗代号及框的外围尺寸:固定纱扇 2.窗纱材料品种、规格:详设计说明 3.其他:详设计说明 [工作内容] 1.窗安装 2.五金安装 |  | m2 | 8.64
4 | 010807005002 | 金属格栅窗 | [项目特征] 1.窗代号及洞口尺寸:安全防盗格栅 2.框、扇材质:详设计说明及新12J03第106页C19 |  | m2 | 8.64
本页小计
注：为计取规费等的使用，可在表中增设其中：“定额人工费”。
表—08
分部分项工程和单价措施项目清单与计价表
工程名称：榨油作坊-土建 |  |  |  | 标段：查汗采开乡阿尔莫墩村榨油作坊建设项目 |  |  |  | 第 11 页 共 15 页
序号 | 项目编码 | 项目名称 | 项目特征描述 |  | 计量单位 | 工程量 | 金额（元）
[7 empty] | 综合单价 |  | 合价 | 其中
暂估价
3.其他:详设计说明及新12J03第106页C19 [工作内容] 1.窗安装 2.五金安装
分部小计
| A.10 | 保温、隔热、防腐工程
1 | 011001003002 | 保温隔热墙面 | [项目特征] 1.保温隔热部位:外墙 2.保温隔热方式:外保温 3.保温隔热面层材料品种、规格、性能:燃烧性能A级，密度100kg/m³，导热系数0.045W/(m*k),耐火等级A级 4.保温隔热材料品种、规格及厚度:100厚岩棉保温 [工作内容] 1.基层清理 2.刷界面剂 3.安装龙骨 4.填贴保温材料 5.保温板安装 6.粘贴面层 7.铺设增强格网、抹抗裂、防水砂浆面层 8.嵌缝 9.铺、刷(喷)防护材料 |  | m2 | 91.88
2 | 011002003002 | 防腐胶泥面层 | [项目特征] 1.防腐部位:与土壤接触部分 2.胶泥种类、配合比:环氧沥青或聚氨酯沥青涂层，厚度≥300um [工作内容] 1.基层清理 2.胶泥调制、摊铺 |  | m2 | 202.91
分部小计
| A.12 | 墙、柱面装饰与隔断、幕墙工程
1 | 011201001003 | 墙面一般抹灰 | [项目特征] 1.墙体类型:外墙 |  | m2 | 91.88
本页小计
注：为计取规费等的使用，可在表中增设其中：“定额人工费”。
表—08
分部分项工程和单价措施项目清单与计价表
工程名称：榨油作坊-土建 |  |  |  | 标段：查汗采开乡阿尔莫墩村榨油作坊建设项目 |  |  |  | 第 12 页 共 15 页
序号 | 项目编码 | 项目名称 | 项目特征描述 |  | 计量单位 | 工程量 | 金额（元）
[7 empty] | 综合单价 |  | 合价 | 其中
暂估价
2.底层厚度、砂浆配合比:其他详图纸及设计说明 3.面层厚度、砂浆配合比:其他详图纸及设计说明 [工作内容] 1.基层清理 2.砂浆制作、运输 3.底层抹灰 4.抹面层 5.抹装饰面 6.勾分格缝
2 | 011201001004 | 墙面一般抹灰 | [项目特征] 1.墙体类型:内墙 2.底层厚度、砂浆配合比:其他详图纸及设计说明 3.面层厚度、砂浆配合比:其他详图纸及设计说明 [工作内容] 1.基层清理 2.砂浆制作、运输 3.底层抹灰 4.抹面层 5.抹装饰面 6.勾分格缝 |  | m2 | 78.81
3 | 011204003002 | 块料墙面 | [项目特征] 1.墙体类型:深灰色面砖 2.其他:其他详图纸及设计说明 [工作内容] 1.基层清理 2.砂浆制作、运输 3.粘结层铺贴 4.面层安装 5.嵌缝 6.刷防护材料 7.磨光、酸洗、打蜡 |  | m2 | 91.88
4 | 011101003002 | 混凝土楼地面 | [项目特征] 1.名称:混凝土配筋地面 2.找平层厚度、砂浆配合比:详新22J01-C-11 |  | m2 | 124.66
本页小计
注：为计取规费等的使用，可在表中增设其中：“定额人工费”。
表—08
分部分项工程和单价措施项目清单与计价表
工程名称：榨油作坊-土建 |  |  |  | 标段：查汗采开乡阿尔莫墩村榨油作坊建设项目 |  |  |  | 第 13 页 共 15 页
序号 | 项目编码 | 项目名称 | 项目特征描述 |  | 计量单位 | 工程量 | 金额（元）
[7 empty] | 综合单价 |  | 合价 | 其中
暂估价
页-砼地-01(筋)及图纸、设计说明 3.面层厚度、混凝土强度等级:详新22J01-C-11页-砼地-01(筋)及图纸、设计说明 [工作内容] 1.基层清理 2.抹找平层 3.面层铺设 4.材料运输
5 | 011105001002 | 水泥砂浆踢脚线 | [项目特征] 1.名称:水泥砂浆踢脚线 2.踢脚线高度:100 3.其他:详新22J01-D-65页-浆踢-01（砖）及图纸、设计说明 [工作内容] 1.基层清理 2.底层和面层抹灰 3.材料运输 |  | m2 | 4.74
分部小计
分部小计
措施项目
1 | 011702011002 | 直形墙 | [项目特征] 1.名称:直行墙 [工作内容] 1.模板制作 2.模板安装、拆除、整理堆放及场内外运输 3.清理模板粘结物及模内杂物、刷隔离剂等 |  | m2 | 100.28
2 | 011702001003 | 垫层 | [项目特征] 1.基础类型:独立基础 [工作内容] 1.模板制作 2.模板安装、拆除、整理堆放及场内外运输 3.清理模板粘结物及模内杂物、刷隔离剂等 |  | m2 | 18.36
3 | 011702001004 | 基础 | [项目特征] |  | m2 | 19.32
本页小计
注：为计取规费等的使用，可在表中增设其中：“定额人工费”。
表—08
分部分项工程和单价措施项目清单与计价表
工程名称：榨油作坊-土建 |  |  |  | 标段：查汗采开乡阿尔莫墩村榨油作坊建设项目 |  |  |  | 第 14 页 共 15 页
序号 | 项目编码 | 项目名称 | 项目特征描述 |  | 计量单位 | 工程量 | 金额（元）
[7 empty] | 综合单价 |  | 合价 | 其中
暂估价
1.基础类型:独立基础 [工作内容] 1.模板制作 2.模板安装、拆除、整理堆放及场内外运输 3.清理模板粘结物及模内杂物、刷隔离剂等
4 | 011702005001 | 基础梁 | [项目特征] 1.梁截面形状:基础梁 [工作内容] 1.模板制作 2.模板安装、拆除、整理堆放及场内外运输 3.清理模板粘结物及模内杂物、刷隔离剂等 |  | m2 | 16.78
5 | 011702008002 | 圈梁 | [项目特征] 1.名称:圈梁 [工作内容] 1.模板制作 2.模板安装、拆除、整理堆放及场内外运输 3.清理模板粘结物及模内杂物、刷隔离剂等 |  | m2 | 15.54
6 | 011702002002 | 矩形柱 | [项目特征] 1.名称:矩形柱 [工作内容] 1.模板制作 2.模板安装、拆除、整理堆放及场内外运输 3.清理模板粘结物及模内杂物、刷隔离剂等 |  | m2 | 9.75
7 | 011702003002 | 构造柱 | [项目特征] 1.名称:构造柱 [工作内容] 1.模板制作 2.模板安装、拆除、整理堆放及场内外运输 3.清理模板粘结物及模内杂物、刷隔离剂等 |  | m2 | 16.06
8 | 011701002002 | 密目网 | [项目特征] 1.名称:密目网 [工作内容] 1.场内、场外材料搬运 2.搭、拆脚手架、斜道、上料平台 3.安全网的铺设 |  | m2 | 266.96
本页小计
注：为计取规费等的使用，可在表中增设其中：“定额人工费”。
表—08
分部分项工程和单价措施项目清单与计价表
工程名称：榨油作坊-土建 |  |  |  | 标段：查汗采开乡阿尔莫墩村榨油作坊建设项目 |  |  |  | 第 15 页 共 15 页
序号 | 项目编码 | 项目名称 | 项目特征描述 |  | 计量单位 | 工程量 | 金额（元）
[7 empty] | 综合单价 |  | 合价 | 其中
暂估价
4.拆除脚手架后材料的堆放
9 | 011701001002 | 综合脚手架 | [项目特征] 1.建筑结构形式:砖混结构+钢结构 2.檐口高度:5m [工作内容] 1.场内、场外材料搬运 2.搭、拆脚手架、斜道、上料平台 3.安全网的铺设 4.选择附墙点与主体连接 5.测试电动装置、安全锁等 6.拆除脚手架后材料的堆放 |  | m2 | 152.85
10 | 011703001002 | 垂直运输 | [项目特征] 1.建筑物建筑类型及结构形式:砖混结构 卷扬机 [工作内容] 1.垂直运输机械的固定装置、基础制作、安装 2.行走式垂直运输机械轨道的铺设、拆除、摊销 |  | m2 | 147.31
分部小计
本页小计
合计
注：为计取规费等的使用，可在表中增设其中：“定额人工费”。
表—08

## 表-11 总价措施项目清单与计价表【榨油作坊-土建】
总价措施项目清单与计价表
工程名称：榨油作坊-土建 |  |  | 标段：查汗采开乡阿尔莫墩村榨油作坊建设项目 |  |  |  |  | 第 1 页 共 2 页
序号 | 项目编码 | 项目名称 |  | 计算基础 | 费率(%) | 金额(元) | 调整费率(%) |  | 调整后金额(元) | 备注
1 | 011707001005 | 安全文明施工
2 | 011707001006 | 其中：环境保护费、文明施工费、安全施工费 |  | 分部分项人工费+分部分项机械费+单价措施项目人工费+单价措施项目机械费 | 2.8
3 | 011707001007 | 其中：临时设施费 |  | 分部分项人工费+分部分项机械费+单价措施项目人工费+单价措施项目机械费 | 1.38
4 | 011707001008 | 其中：智慧工地基础配置费
5 | 011707002002 | 夜间施工增加费 |  |  | 0 |  |  |  |  | 按实际发生计取，不发生不计取。
6 | 011707004002 | 二次搬运费 |  | 分部分项人工费+分部分项机械费+单价措施项目人工费+单价措施项目机械费 | 0
7 | 011707005002 | 冬雨季施工增加费 |  |  | 0 |  |  |  |  | 不发生不计取，在编制施工招标文件时依据工程实际情况，结合市场编制费用清单。
8 | 011707007002 | 已完工程及设备保护费 |  | 分部分项人工费+分部分项机械费+单价措施项目人工费+单价措施项目机械费 | 0.07
9 | X011707008002 | 工程定位复测、点交清理费 |  | 分部分项人工费+分部分项机械费+单价措施项目人工费+单价措施项目机械费 | 0.08
10 | X011707010004 | 检验试验费
11 | X011707010005 | 其中：自检试验费 |  |  | 0
12 | X011707010006 | 其中：检验试验配合费 |  | 分部分项人工费+分部分项机械费+单价措施项目人工费+单价措施项目机械费 | 0.11
13 | X011707011002 | 特殊地区增加费 |  |  | 0 |  |  |  |  | 结合工程实际情况，按相
编制人（造价人员）： | [7 empty] | 复核人（造价工程师）：
注：1.“计算基础”中安全文明施工费可为“定额基价”、“定额人工费”或“定额人工费+定额机械费”，其他项目可为“定额人工费”或“定额人工费+定额机械费”。 2.按施工方案计算的措施费，若无“计算基础”和“费率”的数值，也可只填“金额”数值，但应在备注栏说明施工方案出处或计算方法。
表-11
总价措施项目清单与计价表
工程名称：榨油作坊-土建 |  |  | 标段：查汗采开乡阿尔莫墩村榨油作坊建设项目 |  |  |  |  | 第 2 页 共 2 页
序号 | 项目编码 | 项目名称 |  | 计算基础 | 费率(%) | 金额(元) | 调整费率(%) |  | 调整后金额(元) | 备注
关规定计取(高海拔地区施工增加费计算过程详见【取费设置】-【高海拔地区施工增加费】功能界面)
14 | 01B991002001 | 竣工档案编制费 |  | 分部分项人工费+分部分项机械费+单价措施项目人工费+单价措施项目机械费 | 0.27
合 计
编制人（造价人员）： | [7 empty] | 复核人（造价工程师）：
注：1.“计算基础”中安全文明施工费可为“定额基价”、“定额人工费”或“定额人工费+定额机械费”，其他项目可为“定额人工费”或“定额人工费+定额机械费”。 2.按施工方案计算的措施费，若无“计算基础”和“费率”的数值，也可只填“金额”数值，但应在备注栏说明施工方案出处或计算方法。
表-11

## 表-12 其他项目清单与计价汇总表【榨油作坊-土建】
其他项目清单与计价汇总表
工程名称：榨油作坊-土建 |  | 标段：查汗采开乡阿尔莫墩村榨油作坊建设项目 |  |  | 第 1 页 共 1 页
序号 | 项目名称 |  | 金额(元) | 结算金额(元) |  | 备注
1 | 暂列金额 |  |  |  |  | 明细详见表-12-1
2 | 暂估价
2.1 | 材料暂估价 |  | — |  |  | 明细详见表-12-2
2.2 | 专业工程暂估价 |  |  |  |  | 明细详见表-12-3
2.3 | 施工技术专项措施项目暂估价 |  |  |  |  | 明细详见表-12-7
3 | 计日工 |  |  |  |  | 明细详见表-12-4
4 | 总承包服务费 |  |  |  |  | 明细详见表-12-5
合 计 | [5 empty] | —
注：材料（工程设备）暂估单价进入清单项目综合单价，此处不汇总。
表-12

## 表-12-1 暂列金额明细表【榨油作坊-土建】
暂列金额明细表
工程名称：榨油作坊-土建 |  | 标段：查汗采开乡阿尔莫墩村榨油作坊建设项目 |  |  | 第 1 页 共 1 页
序号 | 项目名称 |  | 计量单位 | 暂定金额(元) |  | 备注
1
合 计 | [5 empty] | —
注：此表由招标人填写，如不能详列，也可只列暂列金额总额，投标人应将上述暂列金额计入投标总价中。
表—12—1

## 表-12-2 材料(工程设备)暂估价及调整表【榨油作坊-土
材料（工程设备）暂估单价及调整表
工程名称：榨油作坊-土建 |  |  | 标段：查汗采开乡阿尔莫墩村榨油作坊建设项目 | [7 empty] | 第 1 页 共 1 页
序号 | 材料(工程设备)名称、规格、型号 | 计量单位 |  | 数量 |  | 暂估(元) |  | 确认(元) |  | 差额±(元) |  |  | 备注
|  |  |  | 暂估 | 确认 | 单价 | 合价 | 单价 | 合价 | 单价 |  | 合价
合计
注：1.此表由招标人填写“暂估单价”，并在备注栏说明暂估价的材料、工程设备拟用在那些清单项目上，投标人应将上述材料、工程设备暂估单价计入工程量清单综合单价报价中
表—12—2

## 表-12-3 专业工程暂估价及结算价表【榨油作坊-土建】
专业工程暂估价及结算价表
工程名称：榨油作坊-土建 |  |  | 标段：查汗采开乡阿尔莫墩村榨油作坊建设项目 |  |  |  | 第 1 页 共 1 页
序号 | 工程名称 | 工程内容 |  | 暂估金额（元） | 结算金额(元) | 差额±(元) |  | 备注
1
合 计 |  |  |  | 0 |  |  |  | —
注：此表“暂估金额”由招标人填写，投标人应将“暂估金额”计入投标总价中。结算时按合同约定结算金额填写。
表—12—3

## 表-13 规费、税金项目清单与计价表【榨油作坊-土建】
规费、税金项目计价表
工程名称：榨油作坊-土建 |  | 标段：查汗采开乡阿尔莫墩村榨油作坊建设项目 |  |  | 第 1 页 共 1 页
序号 | 项目名称 |  | 计算基础 | 计算基数 |  | 计算费率(%) | 金额（元）
1 | 规费 |  | 社会保险费+住房公积金
1.1 | 社会保险费 |  | 养老保险费+失业保险费+医疗保险费+工伤保险费
1.11 | 养老保险费 |  | 分部分项人工费+分部分项机械费+单价措施项目人工费+单价措施项目机械费 |  |  | 4.31
1.12 | 失业保险费 |  | 分部分项人工费+分部分项机械费+单价措施项目人工费+单价措施项目机械费 |  |  | 0.38
1.13 | 医疗保险费 |  | 分部分项人工费+分部分项机械费+单价措施项目人工费+单价措施项目机械费 |  |  | 1.37
1.14 | 工伤保险费 |  | 分部分项人工费+分部分项机械费+单价措施项目人工费+单价措施项目机械费 |  |  | 0.19
1.2 | 住房公积金 |  | 分部分项人工费+分部分项机械费+单价措施项目人工费+单价措施项目机械费 |  |  | 0.94
2 | 税金 |  | 税前工程造价 |  |  | 9
合计
编制人（造价人员）： |  |  |  |  | 复核人（造价工程师）：
表-13

## 表-04 单位工程投标报价汇总表【榨油作坊-消防】
单位工程投标报价汇总表
工程名称：榨油作坊-消防 |  | 标段：查汗采开乡阿尔莫墩村榨油作坊建设项目 |  | 第 1 页 共 1 页
序号 | 汇总内容 |  | 金额(元) |  | 其中：暂估价(元)
一 | 分部分项工程费
二 | 措施项目费
2.1 | 单价措施项目费
2.2 | 总价措施项目费
2.21 | 其中：安全文明施工费
三 | 其他项目费
3.1 | 暂列金额
3.2 | 暂估价
3.3 | 计日工
3.4 | 总承包服务费
四 | 规费
五 | 税前工程造价
六 | 税金
投标报价合计=一+二+三+四+六
注：本表适用于单位工程招标控制价或投标报价的汇总，如无单位工程划分，单项工程也使用本表汇总
表—04

## 表-08 分部分项工程和单价措施项目清单与计价表【榨油作坊_1
分部分项工程和单价措施项目清单与计价表
工程名称：榨油作坊-消防 |  |  |  | 标段：查汗采开乡阿尔莫墩村榨油作坊建设项目 |  |  |  | 第 1 页 共 1 页
序号 | 项目编码 | 项目名称 | 项目特征描述 |  | 计量单位 | 工程量 | 金额（元）
[7 empty] | 综合单价 |  | 合价 | 其中
暂估价
分部分项
1 | 030901013002 | 灭火器 | [项目特征] 1.形式:手提式灭火器 2.规格、型号:MF/ABC3(3kg装干粉磷酸铵盐) 3.其他:安装详07S207-100页(置地型) [工作内容] 1.设置 |  | 组 | 1
分部小计
措施项目
分部小计
本页小计
合计
注：为计取规费等的使用，可在表中增设其中：“定额人工费”。
表—08

## 表-11 总价措施项目清单与计价表【榨油作坊-消防】
总价措施项目清单与计价表
工程名称：榨油作坊-消防 |  |  | 标段：查汗采开乡阿尔莫墩村榨油作坊建设项目 |  |  |  |  | 第 1 页 共 2 页
序号 | 项目编码 | 项目名称 |  | 计算基础 | 费率(%) | 金额(元) | 调整费率(%) |  | 调整后金额(元) | 备注
1 | 031302001013 | 安全文明施工
2 | 031302001014 | 其中：环境保护费、文明施工费、安全施工费 |  | 分部分项人工费+单价措施项目人工费 | 0
3 | 031302001015 | 其中：临时设施费 |  | 分部分项人工费+单价措施项目人工费 | 1.61
4 | 031302002005 | 夜间施工增加费 |  |  | 0 |  |  |  |  | 按实际发生计取，不发生不计取。
5 | 031302004005 | 二次搬运费 |  | 分部分项人工费+单价措施项目人工费 | 0
6 | 031302005005 | 冬雨季施工增加费 |  |  | 0 |  |  |  |  | 不发生不计取，在编制施工招标文件时依据工程实际情况，结合市场编制费用清单。
7 | 031302006005 | 已完工程及设备保护费 |  | 分部分项人工费+单价措施项目人工费 | 0.07
8 | 031301009005 | 特殊地区增加费 |  |  | 0 |  |  |  |  | 结合工程实际情况，按相关规定计取(高海拔地区施工增加费计算过程详见【取费设置】-【高海拔地区施工增加费】功能界面)
9 | X031302008005 | 工程定位复测、点交清理费 |  | 分部分项人工费+单价措施项目人工费 | 0.27
10 | X031302010013 | 检验试验费
11 | X031302010014 | 其中：自检试验费 |  |  | 0
12 | X031302010015 | 其中：检验试验配合费 |  | 分部分项人工费+单价措施项目人工费 | 0.18
13 | 03B991005001 | 竣工档案编制费 |  | 分部分项人工费+单价措施项目人工费 | 0.32
编制人（造价人员）： | [7 empty] | 复核人（造价工程师）：
注：1.“计算基础”中安全文明施工费可为“定额基价”、“定额人工费”或“定额人工费+定额机械费”，其他项目可为“定额人工费”或“定额人工费+定额机械费”。 2.按施工方案计算的措施费，若无“计算基础”和“费率”的数值，也可只填“金额”数值，但应在备注栏说明施工方案出处或计算方法。
表-11
总价措施项目清单与计价表
工程名称：榨油作坊-消防 |  |  | 标段：查汗采开乡阿尔莫墩村榨油作坊建设项目 |  |  |  |  | 第 2 页 共 2 页
合 计
编制人（造价人员）： | [7 empty] | 复核人（造价工程师）：
注：1.“计算基础”中安全文明施工费可为“定额基价”、“定额人工费”或“定额人工费+定额机械费”，其他项目可为“定额人工费”或“定额人工费+定额机械费”。 2.按施工方案计算的措施费，若无“计算基础”和“费率”的数值，也可只填“金额”数值，但应在备注栏说明施工方案出处或计算方法。
表-11

## 表-12 其他项目清单与计价汇总表【榨油作坊-消防】
其他项目清单与计价汇总表
工程名称：榨油作坊-消防 |  | 标段：查汗采开乡阿尔莫墩村榨油作坊建设项目 |  |  | 第 1 页 共 1 页
序号 | 项目名称 |  | 金额(元) | 结算金额(元) |  | 备注
1 | 暂列金额 |  |  |  |  | 明细详见表-12-1
2 | 暂估价
2.1 | 材料暂估价 |  | — |  |  | 明细详见表-12-2
2.2 | 专业工程暂估价 |  |  |  |  | 明细详见表-12-3
2.3 | 施工技术专项措施项目暂估价 |  |  |  |  | 明细详见表-12-7
3 | 计日工 |  |  |  |  | 明细详见表-12-4
4 | 总承包服务费 |  |  |  |  | 明细详见表-12-5
合 计 | [5 empty] | —
注：材料（工程设备）暂估单价进入清单项目综合单价，此处不汇总。
表-12

## 表-12-1 暂列金额明细表【榨油作坊-消防】
暂列金额明细表
工程名称：榨油作坊-消防 |  | 标段：查汗采开乡阿尔莫墩村榨油作坊建设项目 |  |  | 第 1 页 共 1 页
序号 | 项目名称 |  | 计量单位 | 暂定金额(元) |  | 备注
1
合 计 | [5 empty] | —
注：此表由招标人填写，如不能详列，也可只列暂列金额总额，投标人应将上述暂列金额计入投标总价中。
表—12—1

## 表-12-2 材料(工程设备)暂估价及调整表【榨油作坊-消
材料（工程设备）暂估单价及调整表
工程名称：榨油作坊-消防 |  |  | 标段：查汗采开乡阿尔莫墩村榨油作坊建设项目 | [7 empty] | 第 1 页 共 1 页
序号 | 材料(工程设备)名称、规格、型号 | 计量单位 |  | 数量 |  | 暂估(元) |  | 确认(元) |  | 差额±(元) |  |  | 备注
|  |  |  | 暂估 | 确认 | 单价 | 合价 | 单价 | 合价 | 单价 |  | 合价
合计
注：1.此表由招标人填写“暂估单价”，并在备注栏说明暂估价的材料、工程设备拟用在那些清单项目上，投标人应将上述材料、工程设备暂估单价计入工程量清单综合单价报价中
表—12—2

## 表-12-3 专业工程暂估价及结算价表【榨油作坊-消防】
专业工程暂估价及结算价表
工程名称：榨油作坊-消防 |  |  | 标段：查汗采开乡阿尔莫墩村榨油作坊建设项目 |  |  |  | 第 1 页 共 1 页
序号 | 工程名称 | 工程内容 |  | 暂估金额（元） | 结算金额(元) | 差额±(元) |  | 备注
1
合 计 |  |  |  | 0 |  |  |  | —
注：此表“暂估金额”由招标人填写，投标人应将“暂估金额”计入投标总价中。结算时按合同约定结算金额填写。
表—12—3

## 表-13 规费、税金项目清单与计价表【榨油作坊-消防】
规费、税金项目计价表
工程名称：榨油作坊-消防 |  | 标段：查汗采开乡阿尔莫墩村榨油作坊建设项目 |  |  | 第 1 页 共 1 页
序号 | 项目名称 |  | 计算基础 | 计算基数 |  | 计算费率(%) | 金额（元）
1 | 规费 |  | 社会保险费+住房公积金
1.1 | 社会保险费 |  | 养老保险费+失业保险费+医疗保险费+工伤保险费
1.11 | 养老保险费 |  | 分部分项人工费+单价措施项目人工费 |  |  | 7.13
1.12 | 失业保险费 |  | 分部分项人工费+单价措施项目人工费 |  |  | 0.28
1.13 | 医疗保险费 |  | 分部分项人工费+单价措施项目人工费 |  |  | 1.58
1.14 | 工伤保险费 |  | 分部分项人工费+单价措施项目人工费 |  |  | 0.19
1.2 | 住房公积金 |  | 分部分项人工费+单价措施项目人工费 |  |  | 1.05
2 | 税金 |  | 税前工程造价 |  |  | 9
合计
编制人（造价人员）： |  |  |  |  | 复核人（造价工程师）：
表-13

## 表-04 单位工程投标报价汇总表【榨油作坊-通风】
单位工程投标报价汇总表
工程名称：榨油作坊-通风 |  | 标段：查汗采开乡阿尔莫墩村榨油作坊建设项目 |  | 第 1 页 共 1 页
序号 | 汇总内容 |  | 金额(元) |  | 其中：暂估价(元)
一 | 分部分项工程费
二 | 措施项目费
2.1 | 单价措施项目费
2.2 | 总价措施项目费
2.21 | 其中：安全文明施工费
三 | 其他项目费
3.1 | 暂列金额
3.2 | 暂估价
3.3 | 计日工
3.4 | 总承包服务费
四 | 规费
五 | 税前工程造价
六 | 税金
投标报价合计=一+二+三+四+六
注：本表适用于单位工程招标控制价或投标报价的汇总，如无单位工程划分，单项工程也使用本表汇总
表—04

## 表-08 分部分项工程和单价措施项目清单与计价表【榨油作坊_2
分部分项工程和单价措施项目清单与计价表
工程名称：榨油作坊-通风 |  |  |  | 标段：查汗采开乡阿尔莫墩村榨油作坊建设项目 |  |  |  | 第 1 页 共 1 页
序号 | 项目编码 | 项目名称 | 项目特征描述 |  | 计量单位 | 工程量 | 金额（元）
[7 empty] | 综合单价 |  | 合价 | 其中
暂估价
分部分项
1 | 030108003002 | 轴流通风机 | 1.名称:壁式轴流风机 2.型号:XBDZ-A低噪声方形壁式轴流风机 3.规格:No.4.5 Q=4510m3/h N=0.18KW 转速=1450r/min，风机应带防回流装置 4.质量:详设计说明及图纸 5.材质:详设计说明及图纸 6.安装方式:安装位置详平面图,安装高度为梁下300(mm) 7.灌浆配合比:详设计说明及图纸 8.单机试运转要求:详设计说明及图纸 |  | 台 | 2
分部小计
措施项目
1 | 031301017004 | 脚手架搭拆 | 1.名称:脚手架搭拆 |  | 项 | 1
分部小计
本页小计
合计
注：为计取规费等的使用，可在表中增设其中：“定额人工费”。
表—08

## 表-11 总价措施项目清单与计价表【榨油作坊-通风】
总价措施项目清单与计价表
工程名称：榨油作坊-通风 |  |  | 标段：查汗采开乡阿尔莫墩村榨油作坊建设项目 |  |  |  |  | 第 1 页 共 2 页
序号 | 项目编码 | 项目名称 |  | 计算基础 | 费率(%) | 金额(元) | 调整费率(%) |  | 调整后金额(元) | 备注
1 | 031302001016 | 安全文明施工
2 | 031302001017 | 其中：环境保护费、文明施工费、安全施工费 |  | 分部分项人工费+单价措施项目人工费 | 0
3 | 031302001018 | 其中：临时设施费 |  | 分部分项人工费+单价措施项目人工费 | 1.61
4 | 031302002006 | 夜间施工增加费 |  |  | 0 |  |  |  |  | 按实际发生计取，不发生不计取。
5 | 031302004006 | 二次搬运费 |  | 分部分项人工费+单价措施项目人工费 | 0
6 | 031302005006 | 冬雨季施工增加费 |  |  | 0 |  |  |  |  | 不发生不计取，在编制施工招标文件时依据工程实际情况，结合市场编制费用清单。
7 | 031302006006 | 已完工程及设备保护费 |  | 分部分项人工费+单价措施项目人工费 | 0.07
8 | 031301009006 | 特殊地区增加费 |  |  | 0 |  |  |  |  | 结合工程实际情况，按相关规定计取(高海拔地区施工增加费计算过程详见【取费设置】-【高海拔地区施工增加费】功能界面)
9 | X031302008006 | 工程定位复测、点交清理费 |  | 分部分项人工费+单价措施项目人工费 | 0.27
10 | X031302010016 | 检验试验费
11 | X031302010017 | 其中：自检试验费 |  |  | 0
12 | X031302010018 | 其中：检验试验配合费 |  | 分部分项人工费+单价措施项目人工费 | 0.18
13 | 03B991006001 | 竣工档案编制费 |  | 分部分项人工费+单价措施项目人工费 | 0.32
编制人（造价人员）： | [7 empty] | 复核人（造价工程师）：
注：1.“计算基础”中安全文明施工费可为“定额基价”、“定额人工费”或“定额人工费+定额机械费”，其他项目可为“定额人工费”或“定额人工费+定额机械费”。 2.按施工方案计算的措施费，若无“计算基础”和“费率”的数值，也可只填“金额”数值，但应在备注栏说明施工方案出处或计算方法。
表-11
总价措施项目清单与计价表
工程名称：榨油作坊-通风 |  |  | 标段：查汗采开乡阿尔莫墩村榨油作坊建设项目 |  |  |  |  | 第 2 页 共 2 页
合 计
编制人（造价人员）： | [7 empty] | 复核人（造价工程师）：
注：1.“计算基础”中安全文明施工费可为“定额基价”、“定额人工费”或“定额人工费+定额机械费”，其他项目可为“定额人工费”或“定额人工费+定额机械费”。 2.按施工方案计算的措施费，若无“计算基础”和“费率”的数值，也可只填“金额”数值，但应在备注栏说明施工方案出处或计算方法。
表-11

## 表-12 其他项目清单与计价汇总表【榨油作坊-通风】
其他项目清单与计价汇总表
工程名称：榨油作坊-通风 |  | 标段：查汗采开乡阿尔莫墩村榨油作坊建设项目 |  |  | 第 1 页 共 1 页
序号 | 项目名称 |  | 金额(元) | 结算金额(元) |  | 备注
1 | 暂列金额 |  |  |  |  | 明细详见表-12-1
2 | 暂估价
2.1 | 材料暂估价 |  | — |  |  | 明细详见表-12-2
2.2 | 专业工程暂估价 |  |  |  |  | 明细详见表-12-3
2.3 | 施工技术专项措施项目暂估价 |  |  |  |  | 明细详见表-12-7
3 | 计日工 |  |  |  |  | 明细详见表-12-4
4 | 总承包服务费 |  |  |  |  | 明细详见表-12-5
合 计 | [5 empty] | —
注：材料（工程设备）暂估单价进入清单项目综合单价，此处不汇总。
表-12

## 表-12-1 暂列金额明细表【榨油作坊-通风】
暂列金额明细表
工程名称：榨油作坊-通风 |  | 标段：查汗采开乡阿尔莫墩村榨油作坊建设项目 |  |  | 第 1 页 共 1 页
序号 | 项目名称 |  | 计量单位 | 暂定金额(元) |  | 备注
1
合 计 | [5 empty] | —
注：此表由招标人填写，如不能详列，也可只列暂列金额总额，投标人应将上述暂列金额计入投标总价中。
表—12—1

## 表-12-2 材料(工程设备)暂估价及调整表【榨油作坊-通
材料（工程设备）暂估单价及调整表
工程名称：榨油作坊-通风 |  |  | 标段：查汗采开乡阿尔莫墩村榨油作坊建设项目 | [7 empty] | 第 1 页 共 1 页
序号 | 材料(工程设备)名称、规格、型号 | 计量单位 |  | 数量 |  | 暂估(元) |  | 确认(元) |  | 差额±(元) |  |  | 备注
|  |  |  | 暂估 | 确认 | 单价 | 合价 | 单价 | 合价 | 单价 |  | 合价
合计
注：1.此表由招标人填写“暂估单价”，并在备注栏说明暂估价的材料、工程设备拟用在那些清单项目上，投标人应将上述材料、工程设备暂估单价计入工程量清单综合单价报价中
表—12—2

## 表-12-3 专业工程暂估价及结算价表【榨油作坊-通风】
专业工程暂估价及结算价表
工程名称：榨油作坊-通风 |  |  | 标段：查汗采开乡阿尔莫墩村榨油作坊建设项目 |  |  |  | 第 1 页 共 1 页
序号 | 工程名称 | 工程内容 |  | 暂估金额（元） | 结算金额(元) | 差额±(元) |  | 备注
1
合 计 |  |  |  | 0 |  |  |  | —
注：此表“暂估金额”由招标人填写，投标人应将“暂估金额”计入投标总价中。结算时按合同约定结算金额填写。
表—12—3

## 表-13 规费、税金项目清单与计价表【榨油作坊-通风】
规费、税金项目计价表
工程名称：榨油作坊-通风 |  | 标段：查汗采开乡阿尔莫墩村榨油作坊建设项目 |  |  | 第 1 页 共 1 页
序号 | 项目名称 |  | 计算基础 | 计算基数 |  | 计算费率(%) | 金额（元）
1 | 规费 |  | 社会保险费+住房公积金
1.1 | 社会保险费 |  | 养老保险费+失业保险费+医疗保险费+工伤保险费
1.11 | 养老保险费 |  | 分部分项人工费+单价措施项目人工费 |  |  | 7.13
1.12 | 失业保险费 |  | 分部分项人工费+单价措施项目人工费 |  |  | 0.28
1.13 | 医疗保险费 |  | 分部分项人工费+单价措施项目人工费 |  |  | 1.58
1.14 | 工伤保险费 |  | 分部分项人工费+单价措施项目人工费 |  |  | 0.19
1.2 | 住房公积金 |  | 分部分项人工费+单价措施项目人工费 |  |  | 1.05
2 | 税金 |  | 税前工程造价 |  |  | 9
合计
编制人（造价人员）： |  |  |  |  | 复核人（造价工程师）：
表-13

## 表-04 单位工程投标报价汇总表【榨油作坊-采暖】
单位工程投标报价汇总表
工程名称：榨油作坊-采暖 |  | 标段：查汗采开乡阿尔莫墩村榨油作坊建设项目 |  | 第 1 页 共 1 页
序号 | 汇总内容 |  | 金额(元) |  | 其中：暂估价(元)
一 | 分部分项工程费
二 | 措施项目费
2.1 | 单价措施项目费
2.2 | 总价措施项目费
2.21 | 其中：安全文明施工费
三 | 其他项目费
3.1 | 暂列金额
3.2 | 暂估价
3.3 | 计日工
3.4 | 总承包服务费
四 | 规费
五 | 税前工程造价
六 | 税金
投标报价合计=一+二+三+四+六
注：本表适用于单位工程招标控制价或投标报价的汇总，如无单位工程划分，单项工程也使用本表汇总
表—04

## 表-08 分部分项工程和单价措施项目清单与计价表【榨油作坊_3
分部分项工程和单价措施项目清单与计价表
工程名称：榨油作坊-采暖 |  |  |  | 标段：查汗采开乡阿尔莫墩村榨油作坊建设项目 |  |  |  | 第 1 页 共 1 页
序号 | 项目编码 | 项目名称 | 项目特征描述 |  | 计量单位 | 工程量 | 金额（元）
[7 empty] | 综合单价 |  | 合价 | 其中
暂估价
分部分项
1 | 031005003001 | 碳纤维电暖气 | [项目特征] 1.材质、类型:碳纤维电暖气 2.型号、规格:功率2.0KW，自带温控器 3.托架刷油设计要求:详设计说明及图纸 4.其他:详设计说明及图纸 [工作内容] 1.安装 2.托架安装 3.托架刷油 |  | 组 | 6
分部小计
措施项目
分部小计
本页小计
合计
注：为计取规费等的使用，可在表中增设其中：“定额人工费”。
表—08

## 表-11 总价措施项目清单与计价表【榨油作坊-采暖】
总价措施项目清单与计价表
工程名称：榨油作坊-采暖 |  |  | 标段：查汗采开乡阿尔莫墩村榨油作坊建设项目 |  |  |  |  | 第 1 页 共 2 页
序号 | 项目编码 | 项目名称 |  | 计算基础 | 费率(%) | 金额(元) | 调整费率(%) |  | 调整后金额(元) | 备注
1 | 031302001019 | 安全文明施工
2 | 031302001020 | 其中：环境保护费、文明施工费、安全施工费 |  | 分部分项人工费+单价措施项目人工费 | 0
3 | 031302001021 | 其中：临时设施费 |  | 分部分项人工费+单价措施项目人工费 | 1.61
4 | 031302002007 | 夜间施工增加费 |  |  | 0 |  |  |  |  | 按实际发生计取，不发生不计取。
5 | 031302004007 | 二次搬运费 |  | 分部分项人工费+单价措施项目人工费 | 0
6 | 031302005007 | 冬雨季施工增加费 |  |  | 0 |  |  |  |  | 不发生不计取，在编制施工招标文件时依据工程实际情况，结合市场编制费用清单。
7 | 031302006007 | 已完工程及设备保护费 |  | 分部分项人工费+单价措施项目人工费 | 0.07
8 | 031301009007 | 特殊地区增加费 |  |  | 0 |  |  |  |  | 结合工程实际情况，按相关规定计取(高海拔地区施工增加费计算过程详见【取费设置】-【高海拔地区施工增加费】功能界面)
9 | X031302008007 | 工程定位复测、点交清理费 |  | 分部分项人工费+单价措施项目人工费 | 0.27
10 | X031302010019 | 检验试验费
11 | X031302010020 | 其中：自检试验费 |  |  | 0
12 | X031302010021 | 其中：检验试验配合费 |  | 分部分项人工费+单价措施项目人工费 | 0.18
13 | 03B991007001 | 竣工档案编制费 |  | 分部分项人工费+单价措施项目人工费 | 0.32
编制人（造价人员）： | [7 empty] | 复核人（造价工程师）：
注：1.“计算基础”中安全文明施工费可为“定额基价”、“定额人工费”或“定额人工费+定额机械费”，其他项目可为“定额人工费”或“定额人工费+定额机械费”。 2.按施工方案计算的措施费，若无“计算基础”和“费率”的数值，也可只填“金额”数值，但应在备注栏说明施工方案出处或计算方法。
表-11
总价措施项目清单与计价表
工程名称：榨油作坊-采暖 |  |  | 标段：查汗采开乡阿尔莫墩村榨油作坊建设项目 |  |  |  |  | 第 2 页 共 2 页
合 计
编制人（造价人员）： | [7 empty] | 复核人（造价工程师）：
注：1.“计算基础”中安全文明施工费可为“定额基价”、“定额人工费”或“定额人工费+定额机械费”，其他项目可为“定额人工费”或“定额人工费+定额机械费”。 2.按施工方案计算的措施费，若无“计算基础”和“费率”的数值，也可只填“金额”数值，但应在备注栏说明施工方案出处或计算方法。
表-11

## 表-12 其他项目清单与计价汇总表【榨油作坊-采暖】
其他项目清单与计价汇总表
工程名称：榨油作坊-采暖 |  | 标段：查汗采开乡阿尔莫墩村榨油作坊建设项目 |  |  | 第 1 页 共 1 页
序号 | 项目名称 |  | 金额(元) | 结算金额(元) |  | 备注
1 | 暂列金额 |  |  |  |  | 明细详见表-12-1
2 | 暂估价
2.1 | 材料暂估价 |  | — |  |  | 明细详见表-12-2
2.2 | 专业工程暂估价 |  |  |  |  | 明细详见表-12-3
2.3 | 施工技术专项措施项目暂估价 |  |  |  |  | 明细详见表-12-7
3 | 计日工 |  |  |  |  | 明细详见表-12-4
4 | 总承包服务费 |  |  |  |  | 明细详见表-12-5
合 计 | [5 empty] | —
注：材料（工程设备）暂估单价进入清单项目综合单价，此处不汇总。
表-12

## 表-12-1 暂列金额明细表【榨油作坊-采暖】
暂列金额明细表
工程名称：榨油作坊-采暖 |  | 标段：查汗采开乡阿尔莫墩村榨油作坊建设项目 |  |  | 第 1 页 共 1 页
序号 | 项目名称 |  | 计量单位 | 暂定金额(元) |  | 备注
1
合 计 | [5 empty] | —
注：此表由招标人填写，如不能详列，也可只列暂列金额总额，投标人应将上述暂列金额计入投标总价中。
表—12—1

## 表-12-2 材料(工程设备)暂估价及调整表【榨油作坊-采
材料（工程设备）暂估单价及调整表
工程名称：榨油作坊-采暖 |  |  | 标段：查汗采开乡阿尔莫墩村榨油作坊建设项目 | [7 empty] | 第 1 页 共 1 页
序号 | 材料(工程设备)名称、规格、型号 | 计量单位 |  | 数量 |  | 暂估(元) |  | 确认(元) |  | 差额±(元) |  |  | 备注
|  |  |  | 暂估 | 确认 | 单价 | 合价 | 单价 | 合价 | 单价 |  | 合价
合计
注：1.此表由招标人填写“暂估单价”，并在备注栏说明暂估价的材料、工程设备拟用在那些清单项目上，投标人应将上述材料、工程设备暂估单价计入工程量清单综合单价报价中
表—12—2

## 表-12-3 专业工程暂估价及结算价表【榨油作坊-采暖】
专业工程暂估价及结算价表
工程名称：榨油作坊-采暖 |  |  | 标段：查汗采开乡阿尔莫墩村榨油作坊建设项目 |  |  |  | 第 1 页 共 1 页
序号 | 工程名称 | 工程内容 |  | 暂估金额（元） | 结算金额(元) | 差额±(元) |  | 备注
1
合 计 |  |  |  | 0 |  |  |  | —
注：此表“暂估金额”由招标人填写，投标人应将“暂估金额”计入投标总价中。结算时按合同约定结算金额填写。
表—12—3

## 表-13 规费、税金项目清单与计价表【榨油作坊-采暖】
规费、税金项目计价表
工程名称：榨油作坊-采暖 |  | 标段：查汗采开乡阿尔莫墩村榨油作坊建设项目 |  |  | 第 1 页 共 1 页
序号 | 项目名称 |  | 计算基础 | 计算基数 |  | 计算费率(%) | 金额（元）
1 | 规费 |  | 社会保险费+住房公积金
1.1 | 社会保险费 |  | 养老保险费+失业保险费+医疗保险费+工伤保险费
1.11 | 养老保险费 |  | 分部分项人工费+单价措施项目人工费 |  |  | 7.13
1.12 | 失业保险费 |  | 分部分项人工费+单价措施项目人工费 |  |  | 0.28
1.13 | 医疗保险费 |  | 分部分项人工费+单价措施项目人工费 |  |  | 1.58
1.14 | 工伤保险费 |  | 分部分项人工费+单价措施项目人工费 |  |  | 0.19
1.2 | 住房公积金 |  | 分部分项人工费+单价措施项目人工费 |  |  | 1.05
2 | 税金 |  | 税前工程造价 |  |  | 9
合计
编制人（造价人员）： |  |  |  |  | 复核人（造价工程师）：
表-13

## 表-04 单位工程投标报价汇总表【榨油作坊-给排水】
单位工程投标报价汇总表
工程名称：榨油作坊-给排水 |  | 标段：查汗采开乡阿尔莫墩村榨油作坊建设项目 |  | 第 1 页 共 1 页
序号 | 汇总内容 |  | 金额(元) |  | 其中：暂估价(元)
一 | 分部分项工程费
1.1 | 给水
1.2 | 排水
二 | 措施项目费
2.1 | 单价措施项目费
2.2 | 总价措施项目费
2.21 | 其中：安全文明施工费
三 | 其他项目费
3.1 | 暂列金额
3.2 | 暂估价
3.3 | 计日工
3.4 | 总承包服务费
四 | 规费
五 | 税前工程造价
六 | 税金
投标报价合计=一+二+三+四+六
注：本表适用于单位工程招标控制价或投标报价的汇总，如无单位工程划分，单项工程也使用本表汇总
表—04

## 表-08 分部分项工程和单价措施项目清单与计价表【榨油作坊_4
分部分项工程和单价措施项目清单与计价表
工程名称：榨油作坊-给排水 |  |  |  | 标段：查汗采开乡阿尔莫墩村榨油作坊建设项目 |  |  |  | 第 1 页 共 8 页
序号 | 项目编码 | 项目名称 | 项目特征描述 |  | 计量单位 | 工程量 | 金额（元）
[7 empty] | 综合单价 |  | 合价 | 其中
暂估价
分部分项
给水
1 | 031001007001 | 复合管 | [项目特征] 1.安装部位:室外 2.材质、规格:外镀锌镍内衬交联聚乙烯(PEX)复合钢管 De50 3.连接形式:丝接 4.压力试验及吹、洗设计要求:水压试验、水冲洗 5.其他:生活给水管外壁刷浅蓝色调和漆两道,管道上标识“冷水”识别符号，其他详设计说明及图纸 [工作内容] 1.管道安装 2.管件安装 3.塑料卡固定 4.压力试验 5.吹扫、冲洗 |  | m | 3.39
2 | 031001007002 | 复合管 | [项目特征] 1.安装部位:室内 2.材质、规格:外镀锌镍内衬交联聚乙烯(PEX)复合钢管 De50 3.连接形式:丝接 4.压力试验及吹、洗设计要求:水压试验、水冲洗 5.其他:生活给水管外壁刷浅蓝色调和漆两道,管道上标识“冷水”识别符号，其他详设计说明及图纸 [工作内容] 1.管道安装 2.管件安装 3.塑料卡固定 4.压力试验 5.吹扫、冲洗 |  | m | 5
3 | 031001007003 | 复合管 | [项目特征] 1.安装部位:室内（超高） 2.材质、规格:外镀锌 |  | m | 1.53
本页小计
注：为计取规费等的使用，可在表中增设其中：“定额人工费”。
表—08
分部分项工程和单价措施项目清单与计价表
工程名称：榨油作坊-给排水 |  |  |  | 标段：查汗采开乡阿尔莫墩村榨油作坊建设项目 |  |  |  | 第 2 页 共 8 页
序号 | 项目编码 | 项目名称 | 项目特征描述 |  | 计量单位 | 工程量 | 金额（元）
[7 empty] | 综合单价 |  | 合价 | 其中
暂估价
镍内衬交联聚乙烯(PEX)复合钢管 De50 3.连接形式:丝接 4.压力试验及吹、洗设计要求:水压试验、水冲洗 5.其他:详设计说明及图纸 [工作内容] 1.管道安装 2.管件安装 3.塑料卡固定 4.压力试验 5.吹扫、冲洗
4 | 031001007004 | 复合管 | [项目特征] 1.安装部位:室内 2.材质、规格:外镀锌镍内衬交联聚乙烯(PEX)复合钢管 De32 3.连接形式:丝接 4.压力试验及吹、洗设计要求:水压试验、水冲洗 5.其他:详设计说明及图纸 [工作内容] 1.管道安装 2.管件安装 3.塑料卡固定 4.压力试验 5.吹扫、冲洗 |  | m | 0.24
5 | 031001007005 | 复合管 | [项目特征] 1.安装部位:室内 2.材质、规格:铝塑PP-R复合管 De20 3.连接形式:热熔连接 4.压力试验及吹、洗设计要求:水压试验、水冲洗 5.其他:详设计说明及图纸 [工作内容] 1.管道安装 2.管件安装 3.塑料卡固定 4.压力试验 5.吹扫、冲洗 |  | m | 3.15
本页小计
注：为计取规费等的使用，可在表中增设其中：“定额人工费”。
表—08
分部分项工程和单价措施项目清单与计价表
工程名称：榨油作坊-给排水 |  |  |  | 标段：查汗采开乡阿尔莫墩村榨油作坊建设项目 |  |  |  | 第 3 页 共 8 页
序号 | 项目编码 | 项目名称 | 项目特征描述 |  | 计量单位 | 工程量 | 金额（元）
[7 empty] | 综合单价 |  | 合价 | 其中
暂估价
6 | 031001007006 | 复合管 | [项目特征] 1.安装部位:室内（超高） 2.材质、规格:铝塑PP-R复合管 De20 3.连接形式:热熔连接 4.压力试验及吹、洗设计要求:水压试验、水冲洗 5.其他:详设计说明及图纸 [工作内容] 1.管道安装 2.管件安装 3.塑料卡固定 4.压力试验 5.吹扫、冲洗 |  | m | 1.53
7 | 031003001001 | 减压阀 | [项目特征] 1.类型:减压阀 2.材质:详设计说明及图纸 3.规格、压力等级:De20，0.12MPa 4.连接形式:丝接 [工作内容] 1.安装 2.电气接线 3.调试 |  | 个 | 1
8 | 031003001002 | 截止阀 | [项目特征] 1.类型:截止阀 2.材质:详设计说明及图纸 3.规格、压力等级:De20，1.0MPa 4.连接形式:丝接 [工作内容] 1.安装 2.电气接线 3.调试 |  | 个 | 1
9 | 031003001003 | 截止阀 | [项目特征] 1.类型:截止阀 2.材质:详设计说明及图纸 3.规格、压力等级:De32，1.6MPa 4.连接形式:丝接 [工作内容] |  | 个 | 1
本页小计
注：为计取规费等的使用，可在表中增设其中：“定额人工费”。
表—08
分部分项工程和单价措施项目清单与计价表
工程名称：榨油作坊-给排水 |  |  |  | 标段：查汗采开乡阿尔莫墩村榨油作坊建设项目 |  |  |  | 第 4 页 共 8 页
序号 | 项目编码 | 项目名称 | 项目特征描述 |  | 计量单位 | 工程量 | 金额（元）
[7 empty] | 综合单价 |  | 合价 | 其中
暂估价
1.安装 2.电气接线 3.调试
10 | 031003001004 | Y型过滤器 | [项目特征] 1.类型:Y型过滤器 2.材质:详设计说明及图纸 3.规格、压力等级:HGLY-DN40，1.6MPa 4.连接形式:丝接 [工作内容] 1.安装 2.电气接线 3.调试 |  | 个 | 1
11 | 031003010001 | 可曲挠橡胶软接头 | [项目特征] 1.名称:可曲挠橡胶软接头 2.规格:De50，1.6MPa 3.连接形式:丝接 [工作内容] 1.安装 |  | 个 | 1
12 | 031003001005 | 闸阀 | [项目特征] 1.类型:闸阀 2.材质:详设计说明及图纸 3.规格、压力等级:De50，1.6MPa 4.连接形式:丝接 [工作内容] 1.安装 2.电气接线 3.调试 |  | 个 | 3
13 | 031003001006 | 闸阀 | [项目特征] 1.类型:闸阀 2.材质:详设计说明及图纸 3.规格、压力等级:De20，1.0MPa 4.连接形式:丝接 [工作内容] 1.安装 2.电气接线 3.调试 |  | 个 | 1
14 | 031003001007 | 止回阀 | [项目特征] 1.类型:止回阀 |  | 个 | 1
本页小计
注：为计取规费等的使用，可在表中增设其中：“定额人工费”。
表—08
分部分项工程和单价措施项目清单与计价表
工程名称：榨油作坊-给排水 |  |  |  | 标段：查汗采开乡阿尔莫墩村榨油作坊建设项目 |  |  |  | 第 5 页 共 8 页
序号 | 项目编码 | 项目名称 | 项目特征描述 |  | 计量单位 | 工程量 | 金额（元）
[7 empty] | 综合单价 |  | 合价 | 其中
暂估价
2.材质:详设计说明及图纸 3.规格、压力等级:De50，1.6MPa 4.连接形式:丝接 [工作内容] 1.安装 2.电气接线 3.调试
15 | 031003001008 | 自动排气阀 | [项目特征] 1.类型:自动排气阀 2.材质:详设计说明及图纸 3.规格、压力等级:ZSFP-DN20-1.0MPa 4.连接形式:丝接 [工作内容] 1.安装 2.电气接线 3.调试 |  | 个 | 1
16 | 031003013001 | 水表 | [项目特征] 1.安装部位(室内外）:室外 2.型号、规格:LXL-DN40 3.连接形式:螺纹连接 4.附件配置:详设计说明及图纸 [工作内容] 1.组装 |  | 个 | 1
17 | 031002003002 | 套管 | [项目特征] 1.名称、类型:柔性防水套管 2.材质:详设计说明及图纸 3.规格:De50 4.填料材质:详设计说明及图纸 [工作内容] 1.制作 2.安装 3.除锈、刷油 |  | 个 | 1
18 | 031002001001 | 管道支架 | [项目特征] 1.名称:管道支架 2.材质:详设计说明及图纸 |  | kg | 10
本页小计
注：为计取规费等的使用，可在表中增设其中：“定额人工费”。
表—08
分部分项工程和单价措施项目清单与计价表
工程名称：榨油作坊-给排水 |  |  |  | 标段：查汗采开乡阿尔莫墩村榨油作坊建设项目 |  |  |  | 第 6 页 共 8 页
序号 | 项目编码 | 项目名称 | 项目特征描述 |  | 计量单位 | 工程量 | 金额（元）
[7 empty] | 综合单价 |  | 合价 | 其中
暂估价
3.管架形式:详设计说明及图纸 [工作内容] 1.制作 2.安装
分部小计
排水
1 | 031001006001 | 塑料管 | [项目特征] 1.安装部位:室外 2.材质、规格:PVC-U中空壁消音管 3.连接形式:承插粘接连接 4.阻火圈设计要求:详设计说明及图纸 5.压力试验及吹、洗设计要求:详设计说明及图纸 6.其他:详设计说明及图纸 [工作内容] 1.管道安装 2.管件安装 3.塑料卡固定 4.阻火圈安装 5.压力试验 6.吹扫、冲洗 7.警示带铺设 |  | m | 3.76
2 | 031001006002 | 塑料管 | [项目特征] 1.安装部位:室内 2.材质、规格:PVC-U中空壁消音管 3.连接形式:承插粘接连接 4.阻火圈设计要求:详设计说明及图纸 5.压力试验及吹、洗设计要求:详设计说明及图纸 6.其他:详设计说明及图纸 [工作内容] 1.管道安装 2.管件安装 3.塑料卡固定 |  | m | 3.4
本页小计
注：为计取规费等的使用，可在表中增设其中：“定额人工费”。
表—08
分部分项工程和单价措施项目清单与计价表
工程名称：榨油作坊-给排水 |  |  |  | 标段：查汗采开乡阿尔莫墩村榨油作坊建设项目 |  |  |  | 第 7 页 共 8 页
序号 | 项目编码 | 项目名称 | 项目特征描述 |  | 计量单位 | 工程量 | 金额（元）
[7 empty] | 综合单价 |  | 合价 | 其中
暂估价
4.阻火圈安装 5.压力试验 6.吹扫、冲洗 7.警示带铺设
3 | 031004004001 | 拖布池 | [项目特征] 1.名称:拖布池 2.材质:陶瓷 3.规格、类型:详设计说明及图纸 4.组装形式:安装详新22S1-1页(乙型) 5.附件名称、数量:含水龙头 [工作内容] 1.器具安装 2.附件安装 |  | 组 | 1
4 | 031004008001 | 地漏 | [项目特征] 1.名称:不锈钢有水封地漏 2.规格、类型:De110 3.组装形式:地漏安装详:新22S1-171页 4.附件名称、数量:详设计说明及图纸 [工作内容] 1.器具安装 2.附件安装 |  | 组 | 1
5 | 031002003003 | 套管 | [项目特征] 1.名称、类型:柔性防水套管 2.材质:详设计说明及图纸 3.规格:De110 4.填料材质:详设计说明及图纸 [工作内容] 1.制作 2.安装 3.除锈、刷油 |  | 个 | 1
分部小计
分部小计
措施项目
1 | 031301017005 | 脚手架搭拆 | [项目特征] 1.名称:脚手架搭拆 |  | 项 | 1
本页小计
注：为计取规费等的使用，可在表中增设其中：“定额人工费”。
表—08
分部分项工程和单价措施项目清单与计价表
工程名称：榨油作坊-给排水 |  |  |  | 标段：查汗采开乡阿尔莫墩村榨油作坊建设项目 |  |  |  | 第 8 页 共 8 页
序号 | 项目编码 | 项目名称 | 项目特征描述 |  | 计量单位 | 工程量 | 金额（元）
[7 empty] | 综合单价 |  | 合价 | 其中
暂估价
[工作内容] 1.场内、场外材料搬运 2.搭、拆脚手架 3.拆除脚手架后材料堆放
分部小计
本页小计
合计
注：为计取规费等的使用，可在表中增设其中：“定额人工费”。
表—08

## 表-11 总价措施项目清单与计价表【榨油作坊-给排水】
总价措施项目清单与计价表
工程名称：榨油作坊-给排水 |  |  | 标段：查汗采开乡阿尔莫墩村榨油作坊建设项目 |  |  |  |  | 第 1 页 共 2 页
序号 | 项目编码 | 项目名称 |  | 计算基础 | 费率(%) | 金额(元) | 调整费率(%) |  | 调整后金额(元) | 备注
1 | 031302001022 | 安全文明施工
2 | 031302001023 | 其中：环境保护费、文明施工费、安全施工费 |  | 分部分项人工费+单价措施项目人工费 | 0
3 | 031302001024 | 其中：临时设施费 |  | 分部分项人工费+单价措施项目人工费 | 1.61
4 | 031302002008 | 夜间施工增加费 |  |  | 0 |  |  |  |  | 按实际发生计取，不发生不计取。
5 | 031302004008 | 二次搬运费 |  | 分部分项人工费+单价措施项目人工费 | 0
6 | 031302005008 | 冬雨季施工增加费 |  |  | 0 |  |  |  |  | 不发生不计取，在编制施工招标文件时依据工程实际情况，结合市场编制费用清单。
7 | 031302006008 | 已完工程及设备保护费 |  | 分部分项人工费+单价措施项目人工费 | 0.07
8 | 031301009008 | 特殊地区增加费 |  |  | 0 |  |  |  |  | 结合工程实际情况，按相关规定计取(高海拔地区施工增加费计算过程详见【取费设置】-【高海拔地区施工增加费】功能界面)
9 | X031302008008 | 工程定位复测、点交清理费 |  | 分部分项人工费+单价措施项目人工费 | 0.27
10 | X031302010022 | 检验试验费
11 | X031302010023 | 其中：自检试验费 |  |  | 0
12 | X031302010024 | 其中：检验试验配合费 |  | 分部分项人工费+单价措施项目人工费 | 0.18
13 | 03B991008001 | 竣工档案编制费 |  | 分部分项人工费+单价措施项目人工费 | 0.32
编制人（造价人员）： | [7 empty] | 复核人（造价工程师）：
注：1.“计算基础”中安全文明施工费可为“定额基价”、“定额人工费”或“定额人工费+定额机械费”，其他项目可为“定额人工费”或“定额人工费+定额机械费”。 2.按施工方案计算的措施费，若无“计算基础”和“费率”的数值，也可只填“金额”数值，但应在备注栏说明施工方案出处或计算方法。
表-11
总价措施项目清单与计价表
工程名称：榨油作坊-给排水 |  |  | 标段：查汗采开乡阿尔莫墩村榨油作坊建设项目 |  |  |  |  | 第 2 页 共 2 页
合 计
编制人（造价人员）： | [7 empty] | 复核人（造价工程师）：
注：1.“计算基础”中安全文明施工费可为“定额基价”、“定额人工费”或“定额人工费+定额机械费”，其他项目可为“定额人工费”或“定额人工费+定额机械费”。 2.按施工方案计算的措施费，若无“计算基础”和“费率”的数值，也可只填“金额”数值，但应在备注栏说明施工方案出处或计算方法。
表-11

## 表-12 其他项目清单与计价汇总表【榨油作坊-给排水】
其他项目清单与计价汇总表
工程名称：榨油作坊-给排水 |  | 标段：查汗采开乡阿尔莫墩村榨油作坊建设项目 |  |  | 第 1 页 共 1 页
序号 | 项目名称 |  | 金额(元) | 结算金额(元) |  | 备注
1 | 暂列金额 |  |  |  |  | 明细详见表-12-1
2 | 暂估价
2.1 | 材料暂估价 |  | — |  |  | 明细详见表-12-2
2.2 | 专业工程暂估价 |  |  |  |  | 明细详见表-12-3
2.3 | 施工技术专项措施项目暂估价 |  |  |  |  | 明细详见表-12-7
3 | 计日工 |  |  |  |  | 明细详见表-12-4
4 | 总承包服务费 |  |  |  |  | 明细详见表-12-5
合 计 | [5 empty] | —
注：材料（工程设备）暂估单价进入清单项目综合单价，此处不汇总。
表-12

## 表-12-1 暂列金额明细表【榨油作坊-给排水】
暂列金额明细表
工程名称：榨油作坊-给排水 |  | 标段：查汗采开乡阿尔莫墩村榨油作坊建设项目 |  |  | 第 1 页 共 1 页
序号 | 项目名称 |  | 计量单位 | 暂定金额(元) |  | 备注
1
合 计 | [5 empty] | —
注：此表由招标人填写，如不能详列，也可只列暂列金额总额，投标人应将上述暂列金额计入投标总价中。
表—12—1

## 表-12-2 材料(工程设备)暂估价及调整表【榨油作坊-给
材料（工程设备）暂估单价及调整表
工程名称：榨油作坊-给排水 |  |  | 标段：查汗采开乡阿尔莫墩村榨油作坊建设项目 | [7 empty] | 第 1 页 共 1 页
序号 | 材料(工程设备)名称、规格、型号 | 计量单位 |  | 数量 |  | 暂估(元) |  | 确认(元) |  | 差额±(元) |  |  | 备注
|  |  |  | 暂估 | 确认 | 单价 | 合价 | 单价 | 合价 | 单价 |  | 合价
合计
注：1.此表由招标人填写“暂估单价”，并在备注栏说明暂估价的材料、工程设备拟用在那些清单项目上，投标人应将上述材料、工程设备暂估单价计入工程量清单综合单价报价中
表—12—2

## 表-12-3 专业工程暂估价及结算价表【榨油作坊-给排水】
专业工程暂估价及结算价表
工程名称：榨油作坊-给排水 |  |  | 标段：查汗采开乡阿尔莫墩村榨油作坊建设项目 |  |  |  | 第 1 页 共 1 页
序号 | 工程名称 | 工程内容 |  | 暂估金额（元） | 结算金额(元) | 差额±(元) |  | 备注
1
合 计 |  |  |  | 0 |  |  |  | —
注：此表“暂估金额”由招标人填写，投标人应将“暂估金额”计入投标总价中。结算时按合同约定结算金额填写。
表—12—3

## 表-13 规费、税金项目清单与计价表【榨油作坊-给排水】
规费、税金项目计价表
工程名称：榨油作坊-给排水 |  | 标段：查汗采开乡阿尔莫墩村榨油作坊建设项目 |  |  | 第 1 页 共 1 页
序号 | 项目名称 |  | 计算基础 | 计算基数 |  | 计算费率(%) | 金额（元）
1 | 规费 |  | 社会保险费+住房公积金
1.1 | 社会保险费 |  | 养老保险费+失业保险费+医疗保险费+工伤保险费
1.11 | 养老保险费 |  | 分部分项人工费+单价措施项目人工费 |  |  | 7.13
1.12 | 失业保险费 |  | 分部分项人工费+单价措施项目人工费 |  |  | 0.28
1.13 | 医疗保险费 |  | 分部分项人工费+单价措施项目人工费 |  |  | 1.58
1.14 | 工伤保险费 |  | 分部分项人工费+单价措施项目人工费 |  |  | 0.19
1.2 | 住房公积金 |  | 分部分项人工费+单价措施项目人工费 |  |  | 1.05
2 | 税金 |  | 税前工程造价 |  |  | 9
合计
编制人（造价人员）： |  |  |  |  | 复核人（造价工程师）：
表-13

## 表-04 单位工程投标报价汇总表【榨油作坊-电气】
单位工程投标报价汇总表
工程名称：榨油作坊-电气 |  | 标段：查汗采开乡阿尔莫墩村榨油作坊建设项目 |  | 第 1 页 共 1 页
序号 | 汇总内容 |  | 金额(元) |  | 其中：暂估价(元)
一 | 分部分项工程费
二 | 措施项目费
2.1 | 单价措施项目费
2.2 | 总价措施项目费
2.21 | 其中：安全文明施工费
三 | 其他项目费
3.1 | 暂列金额
3.2 | 暂估价
3.3 | 计日工
3.4 | 总承包服务费
四 | 规费
五 | 税前工程造价
六 | 税金
投标报价合计=一+二+三+四+六
注：本表适用于单位工程招标控制价或投标报价的汇总，如无单位工程划分，单项工程也使用本表汇总
表—04

## 表-08 分部分项工程和单价措施项目清单与计价表【榨油作坊_5
分部分项工程和单价措施项目清单与计价表
工程名称：榨油作坊-电气 |  |  |  | 标段：查汗采开乡阿尔莫墩村榨油作坊建设项目 |  |  |  | 第 1 页 共 8 页
序号 | 项目编码 | 项目名称 | 项目特征描述 |  | 计量单位 | 工程量 | 金额（元）
[7 empty] | 综合单价 |  | 合价 | 其中
暂估价
分部分项
1 | 030404017003 | 配电箱 | [项目特征] 1.名称:AW-Z配电箱 2.型号:详设计说明及图纸 3.规格:详设计说明及图纸 4.接线端子材质、规格:详设计说明及图纸 5.安装方式:底距地1.5米明装 [工作内容] 1.本体安装 2.基础型钢制作、安装 3.焊、压接线端子 4.补刷（喷)油漆 5.接地 |  | 台 | 1
2 | 030404017004 | 配电箱 | [项目特征] 1.名称:A型应急照明集中电源 2.型号:详设计说明及图纸 3.规格:详设计说明及图纸 4.接线端子材质、规格:详设计说明及图纸 5.安装方式:底距地1.5米明装 [工作内容] 1.本体安装 2.基础型钢制作、安装 3.焊、压接线端子 4.补刷（喷)油漆 5.接地 |  | 台 | 1
3 | 030408001004 | 电力电缆 | [项目特征] 1.名称:电力电缆 2.型号:WDZN-YJE 3.规格:3x4 4.材质:铜芯 5.敷设方式、部位:管道敷设 6.电压等级(kV):详设计说明及图纸 [工作内容] 1.电缆敷设 2.揭（盖）盖板 |  | m | 8.7
4 | 030408001005 | 电力电 | [项目特征] |  | m | 25.86
本页小计
注：为计取规费等的使用，可在表中增设其中：“定额人工费”。
表—08
分部分项工程和单价措施项目清单与计价表
工程名称：榨油作坊-电气 |  |  |  | 标段：查汗采开乡阿尔莫墩村榨油作坊建设项目 |  |  |  | 第 2 页 共 8 页
序号 | 项目编码 | 项目名称 | 项目特征描述 |  | 计量单位 | 工程量 | 金额（元）
[7 empty] | 综合单价 |  | 合价 | 其中
暂估价
|  | 缆 | 1.名称:电力电缆 2.型号:WDZN-YJE 3.规格:4x4 4.材质:铜芯 5.敷设方式、部位:管道敷设 6.电压等级(kV):详设计说明及图纸 [工作内容] 1.电缆敷设 2.揭（盖）盖板
5 | 030408001006 | 电力电缆 | [项目特征] 1.名称:电力电缆 2.型号:YJV22 3.规格:4x120 4.材质:详图纸设计 5.敷设方式、部位:管道敷设 6.电压等级(kV):详设计说明及图纸 [工作内容] 1.电缆敷设 2.揭（盖）盖板 |  | m | 9.69
6 | 030408006004 | 电力电缆头 | [项目特征] 1.名称:电力电缆头 2.型号:YJV22 3.规格:4x120 4.材质、类型:铜芯 5.安装部位:户内 6.电压等级（kV):1KV以下 [工作内容] 1.电力电缆头制作 2.电力电缆头安装 3.接地 |  | 个 | 1
7 | 030408006005 | 电力电缆头 | [项目特征] 1.名称:电力电缆头 2.型号:WDZN-YJE 3.规格:3x4 4.材质、类型:铜芯 5.安装部位:户内 6.电压等级（kV):1KV以下 [工作内容] 1.电力电缆头制作 2.电力电缆头安装 3.接 |  | 个 | 2
本页小计
注：为计取规费等的使用，可在表中增设其中：“定额人工费”。
表—08
分部分项工程和单价措施项目清单与计价表
工程名称：榨油作坊-电气 |  |  |  | 标段：查汗采开乡阿尔莫墩村榨油作坊建设项目 |  |  |  | 第 3 页 共 8 页
序号 | 项目编码 | 项目名称 | 项目特征描述 |  | 计量单位 | 工程量 | 金额（元）
[7 empty] | 综合单价 |  | 合价 | 其中
暂估价
地
8 | 030408006006 | 电力电缆头 | [项目特征] 1.名称:电力电缆头 2.型号:WDZN-YJE 3.规格:4x4 4.材质、类型:铜芯 5.安装部位:户内 6.电压等级（kV):1KV以下 [工作内容] 1.电力电缆头制作 2.电力电缆头安装 3.接地 |  | 个 | 1
9 | 030411001007 | 配管 | [项目特征] 1.名称:钢管 2.材质:热镀锌钢管 3.规格:SC100 4.配置形式:埋地敷设 5.接地要求:详设计说明及图纸 [工作内容] 1.电线管路敷设 2.钢索架设（拉紧装置安装） 3.预留沟槽 4.接地 |  | m | 6.92
10 | 030411001008 | 配管 | [项目特征] 1.名称:钢管 2.材质:热镀锌钢管 3.规格:SC25 4.配置形式:暗配 5.接地要求:详设计说明及图纸 [工作内容] 1.电线管路敷设 2.钢索架设（拉紧装置安装） 3.预留沟槽 4.接地 |  | m | 20.16
11 | 030411001009 | 配管 | [项目特征] 1.名称:钢管 2.材质:热镀锌钢管 3.规格:SC20 4.配置形式:暗配 5.接地要求:详设计说明及图纸 |  | m | 133.48
本页小计
注：为计取规费等的使用，可在表中增设其中：“定额人工费”。
表—08
分部分项工程和单价措施项目清单与计价表
工程名称：榨油作坊-电气 |  |  |  | 标段：查汗采开乡阿尔莫墩村榨油作坊建设项目 |  |  |  | 第 4 页 共 8 页
序号 | 项目编码 | 项目名称 | 项目特征描述 |  | 计量单位 | 工程量 | 金额（元）
[7 empty] | 综合单价 |  | 合价 | 其中
暂估价
[工作内容] 1.电线管路敷设 2.钢索架设（拉紧装置安装） 3.预留沟槽 4.接地
12 | 030411001010 | 配管 | [项目特征] 1.名称:钢管 2.材质:热镀锌钢管 3.规格:SC15 4.配置形式:暗配 5.接地要求:详设计说明及图纸 [工作内容] 1.电线管路敷设 2.钢索架设（拉紧装置安装） 3.预留沟槽 4.接地 |  | m | 52.91
13 | 030411004004 | 配线 | [项目特征] 1.名称:管内穿线 2.配线形式:照明线路 3.型号:WDZ-BYJ 4.规格:2.5 5.材质:铜芯 6.配线部位:暗敷 [工作内容] 1.配线 2.钢索架设（拉紧装置安装） 3.支持体（夹板、绝缘子、槽板等)安装 |  | m | 170.32
14 | 030411004005 | 配线 | [项目特征] 1.名称:管内穿线 2.配线形式:动力线路 3.型号:WDZN-BYJ 4.规格:2.5 5.材质:铜芯 6.配线部位:暗敷 [工作内容] 1.配线 2.钢索架设（拉紧装置安装） 3.支持体（夹板、绝缘子、槽板等)安装 |  | m | 82.46
15 | 030411004006 | 配线 | [项目特征] |  | m | 273.09
本页小计
注：为计取规费等的使用，可在表中增设其中：“定额人工费”。
表—08
分部分项工程和单价措施项目清单与计价表
工程名称：榨油作坊-电气 |  |  |  | 标段：查汗采开乡阿尔莫墩村榨油作坊建设项目 |  |  |  | 第 5 页 共 8 页
序号 | 项目编码 | 项目名称 | 项目特征描述 |  | 计量单位 | 工程量 | 金额（元）
[7 empty] | 综合单价 |  | 合价 | 其中
暂估价
1.名称:管内穿线 2.配线形式:动力线路 3.型号:WDZ-BYJ 4.规格:4 5.材质:铜芯 6.配线部位:暗敷 [工作内容] 1.配线 2.钢索架设（拉紧装置安装） 3.支持体（夹板、绝缘子、槽板等)安装
16 | 030412001006 | 普通灯具 | [项目特征] 1.名称:带通讯功能安全出口标志灯(自带蓄电池) 2.型号:大型灯具 3.规格:24V 1W(LED光源) 4.类型:详设计说明及图纸 [工作内容] 1.本体安装 |  | 套 | 2
17 | 030412001007 | 普通灯具 | [项目特征] 1.名称:双面多信息复合标志灯(自带蓄电池) 2.型号:大型灯具 3.规格:24V 1W(LED光源) 4.类型:详设计说明及图纸 [工作内容] 1.本体安装 |  | 套 | 2
18 | 030412001008 | 普通灯具 | [项目特征] 1.名称:消防应急照明灯具(自带蓄电池) 2.规格:24V 6W(LED光源) 3.类型:详设计说明及图纸 [工作内容] 1.本体安装 |  | 套 | 2
19 | 030412001009 | 普通灯具 | [项目特征] 1.名称:防水防尘灯(冷光无极灯) 2.规格:1*36W |  | 套 | 12
本页小计
注：为计取规费等的使用，可在表中增设其中：“定额人工费”。
表—08
分部分项工程和单价措施项目清单与计价表
工程名称：榨油作坊-电气 |  |  |  | 标段：查汗采开乡阿尔莫墩村榨油作坊建设项目 |  |  |  | 第 6 页 共 8 页
序号 | 项目编码 | 项目名称 | 项目特征描述 |  | 计量单位 | 工程量 | 金额（元）
[7 empty] | 综合单价 |  | 合价 | 其中
暂估价
3.类型:详设计说明及图纸 [工作内容] 1.本体安装
20 | 030412001010 | 普通灯具 | [项目特征] 1.名称:太阳能壁灯 2.型号:详设计说明及图纸 3.规格:18W，防护等级不小于IP54 4.类型:详设计说明及图纸 [工作内容] 1.本体安装 |  | 套 | 2
21 | 030404035002 | 插座 | [项目特征] 1.名称:带保护接点密闭插座 2.材质:详设计说明及图纸 3.规格:250V/10A，防护等级不小于IP54，86系列 4.安装方式:距地0.5米暗装 [工作内容] 1.本体安装 2.接线 |  | 个 | 6
22 | 030404034002 | 照明开关 | [项目特征] 1.名称:防溅型三联单控暗开关 2.材质:详设计说明及图纸 3.规格:T31/2/10A，86系列 4.安装方式:据地1.30m暗装 [工作内容] 1.本体安装 2.接线 |  | 个 | 1
23 | 030411006004 | 接线盒 | [项目特征] 1.名称:接线盒 2.材质:详设计说明及图纸 3.规格:详设计说明及图纸 [工作内容] |  | 个 | 20
本页小计
注：为计取规费等的使用，可在表中增设其中：“定额人工费”。
表—08
分部分项工程和单价措施项目清单与计价表
工程名称：榨油作坊-电气 |  |  |  | 标段：查汗采开乡阿尔莫墩村榨油作坊建设项目 |  |  |  | 第 7 页 共 8 页
序号 | 项目编码 | 项目名称 | 项目特征描述 |  | 计量单位 | 工程量 | 金额（元）
[7 empty] | 综合单价 |  | 合价 | 其中
暂估价
1.本体安装
24 | 030411006005 | 接线盒 | [项目特征] 1.名称:开关、插座接线盒 2.材质:详设计说明及图纸 3.规格:详设计说明及图纸 [工作内容] 1.本体安装 |  | 个 | 7
25 | 030409008003 | 等电位端子箱 | [项目特征] 1.名称:总等电位端子箱 2.材质:详设计说明及图纸 3.规格:做法见新22D6 72页 [工作内容] 1.本体安装 |  | 台 | 1
26 | 030409002002 | 接地母线 | [项目特征] 1.名称:接地母线 2.材质:不锈钢扁铁 3.规格:40*4 4.安装部位:沿建筑物基础一周 5.安装形式:详设计说明及图纸 [工作内容] 1.接地母线制作、安装 2.补刷（喷)油漆 |  | m | 51.48
27 | 030409008004 | 接地电阻测试点 | [项目特征] 1.名称:接地电阻测试点 2.材质:做法详《新22D6》中有关部分 3.规格:详设计说明及图纸 [工作内容] 1.本体安装 |  | 块 | 2
28 | 030414002002 | 送配电装置系统 | [项目特征] 1.名称:送配电装置系统 2.型号:详设计说明及图纸 3.电压等级(kV):1KV以下 |  | 系统 | 1
本页小计
注：为计取规费等的使用，可在表中增设其中：“定额人工费”。
表—08
分部分项工程和单价措施项目清单与计价表
工程名称：榨油作坊-电气 |  |  |  | 标段：查汗采开乡阿尔莫墩村榨油作坊建设项目 |  |  |  | 第 8 页 共 8 页
序号 | 项目编码 | 项目名称 | 项目特征描述 |  | 计量单位 | 工程量 | 金额（元）
[7 empty] | 综合单价 |  | 合价 | 其中
暂估价
[工作内容] 1.系统调试
29 | 030414011002 | 接地装置 | [项目特征] 1.名称:接地装置调试 2.类别:详设计说明及图纸 [工作内容] 1.接地电阻测试 |  | 系统 | 1
30 | 031002003004 | 套管 | [项目特征] 1.名称、类型:刚性防水套管 2.材质:详设计说明及图纸 3.规格:SC150 4.填料材质:详设计说明及图纸 [工作内容] 1.制作 2.安装 3.除锈、刷油 |  | 个 | 1
分部小计
措施项目
1 | 031301017006 | 脚手架搭拆 | [项目特征] 1.名称:脚手架搭拆 [工作内容] 1.场内、场外材料搬运 2.搭、拆脚手架 3.拆除脚手架后材料堆放 |  | 项 | 1
分部小计
本页小计
合计
注：为计取规费等的使用，可在表中增设其中：“定额人工费”。
表—08

## 表-11 总价措施项目清单与计价表【榨油作坊-电气】
总价措施项目清单与计价表
工程名称：榨油作坊-电气 |  |  | 标段：查汗采开乡阿尔莫墩村榨油作坊建设项目 |  |  |  |  | 第 1 页 共 2 页
序号 | 项目编码 | 项目名称 |  | 计算基础 | 费率(%) | 金额(元) | 调整费率(%) |  | 调整后金额(元) | 备注
1 | 031302001025 | 安全文明施工
2 | 031302001026 | 其中：环境保护费、文明施工费、安全施工费 |  | 分部分项人工费+单价措施项目人工费 | 0
3 | 031302001027 | 其中：临时设施费 |  | 分部分项人工费+单价措施项目人工费 | 1.61
4 | 031302002009 | 夜间施工增加费 |  |  | 0 |  |  |  |  | 按实际发生计取，不发生不计取。
5 | 031302004009 | 二次搬运费 |  | 分部分项人工费+单价措施项目人工费 | 0
6 | 031302005009 | 冬雨季施工增加费 |  |  | 0 |  |  |  |  | 不发生不计取，在编制施工招标文件时依据工程实际情况，结合市场编制费用清单。
7 | 031302006009 | 已完工程及设备保护费 |  | 分部分项人工费+单价措施项目人工费 | 0.07
8 | 031301009009 | 特殊地区增加费 |  |  | 0 |  |  |  |  | 结合工程实际情况，按相关规定计取(高海拔地区施工增加费计算过程详见【取费设置】-【高海拔地区施工增加费】功能界面)
9 | X031302008009 | 工程定位复测、点交清理费 |  | 分部分项人工费+单价措施项目人工费 | 0.27
10 | X031302010025 | 检验试验费
11 | X031302010026 | 其中：自检试验费 |  |  | 0
12 | X031302010027 | 其中：检验试验配合费 |  | 分部分项人工费+单价措施项目人工费 | 0.18
13 | 03B991009001 | 竣工档案编制费 |  | 分部分项人工费+单价措施项目人工费 | 0.32
编制人（造价人员）： | [7 empty] | 复核人（造价工程师）：
注：1.“计算基础”中安全文明施工费可为“定额基价”、“定额人工费”或“定额人工费+定额机械费”，其他项目可为“定额人工费”或“定额人工费+定额机械费”。 2.按施工方案计算的措施费，若无“计算基础”和“费率”的数值，也可只填“金额”数值，但应在备注栏说明施工方案出处或计算方法。
表-11
总价措施项目清单与计价表
工程名称：榨油作坊-电气 |  |  | 标段：查汗采开乡阿尔莫墩村榨油作坊建设项目 |  |  |  |  | 第 2 页 共 2 页
合 计
编制人（造价人员）： | [7 empty] | 复核人（造价工程师）：
注：1.“计算基础”中安全文明施工费可为“定额基价”、“定额人工费”或“定额人工费+定额机械费”，其他项目可为“定额人工费”或“定额人工费+定额机械费”。 2.按施工方案计算的措施费，若无“计算基础”和“费率”的数值，也可只填“金额”数值，但应在备注栏说明施工方案出处或计算方法。
表-11

## 表-12 其他项目清单与计价汇总表【榨油作坊-电气】
其他项目清单与计价汇总表
工程名称：榨油作坊-电气 |  | 标段：查汗采开乡阿尔莫墩村榨油作坊建设项目 |  |  | 第 1 页 共 1 页
序号 | 项目名称 |  | 金额(元) | 结算金额(元) |  | 备注
1 | 暂列金额 |  |  |  |  | 明细详见表-12-1
2 | 暂估价
2.1 | 材料暂估价 |  | — |  |  | 明细详见表-12-2
2.2 | 专业工程暂估价 |  |  |  |  | 明细详见表-12-3
2.3 | 施工技术专项措施项目暂估价 |  |  |  |  | 明细详见表-12-7
3 | 计日工 |  |  |  |  | 明细详见表-12-4
4 | 总承包服务费 |  |  |  |  | 明细详见表-12-5
合 计 | [5 empty] | —
注：材料（工程设备）暂估单价进入清单项目综合单价，此处不汇总。
表-12

## 表-12-1 暂列金额明细表【榨油作坊-电气】
暂列金额明细表
工程名称：榨油作坊-电气 |  | 标段：查汗采开乡阿尔莫墩村榨油作坊建设项目 |  |  | 第 1 页 共 1 页
序号 | 项目名称 |  | 计量单位 | 暂定金额(元) |  | 备注
1
合 计 | [5 empty] | —
注：此表由招标人填写，如不能详列，也可只列暂列金额总额，投标人应将上述暂列金额计入投标总价中。
表—12—1

## 表-12-2 材料(工程设备)暂估价及调整表【榨油作坊-电
材料（工程设备）暂估单价及调整表
工程名称：榨油作坊-电气 |  |  | 标段：查汗采开乡阿尔莫墩村榨油作坊建设项目 | [7 empty] | 第 1 页 共 1 页
序号 | 材料(工程设备)名称、规格、型号 | 计量单位 |  | 数量 |  | 暂估(元) |  | 确认(元) |  | 差额±(元) |  |  | 备注
|  |  |  | 暂估 | 确认 | 单价 | 合价 | 单价 | 合价 | 单价 |  | 合价
合计
注：1.此表由招标人填写“暂估单价”，并在备注栏说明暂估价的材料、工程设备拟用在那些清单项目上，投标人应将上述材料、工程设备暂估单价计入工程量清单综合单价报价中
表—12—2

## 表-12-3 专业工程暂估价及结算价表【榨油作坊-电气】
专业工程暂估价及结算价表
工程名称：榨油作坊-电气 |  |  | 标段：查汗采开乡阿尔莫墩村榨油作坊建设项目 |  |  |  | 第 1 页 共 1 页
序号 | 工程名称 | 工程内容 |  | 暂估金额（元） | 结算金额(元) | 差额±(元) |  | 备注
1
合 计 |  |  |  | 0 |  |  |  | —
注：此表“暂估金额”由招标人填写，投标人应将“暂估金额”计入投标总价中。结算时按合同约定结算金额填写。
表—12—3

## 表-13 规费、税金项目清单与计价表【榨油作坊-电气】
规费、税金项目计价表
工程名称：榨油作坊-电气 |  | 标段：查汗采开乡阿尔莫墩村榨油作坊建设项目 |  |  | 第 1 页 共 1 页
序号 | 项目名称 |  | 计算基础 | 计算基数 |  | 计算费率(%) | 金额（元）
1 | 规费 |  | 社会保险费+住房公积金
1.1 | 社会保险费 |  | 养老保险费+失业保险费+医疗保险费+工伤保险费
1.11 | 养老保险费 |  | 分部分项人工费+单价措施项目人工费 |  |  | 7.13
1.12 | 失业保险费 |  | 分部分项人工费+单价措施项目人工费 |  |  | 0.28
1.13 | 医疗保险费 |  | 分部分项人工费+单价措施项目人工费 |  |  | 1.58
1.14 | 工伤保险费 |  | 分部分项人工费+单价措施项目人工费 |  |  | 0.19
1.2 | 住房公积金 |  | 分部分项人工费+单价措施项目人工费 |  |  | 1.05
2 | 税金 |  | 税前工程造价 |  |  | 9
合计
编制人（造价人员）： |  |  |  |  | 复核人（造价工程师）：
表-13

## 表-04 单位工程投标报价汇总表【榨油作坊-弱电（监控）】
单位工程投标报价汇总表
工程名称：榨油作坊-弱电（监控） |  | 标段：查汗采开乡阿尔莫墩村榨油作坊建设项目 |  | 第 1 页 共 1 页
序号 | 汇总内容 |  | 金额(元) |  | 其中：暂估价(元)
一 | 分部分项工程费
二 | 措施项目费
2.1 | 单价措施项目费
2.2 | 总价措施项目费
2.21 | 其中：安全文明施工费
三 | 其他项目费
3.1 | 暂列金额
3.2 | 暂估价
3.3 | 计日工
3.4 | 总承包服务费
四 | 规费
五 | 税前工程造价
六 | 税金
投标报价合计=一+二+三+四+六
注：本表适用于单位工程招标控制价或投标报价的汇总，如无单位工程划分，单项工程也使用本表汇总
表—04

## 表-08 分部分项工程和单价措施项目清单与计价表【榨油作坊_6
分部分项工程和单价措施项目清单与计价表
工程名称：榨油作坊-弱电（监控） |  |  |  | 标段：查汗采开乡阿尔莫墩村榨油作坊建设项目 |  |  |  | 第 1 页 共 1 页
序号 | 项目编码 | 项目名称 | 项目特征描述 |  | 计量单位 | 工程量 | 金额（元）
[7 empty] | 综合单价 |  | 合价 | 其中
暂估价
分部分项
1 | 030411006006 | 接线盒 | 1.名称:接线盒 2.材质:详设计说明及图纸 3.规格:详设计说明及图纸 |  | 个 | 4
2 | 030411001011 | 配管 | 1.名称:钢管 2.材质:热镀锌钢管 3.规格:SC20 4.配置形式:暗配 5.接地要求:详设计说明及图纸 |  | m | 40.23
分部小计
措施项目
1 | 031301017007 | 脚手架搭拆 | 1.名称:脚手架搭拆 |  | 项 | 1
分部小计
本页小计
合计
注：为计取规费等的使用，可在表中增设其中：“定额人工费”。
表—08

## 表-11 总价措施项目清单与计价表【榨油作坊-弱电（监控）】
总价措施项目清单与计价表
工程名称：榨油作坊-弱电（监控） |  |  | 标段：查汗采开乡阿尔莫墩村榨油作坊建设项目 |  |  |  |  | 第 1 页 共 2 页
序号 | 项目编码 | 项目名称 |  | 计算基础 | 费率(%) | 金额(元) | 调整费率(%) |  | 调整后金额(元) | 备注
1 | 031302001028 | 安全文明施工
2 | 031302001029 | 其中：环境保护费、文明施工费、安全施工费 |  | 分部分项人工费+单价措施项目人工费 | 0
3 | 031302001030 | 其中：临时设施费 |  | 分部分项人工费+单价措施项目人工费 | 1.61
4 | 031302002010 | 夜间施工增加费 |  |  | 0 |  |  |  |  | 按实际发生计取，不发生不计取。
5 | 031302004010 | 二次搬运费 |  | 分部分项人工费+单价措施项目人工费 | 0
6 | 031302005010 | 冬雨季施工增加费 |  |  | 0 |  |  |  |  | 不发生不计取，在编制施工招标文件时依据工程实际情况，结合市场编制费用清单。
7 | 031302006010 | 已完工程及设备保护费 |  | 分部分项人工费+单价措施项目人工费 | 0.07
8 | 031301009010 | 特殊地区增加费 |  |  | 0 |  |  |  |  | 结合工程实际情况，按相关规定计取(高海拔地区施工增加费计算过程详见【取费设置】-【高海拔地区施工增加费】功能界面)
9 | X031302008010 | 工程定位复测、点交清理费 |  | 分部分项人工费+单价措施项目人工费 | 0.27
10 | X031302010028 | 检验试验费
11 | X031302010029 | 其中：自检试验费 |  |  | 0
12 | X031302010030 | 其中：检验试验配合费 |  | 分部分项人工费+单价措施项目人工费 | 0.18
13 | 03B991010001 | 竣工档案编制费 |  | 分部分项人工费+单价措施项目人工费 | 0.32
编制人（造价人员）： | [7 empty] | 复核人（造价工程师）：
注：1.“计算基础”中安全文明施工费可为“定额基价”、“定额人工费”或“定额人工费+定额机械费”，其他项目可为“定额人工费”或“定额人工费+定额机械费”。 2.按施工方案计算的措施费，若无“计算基础”和“费率”的数值，也可只填“金额”数值，但应在备注栏说明施工方案出处或计算方法。
表-11
总价措施项目清单与计价表
工程名称：榨油作坊-弱电（监控） |  |  | 标段：查汗采开乡阿尔莫墩村榨油作坊建设项目 |  |  |  |  | 第 2 页 共 2 页
合 计
编制人（造价人员）： | [7 empty] | 复核人（造价工程师）：
注：1.“计算基础”中安全文明施工费可为“定额基价”、“定额人工费”或“定额人工费+定额机械费”，其他项目可为“定额人工费”或“定额人工费+定额机械费”。 2.按施工方案计算的措施费，若无“计算基础”和“费率”的数值，也可只填“金额”数值，但应在备注栏说明施工方案出处或计算方法。
表-11

## 表-12 其他项目清单与计价汇总表【榨油作坊-弱电（监控）】
其他项目清单与计价汇总表
工程名称：榨油作坊-弱电（监控） |  | 标段：查汗采开乡阿尔莫墩村榨油作坊建设项目 |  |  | 第 1 页 共 1 页
序号 | 项目名称 |  | 金额(元) | 结算金额(元) |  | 备注
1 | 暂列金额 |  |  |  |  | 明细详见表-12-1
2 | 暂估价
2.1 | 材料暂估价 |  | — |  |  | 明细详见表-12-2
2.2 | 专业工程暂估价 |  |  |  |  | 明细详见表-12-3
2.3 | 施工技术专项措施项目暂估价 |  |  |  |  | 明细详见表-12-7
3 | 计日工 |  |  |  |  | 明细详见表-12-4
4 | 总承包服务费 |  |  |  |  | 明细详见表-12-5
合 计 | [5 empty] | —
注：材料（工程设备）暂估单价进入清单项目综合单价，此处不汇总。
表-12

## 表-12-1 暂列金额明细表【榨油作坊-弱电（监控）】
暂列金额明细表
工程名称：榨油作坊-弱电（监控） |  | 标段：查汗采开乡阿尔莫墩村榨油作坊建设项目 |  |  | 第 1 页 共 1 页
序号 | 项目名称 |  | 计量单位 | 暂定金额(元) |  | 备注
1
合 计 | [5 empty] | —
注：此表由招标人填写，如不能详列，也可只列暂列金额总额，投标人应将上述暂列金额计入投标总价中。
表—12—1

## 表-12-2 材料(工程设备)暂估价及调整表【榨油作坊-弱
材料（工程设备）暂估单价及调整表
工程名称：榨油作坊-弱电（监控） |  |  | 标段：查汗采开乡阿尔莫墩村榨油作坊建设项目 | [7 empty] | 第 1 页 共 1 页
序号 | 材料(工程设备)名称、规格、型号 | 计量单位 |  | 数量 |  | 暂估(元) |  | 确认(元) |  | 差额±(元) |  |  | 备注
|  |  |  | 暂估 | 确认 | 单价 | 合价 | 单价 | 合价 | 单价 |  | 合价
合计
注：1.此表由招标人填写“暂估单价”，并在备注栏说明暂估价的材料、工程设备拟用在那些清单项目上，投标人应将上述材料、工程设备暂估单价计入工程量清单综合单价报价中
表—12—2

## 表-12-3 专业工程暂估价及结算价表【榨油作坊-弱电（监
专业工程暂估价及结算价表
工程名称：榨油作坊-弱电（监控） |  |  | 标段：查汗采开乡阿尔莫墩村榨油作坊建设项目 |  |  |  | 第 1 页 共 1 页
序号 | 工程名称 | 工程内容 |  | 暂估金额（元） | 结算金额(元) | 差额±(元) |  | 备注
1
合 计 |  |  |  | 0 |  |  |  | —
注：此表“暂估金额”由招标人填写，投标人应将“暂估金额”计入投标总价中。结算时按合同约定结算金额填写。
表—12—3

## 表-13 规费、税金项目清单与计价表【榨油作坊-弱电（监控
规费、税金项目计价表
工程名称：榨油作坊-弱电（监控） |  | 标段：查汗采开乡阿尔莫墩村榨油作坊建设项目 |  |  | 第 1 页 共 1 页
序号 | 项目名称 |  | 计算基础 | 计算基数 |  | 计算费率(%) | 金额（元）
1 | 规费 |  | 社会保险费+住房公积金
1.1 | 社会保险费 |  | 养老保险费+失业保险费+医疗保险费+工伤保险费
1.11 | 养老保险费 |  | 分部分项人工费+单价措施项目人工费 |  |  | 7.13
1.12 | 失业保险费 |  | 分部分项人工费+单价措施项目人工费 |  |  | 0.28
1.13 | 医疗保险费 |  | 分部分项人工费+单价措施项目人工费 |  |  | 1.58
1.14 | 工伤保险费 |  | 分部分项人工费+单价措施项目人工费 |  |  | 0.19
1.2 | 住房公积金 |  | 分部分项人工费+单价措施项目人工费 |  |  | 1.05
2 | 税金 |  | 税前工程造价 |  |  | 9
合计
编制人（造价人员）： |  |  |  |  | 复核人（造价工程师）：
表-13

## 表-04 单位工程投标报价汇总表【室外电气】
单位工程投标报价汇总表
工程名称：室外电气 |  | 标段：查汗采开乡阿尔莫墩村榨油作坊建设项目 |  | 第 1 页 共 1 页
序号 | 汇总内容 |  | 金额(元) |  | 其中：暂估价(元)
一 | 分部分项工程费
二 | 措施项目费
2.1 | 单价措施项目费
2.2 | 总价措施项目费
2.21 | 其中：安全文明施工费
三 | 其他项目费
3.1 | 暂列金额
3.2 | 暂估价
3.3 | 计日工
3.4 | 总承包服务费
四 | 规费
五 | 税前工程造价
六 | 税金
投标报价合计=一+二+三+四+六
注：本表适用于单位工程招标控制价或投标报价的汇总，如无单位工程划分，单项工程也使用本表汇总
表—04

## 表-08 分部分项工程和单价措施项目清单与计价表【室外电气】
分部分项工程和单价措施项目清单与计价表
工程名称：室外电气 |  |  |  | 标段：查汗采开乡阿尔莫墩村榨油作坊建设项目 |  |  |  | 第 1 页 共 10 页
序号 | 项目编码 | 项目名称 | 项目特征描述 |  | 计量单位 | 工程量 | 金额（元）
[7 empty] | 综合单价 |  | 合价 | 其中
暂估价
分部分项
1 | 030412007001 | 一般路灯 | [项目特征] 1.名称:太阳能庭院灯 2.型号:1*45W LED光源 3.规格:自带太阳能电池板 4.灯杆材质、规格:灯杆高度H=3.5m,防护等级IP65 5.灯杆形式（单、双）:详设计说明及图纸 6.基础形式、砂浆配合比:详设计说明及图纸 7.杆座材质、规格:详设计说明及图纸 8.接线端子材质、规格:详设计说明及图纸 9.接地要求:详设计说明 [工作内容] 1.基础制作、安装 2.立灯杆 3.杆座安装 4.灯架及灯具附件安装 5.焊、压接线端子 6.补刷（喷）油漆 7.灯杆编号 8.接地 |  | 套 | 5
2 | 030410001001 | 电杆组立 | [项目特征] 1.名称:水泥电杆 2.材质:混凝土杆 3.规格:Φ190×10000 4.类型:单杆 5.底盘、拉盘、卡盘规格:详设计说明及图纸 6.拉线材质、规格、类型:详设计说明及图纸 7.现浇基础类型、钢筋类型、规格，基础垫层要求:详设计说明及图纸 [工作内容] 1.施工定位 2.电杆组立 3.土（石）方挖填 |  | 根 | 1
本页小计
注：为计取规费等的使用，可在表中增设其中：“定额人工费”。
表—08
分部分项工程和单价措施项目清单与计价表
工程名称：室外电气 |  |  |  | 标段：查汗采开乡阿尔莫墩村榨油作坊建设项目 |  |  |  | 第 2 页 共 10 页
序号 | 项目编码 | 项目名称 | 项目特征描述 |  | 计量单位 | 工程量 | 金额（元）
[7 empty] | 综合单价 |  | 合价 | 其中
暂估价
4.底盘、拉盘、卡盘安装 5.电杆防腐 6.拉线制作、安装 7.现浇基础、基础垫层 8.工地运输
3 | 030410001002 | 电杆组立 | [项目特征] 1.名称:水泥电杆 2.材质:混凝土杆 3.规格:Φ190×12000 4.类型:单杆 5.底盘、拉盘、卡盘规格:详设计说明及图纸 6.拉线材质、规格、类型:详设计说明及图纸 7.现浇基础类型、钢筋类型、规格，基础垫层要求:详设计说明及图纸 [工作内容] 1.施工定位 2.电杆组立 3.土（石）方挖填 4.底盘、拉盘、卡盘安装 5.电杆防腐 6.拉线制作、安装 7.现浇基础、基础垫层 8.工地运输 |  | 根 | 1
4 | 030410002001 | 横担组装 | [项目特征] 1.名称:高压引下线横担 2.材质:角钢 3.规格:∠63×6×2000 4.类型:详设计说明 5.电压等级(kV):详设计说明 6.瓷瓶型号、规格:详设计说明 7.金具品种规格:详设计说明 [工作内容] 1.横担安装 2.瓷瓶、金具组装 |  | 组 | 2
5 | 030410002002 | 横担组装 | [项目特征] |  | 组 | 1
本页小计
注：为计取规费等的使用，可在表中增设其中：“定额人工费”。
表—08
分部分项工程和单价措施项目清单与计价表
工程名称：室外电气 |  |  |  | 标段：查汗采开乡阿尔莫墩村榨油作坊建设项目 |  |  |  | 第 3 页 共 10 页
序号 | 项目编码 | 项目名称 | 项目特征描述 |  | 计量单位 | 工程量 | 金额（元）
[7 empty] | 综合单价 |  | 合价 | 其中
暂估价
1.名称:跌落保险横担 2.材质:角钢 3.规格:∠63×6×2000 4.类型:详设计说明及图纸 5.电压等级(kV):详设计说明及图纸 6.瓷瓶型号、规格:详设计说明及图纸 7.金具品种规格:详设计说明及图纸 [工作内容] 1.横担安装 2.瓷瓶、金具组装
6 | 030410002003 | 横担组装 | [项目特征] 1.名称:避雷器横担 2.材质:角钢 3.规格:∠63×6×2000 4.类型:详设计说明及图纸 5.电压等级(kV):详设计说明及图纸 6.瓷瓶型号、规格:详设计说明及图纸 7.金具品种规格:详设计说明及图纸 [工作内容] 1.横担安装 2.瓷瓶、金具组装 |  | 组 | 1
7 | 030401002001 | 干式变压器 | [项目特征] 1.名称:配电变压器 2.容量（kV·A):SCB13-200kVA 10±0.5%/0.4kV 3.电压（kV):200KVA 4.油过滤要求:详设计说明及图纸 5.干燥要求:详设计说明及图纸 6.基础型钢形式、规格:[10×3000 [工作内容] 1.本体安装 2.基础型钢制作、安装 3.温控箱安装 |  | 台 | 1
本页小计
注：为计取规费等的使用，可在表中增设其中：“定额人工费”。
表—08
分部分项工程和单价措施项目清单与计价表
工程名称：室外电气 |  |  |  | 标段：查汗采开乡阿尔莫墩村榨油作坊建设项目 |  |  |  | 第 4 页 共 10 页
序号 | 项目编码 | 项目名称 | 项目特征描述 |  | 计量单位 | 工程量 | 金额（元）
[7 empty] | 综合单价 |  | 合价 | 其中
暂估价
4.接地 5.网门、保护门制作、安装 6.补刷（喷)油漆
8 | 030414001001 | 电力变压器系统 | [项目特征] 1.名称:变压器调试 2.型号:详设计说明及图纸 3.容量(kV·A):200kVA 10±0.5%/0.4kV [工作内容] 1.系统调试 |  | 系统 | 1
9 | 030403007001 | 高压计量箱 | [项目特征] 1.名称:高压计量箱 2.型号:JLSZY-10(三元件) 5/5A 0.2S级 3.规格:详设计说明及图纸 4.容量（A):详设计说明及图纸 [工作内容] 1.本体安装 2.补刷（喷)油漆 |  | 台 | 1
10 | 030404004001 | 低压开关柜(屏） | [项目特征] 1.名称:低压进线柜 2.型号:GGD-改 3.规格:800x800x2200 4.基础型钢形式、规格:详设计说明及图纸 5.接线端子材质、规格:详设计说明及图纸 [工作内容] 1.本体安装 2.基础型钢制作、安装 3.端子板安装 4.焊、压接线端子 5.盘柜配线、端子接线 6.屏边安装 7.补刷（喷）油漆 8.接地 |  | 台 | 1
11 | 030403007002 | 计量表箱 | [项目特征] 1.名称:计量表箱 2.型号:内装计量表及远程监控 3.规格:详设计说明及 |  | 台 | 1
本页小计
注：为计取规费等的使用，可在表中增设其中：“定额人工费”。
表—08
分部分项工程和单价措施项目清单与计价表
工程名称：室外电气 |  |  |  | 标段：查汗采开乡阿尔莫墩村榨油作坊建设项目 |  |  |  | 第 5 页 共 10 页
序号 | 项目编码 | 项目名称 | 项目特征描述 |  | 计量单位 | 工程量 | 金额（元）
[7 empty] | 综合单价 |  | 合价 | 其中
暂估价
图纸 4.容量（A):详设计说明及图纸 [工作内容] 1.本体安装 2.补刷（喷)油漆
12 | 040801017001 | 跌落式熔断器 | [项目特征] 1.名称:跌落式熔断器 2.型号:RW10-10F/50-30A 3.规格:详设计说明及图纸 [工作内容] 1.本体安装、调试 2.接线 3.接地 |  | 组 | 3
13 | 030410002004 | 横担组装 | [项目特征] 1.名称:高压瓷横担 2.规格:S-185 3.类型:详设计说明及图纸 4.电压等级(kV):详设计说明及图纸 5.瓷瓶型号、规格:详设计说明及图纸 6.金具品种规格:详设计说明及图纸 [工作内容] 1.横担安装 2.瓷瓶、金具组装 |  | 组 | 9
14 | 030402010001 | 避雷器 | [项目特征] 1.名称:氧化锌避雷器 2.型号:HY5WS-17/50 3.电压等级:详设计说明及图纸 4.安装部位:详设计说明及图纸 [工作内容] 1.本体安装 2.接地 |  | 组 | 3
15 | 030408001007 | 电力电缆 | [项目特征] 1.名称:电力电缆 2.型号:YJV-0.6/1kV 3.规格:4*240 4.材质:详设计说明及 |  | m | 6.5
本页小计
注：为计取规费等的使用，可在表中增设其中：“定额人工费”。
表—08
分部分项工程和单价措施项目清单与计价表
工程名称：室外电气 |  |  |  | 标段：查汗采开乡阿尔莫墩村榨油作坊建设项目 |  |  |  | 第 6 页 共 10 页
序号 | 项目编码 | 项目名称 | 项目特征描述 |  | 计量单位 | 工程量 | 金额（元）
[7 empty] | 综合单价 |  | 合价 | 其中
暂估价
图纸 5.敷设方式、部位:管道敷设 6.电压等级(kV):详设计说明及图纸 [工作内容] 1.电缆敷设 2.揭（盖）盖板
16 | 030408006007 | 电力电缆头 | [项目特征] 1.名称:电力电缆头 2.型号:YJV-0.6/1kV 4*240 3.材质、类型:铜芯 4.安装部位:户外 5.电压等级（kV):1KV以下 [工作内容] 1.电力电缆头制作 2.电力电缆头安装 3.接地 |  | 个 | 2
17 | 030408003001 | 电缆保护管 | [项目特征] 1.名称:玻璃钢保护管 2.材质:玻璃钢 3.规格:Φ100×300 4.敷设方式:详设计说明及图纸 [工作内容] 1.保护管敷设 |  | m | 3
18 | 030411004007 | 配线 | [项目特征] 1.名称:塑料铝芯线 2.型号:BLV 3.规格:25 4.材质:铝芯 [工作内容] 1.配线 2.钢索架设（拉紧装置安装） 3.支持体（夹板、绝缘子、槽板等)安装 |  | m | 40
19 | 030409001001 | 接地极 | [项目特征] 1.名称:接地引线 2.材质:角钢 3.规格:-50×5×6000 4.基础接地形式:详设计说明及图纸 [工作内容] |  | 根 | 1
本页小计
注：为计取规费等的使用，可在表中增设其中：“定额人工费”。
表—08
分部分项工程和单价措施项目清单与计价表
工程名称：室外电气 |  |  |  | 标段：查汗采开乡阿尔莫墩村榨油作坊建设项目 |  |  |  | 第 7 页 共 10 页
序号 | 项目编码 | 项目名称 | 项目特征描述 |  | 计量单位 | 工程量 | 金额（元）
[7 empty] | 综合单价 |  | 合价 | 其中
暂估价
1.接地极（板、桩)制作、安装 2.基础接地网安装 3.补刷（喷)油漆
20 | 080808001001 | 接地体 | [项目特征] 1.名称:接地体（六椿接地） 2.规格:∠63×6×2000 -50×5×31000 3.材质:详设计说明及图纸 [工作内容] 1.本体制作、安装 2.绝缘子安装 3.运输 |  | 套 | 1
21 | 030408001008 | 电力电缆 | [项目特征] 1.名称:电力电缆 2.型号:10KV-YJV22-8.7/15KV 3.规格:3x70 4.材质:详设计说明及图纸 5.敷设方式、部位:管道敷设 6.电压等级(kV):详设计说明及图纸 [工作内容] 1.电缆敷设 2.揭（盖）盖板 |  | m | 68.4
22 | 030408001009 | 电力电缆 | [项目特征] 1.名称:电力电缆 2.型号:YJV22-4*120 3.材质:详设计说明及图纸 4.敷设方式、部位:管道敷设 5.电压等级(kV):详设计说明及图纸 [工作内容] 1.电缆敷设 2.揭（盖）盖板 |  | m | 17.6
23 | 030408001010 | 电力电缆 | [项目特征] 1.名称:电力电缆 |  | m | 17.6
本页小计
注：为计取规费等的使用，可在表中增设其中：“定额人工费”。
表—08
分部分项工程和单价措施项目清单与计价表
工程名称：室外电气 |  |  |  | 标段：查汗采开乡阿尔莫墩村榨油作坊建设项目 |  |  |  | 第 8 页 共 10 页
序号 | 项目编码 | 项目名称 | 项目特征描述 |  | 计量单位 | 工程量 | 金额（元）
[7 empty] | 综合单价 |  | 合价 | 其中
暂估价
2.型号:YJV22-4*16 3.材质:铜芯 4.敷设方式、部位:管道敷设 5.电压等级(kV):详设计说明及图纸 [工作内容] 1.电缆敷设 2.揭（盖）盖板
24 | 030408006008 | 电力电缆头 | [项目特征] 1.名称:电力电缆头 2.型号:YJV22-4*120 3.材质、类型:铜芯 4.安装部位:户内 5.电压等级（kV):1KV以下 [工作内容] 1.电力电缆头制作 2.电力电缆头安装 3.接地 |  | 个 | 1
25 | 030408006009 | 电力电缆头 | [项目特征] 1.名称:电力电缆头 2.型号:YJV22-4*16 3.材质、类型:铜芯 4.安装部位:户内 5.电压等级（kV):1KV以下 [工作内容] 1.电力电缆头制作 2.电力电缆头安装 3.接地 |  | 个 | 1
26 | 030411001012 | 配管 | [项目特征] 1.名称:钢管 2.材质:热镀锌钢管 3.规格:SC100 4.配置形式:埋地敷设 5.接地要求:详设计说明及图纸 [工作内容] 1.电线管路敷设 2.钢索架设（拉紧装置安装） 3.预留沟槽 4.接地 |  | m | 16
27 | 030411001013 | 配管 | [项目特征] 1.名称:钢管 |  | m | 16
本页小计
注：为计取规费等的使用，可在表中增设其中：“定额人工费”。
表—08
分部分项工程和单价措施项目清单与计价表
工程名称：室外电气 |  |  |  | 标段：查汗采开乡阿尔莫墩村榨油作坊建设项目 |  |  |  | 第 9 页 共 10 页
序号 | 项目编码 | 项目名称 | 项目特征描述 |  | 计量单位 | 工程量 | 金额（元）
[7 empty] | 综合单价 |  | 合价 | 其中
暂估价
2.材质:热镀锌钢管 3.规格:SC50 4.配置形式:埋地敷设 5.接地要求:详设计说明及图纸 [工作内容] 1.电线管路敷设 2.钢索架设（拉紧装置安装） 3.预留沟槽 4.接地
28 | 030414002003 | 送配电装置系统 | [项目特征] 1.名称:送配电装置系统 2.型号:详设计说明及图纸 3.电压等级(kV):10 KV以下 [工作内容] 1.系统调试 |  | 系统 | 1
29 | 030414002004 | 送配电装置系统 | [项目特征] 1.名称:送配电装置系统 2.型号:详设计说明及图纸 3.电压等级(kV):1KV以下 [工作内容] 1.系统调试 |  | 系统 | 1
30 | 030414011003 | 接地装置 | [项目特征] 1.名称:接地极装置调试 2.类别:独立接地装置 [工作内容] 1.接地电阻测试 |  | 组 | 1
分部小计
措施项目
1 | 031301017008 | 脚手架搭拆 | [项目特征] 1.名称:脚手架搭拆 [工作内容] 1.场内、场外材料搬运 2.搭、拆脚手架 3.拆除脚手架后材料堆放 |  | 项 | 1
本页小计
注：为计取规费等的使用，可在表中增设其中：“定额人工费”。
表—08
分部分项工程和单价措施项目清单与计价表
工程名称：室外电气 |  |  |  | 标段：查汗采开乡阿尔莫墩村榨油作坊建设项目 |  |  |  | 第 10 页 共 10 页
序号 | 项目编码 | 项目名称 | 项目特征描述 |  | 计量单位 | 工程量 | 金额（元）
[7 empty] | 综合单价 |  | 合价 | 其中
暂估价
分部小计
本页小计
合计
注：为计取规费等的使用，可在表中增设其中：“定额人工费”。
表—08

## 表-11 总价措施项目清单与计价表【室外电气】
总价措施项目清单与计价表
工程名称：室外电气 |  |  | 标段：查汗采开乡阿尔莫墩村榨油作坊建设项目 |  |  |  |  | 第 1 页 共 2 页
序号 | 项目编码 | 项目名称 |  | 计算基础 | 费率(%) | 金额(元) | 调整费率(%) |  | 调整后金额(元) | 备注
1 | 031302001031 | 安全文明施工
2 | 031302001032 | 其中：环境保护费、文明施工费、安全施工费 |  | 分部分项人工费+单价措施项目人工费 | 0
3 | 031302001033 | 其中：临时设施费 |  | 分部分项人工费+单价措施项目人工费 | 1.61
4 | 031302002011 | 夜间施工增加费 |  |  | 0 |  |  |  |  | 按实际发生计取，不发生不计取。
5 | 031302004011 | 二次搬运费 |  | 分部分项人工费+单价措施项目人工费 | 0
6 | 031302005011 | 冬雨季施工增加费 |  |  | 0 |  |  |  |  | 不发生不计取，在编制施工招标文件时依据工程实际情况，结合市场编制费用清单。
7 | 031302006011 | 已完工程及设备保护费 |  | 分部分项人工费+单价措施项目人工费 | 0.07
8 | 031301009011 | 特殊地区增加费 |  |  | 0 |  |  |  |  | 结合工程实际情况，按相关规定计取(高海拔地区施工增加费计算过程详见【取费设置】-【高海拔地区施工增加费】功能界面)
9 | X031302008011 | 工程定位复测、点交清理费 |  | 分部分项人工费+单价措施项目人工费 | 0.27
10 | X031302010031 | 检验试验费
11 | X031302010032 | 其中：自检试验费 |  |  | 0
12 | X031302010033 | 其中：检验试验配合费 |  | 分部分项人工费+单价措施项目人工费 | 0.18
13 | 03B991011001 | 竣工档案编制费 |  | 分部分项人工费+单价措施项目人工费 | 0.32
编制人（造价人员）： | [7 empty] | 复核人（造价工程师）：
注：1.“计算基础”中安全文明施工费可为“定额基价”、“定额人工费”或“定额人工费+定额机械费”，其他项目可为“定额人工费”或“定额人工费+定额机械费”。 2.按施工方案计算的措施费，若无“计算基础”和“费率”的数值，也可只填“金额”数值，但应在备注栏说明施工方案出处或计算方法。
表-11
总价措施项目清单与计价表
工程名称：室外电气 |  |  | 标段：查汗采开乡阿尔莫墩村榨油作坊建设项目 |  |  |  |  | 第 2 页 共 2 页
合 计
编制人（造价人员）： | [7 empty] | 复核人（造价工程师）：
注：1.“计算基础”中安全文明施工费可为“定额基价”、“定额人工费”或“定额人工费+定额机械费”，其他项目可为“定额人工费”或“定额人工费+定额机械费”。 2.按施工方案计算的措施费，若无“计算基础”和“费率”的数值，也可只填“金额”数值，但应在备注栏说明施工方案出处或计算方法。
表-11

## 表-12 其他项目清单与计价汇总表【室外电气】
其他项目清单与计价汇总表
工程名称：室外电气 |  | 标段：查汗采开乡阿尔莫墩村榨油作坊建设项目 |  |  | 第 1 页 共 1 页
序号 | 项目名称 |  | 金额(元) | 结算金额(元) |  | 备注
1 | 暂列金额 |  |  |  |  | 明细详见表-12-1
2 | 暂估价
2.1 | 材料暂估价 |  | — |  |  | 明细详见表-12-2
2.2 | 专业工程暂估价 |  |  |  |  | 明细详见表-12-3
2.3 | 施工技术专项措施项目暂估价 |  |  |  |  | 明细详见表-12-7
3 | 计日工 |  |  |  |  | 明细详见表-12-4
4 | 总承包服务费 |  |  |  |  | 明细详见表-12-5
合 计 | [5 empty] | —
注：材料（工程设备）暂估单价进入清单项目综合单价，此处不汇总。
表-12

## 表-12-1 暂列金额明细表【室外电气】
暂列金额明细表
工程名称：室外电气 |  | 标段：查汗采开乡阿尔莫墩村榨油作坊建设项目 |  |  | 第 1 页 共 1 页
序号 | 项目名称 |  | 计量单位 | 暂定金额(元) |  | 备注
1
合 计 | [5 empty] | —
注：此表由招标人填写，如不能详列，也可只列暂列金额总额，投标人应将上述暂列金额计入投标总价中。
表—12—1

## 表-12-2 材料(工程设备)暂估价及调整表【室外电气】
材料（工程设备）暂估单价及调整表
工程名称：室外电气 |  |  | 标段：查汗采开乡阿尔莫墩村榨油作坊建设项目 | [7 empty] | 第 1 页 共 1 页
序号 | 材料(工程设备)名称、规格、型号 | 计量单位 |  | 数量 |  | 暂估(元) |  | 确认(元) |  | 差额±(元) |  |  | 备注
|  |  |  | 暂估 | 确认 | 单价 | 合价 | 单价 | 合价 | 单价 |  | 合价
合计
注：1.此表由招标人填写“暂估单价”，并在备注栏说明暂估价的材料、工程设备拟用在那些清单项目上，投标人应将上述材料、工程设备暂估单价计入工程量清单综合单价报价中
表—12—2

## 表-12-3 专业工程暂估价及结算价表【室外电气】
专业工程暂估价及结算价表
工程名称：室外电气 |  |  | 标段：查汗采开乡阿尔莫墩村榨油作坊建设项目 |  |  |  | 第 1 页 共 1 页
序号 | 工程名称 | 工程内容 |  | 暂估金额（元） | 结算金额(元) | 差额±(元) |  | 备注
1
合 计 |  |  |  | 0 |  |  |  | —
注：此表“暂估金额”由招标人填写，投标人应将“暂估金额”计入投标总价中。结算时按合同约定结算金额填写。
表—12—3

## 表-13 规费、税金项目清单与计价表【室外电气】
规费、税金项目计价表
工程名称：室外电气 |  | 标段：查汗采开乡阿尔莫墩村榨油作坊建设项目 |  |  | 第 1 页 共 1 页
序号 | 项目名称 |  | 计算基础 | 计算基数 |  | 计算费率(%) | 金额（元）
1 | 规费 |  | 社会保险费+住房公积金
1.1 | 社会保险费 |  | 养老保险费+失业保险费+医疗保险费+工伤保险费
1.11 | 养老保险费 |  | 分部分项人工费+单价措施项目人工费 |  |  | 7.13
1.12 | 失业保险费 |  | 分部分项人工费+单价措施项目人工费 |  |  | 0.28
1.13 | 医疗保险费 |  | 分部分项人工费+单价措施项目人工费 |  |  | 1.58
1.14 | 工伤保险费 |  | 分部分项人工费+单价措施项目人工费 |  |  | 0.19
1.2 | 住房公积金 |  | 分部分项人工费+单价措施项目人工费 |  |  | 1.05
2 | 税金 |  | 税前工程造价 |  |  | 9
合计
编制人（造价人员）： |  |  |  |  | 复核人（造价工程师）：
表-13

## 表-04 单位工程投标报价汇总表【室外给排水】
单位工程投标报价汇总表
工程名称：室外给排水 |  | 标段：查汗采开乡阿尔莫墩村榨油作坊建设项目 |  | 第 1 页 共 1 页
序号 | 汇总内容 |  | 金额(元) |  | 其中：暂估价(元)
一 | 分部分项工程费
1.1 | 给水
1.2 | 排水
二 | 措施项目费
2.1 | 单价措施项目费
2.2 | 总价措施项目费
2.21 | 其中：安全文明施工费
三 | 其他项目费
3.1 | 暂列金额
3.2 | 暂估价
3.3 | 计日工
3.4 | 总承包服务费
四 | 规费
五 | 税前工程造价
六 | 税金
投标报价合计=一+二+三+四+六
注：本表适用于单位工程招标控制价或投标报价的汇总，如无单位工程划分，单项工程也使用本表汇总
表—04

## 表-08 分部分项工程和单价措施项目清单与计价表【室外给排
分部分项工程和单价措施项目清单与计价表
工程名称：室外给排水 |  |  |  | 标段：查汗采开乡阿尔莫墩村榨油作坊建设项目 |  |  |  | 第 1 页 共 3 页
序号 | 项目编码 | 项目名称 | 项目特征描述 |  | 计量单位 | 工程量 | 金额（元）
[7 empty] | 综合单价 |  | 合价 | 其中
暂估价
分部分项
给水
1 | 031001006003 | 塑料管 | [项目特征] 1.安装部位:地下 2.材质、规格:聚乙烯(PE100)塑料给水管，De110 3.连接形式:热熔连接 4.压力试验及吹、洗设计要求:1.0MPa，其余详设计说明及图纸 [工作内容] 1.管道安装 2.管件安装 3.塑料卡固定 4.阻火圈安装 5.压力试验 6.吹扫、冲洗 7.警示带铺设 |  | m | 47.14
2 | 031001006004 | 塑料管 | [项目特征] 1.安装部位:地下 2.材质、规格:聚乙烯(PE100)塑料给水管，De50 3.连接形式:热熔连接 4.压力试验及吹、洗设计要求:1.0MPa，其余详设计说明及图纸 [工作内容] 1.管道安装 2.管件安装 3.塑料卡固定 4.阻火圈安装 5.压力试验 6.吹扫、冲洗 7.警示带铺设 |  | m | 24
3 | 031003003001 | Y型过滤器 | [项目特征] 1.类型:Y型过滤器 2.材质:详设计说明及图纸 3.规格、压力等级:De50，1.6MPa 4.连接形式:螺纹连接 [工作内容] 1.安装 2.电气接线 |  | 个 | 2
本页小计
注：为计取规费等的使用，可在表中增设其中：“定额人工费”。
表—08
分部分项工程和单价措施项目清单与计价表
工程名称：室外给排水 |  |  |  | 标段：查汗采开乡阿尔莫墩村榨油作坊建设项目 |  |  |  | 第 2 页 共 3 页
序号 | 项目编码 | 项目名称 | 项目特征描述 |  | 计量单位 | 工程量 | 金额（元）
[7 empty] | 综合单价 |  | 合价 | 其中
暂估价
3.调试
4 | 031003001009 | 闸阀 | [项目特征] 1.类型:闸阀 2.材质:详设计说明及图纸 3.规格、压力等级:De50，1.6MPa 4.连接形式:丝接 [工作内容] 1.安装 2.电气接线 3.调试 |  | 个 | 4
5 | 031003001010 | 止回阀 | [项目特征] 1.类型:止回阀 2.材质:详设计说明及图纸 3.规格、压力等级:De50，1.6MPa 4.连接形式:丝接 [工作内容] 1.安装 2.电气接线 3.调试 |  | 个 | 2
6 | 031003010002 | 可曲挠橡胶软接头 | [项目特征] 1.名称:可曲挠橡胶软接头 2.规格:De50，1.6MPa 3.连接形式:螺纹，其余详设计说明及图纸 [工作内容] 1.安装 |  | 个 | 2
7 | 031003013002 | 水表 | [项目特征] 1.安装部位(室内外）:室外 2.型号、规格:De50 3.连接形式:螺纹连接 4.附件配置:详设计说明及图纸 [工作内容] 1.组装 |  | 个 | 2
分部小计
排水
1 | 031001006005 | 塑料管 | [项目特征] 1.安装部位:地下 2.材质、规格:高密度 |  | m | 22.1
本页小计
注：为计取规费等的使用，可在表中增设其中：“定额人工费”。
表—08
分部分项工程和单价措施项目清单与计价表
工程名称：室外给排水 |  |  |  | 标段：查汗采开乡阿尔莫墩村榨油作坊建设项目 |  |  |  | 第 3 页 共 3 页
序号 | 项目编码 | 项目名称 | 项目特征描述 |  | 计量单位 | 工程量 | 金额（元）
[7 empty] | 综合单价 |  | 合价 | 其中
暂估价
聚乙烯(HDPE)塑料双壁波纹排水管，De200 3.连接形式:柔性橡胶密封圈承插连接 4.压力试验及吹、洗设计要求:详设计说明及图纸 [工作内容] 1.管道安装 2.管件安装 3.塑料卡固定 4.阻火圈安装 5.压力试验 6.吹扫、冲洗 7.警示带铺设
分部小计
分部小计
措施项目
分部小计
本页小计
合计
注：为计取规费等的使用，可在表中增设其中：“定额人工费”。
表—08

## 表-11 总价措施项目清单与计价表【室外给排水】
总价措施项目清单与计价表
工程名称：室外给排水 |  |  | 标段：查汗采开乡阿尔莫墩村榨油作坊建设项目 |  |  |  |  | 第 1 页 共 2 页
序号 | 项目编码 | 项目名称 |  | 计算基础 | 费率(%) | 金额(元) | 调整费率(%) |  | 调整后金额(元) | 备注
1 | 031302001034 | 安全文明施工
2 | 031302001035 | 其中：环境保护费、文明施工费、安全施工费 |  | 分部分项人工费+单价措施项目人工费 | 0
3 | 031302001036 | 其中：临时设施费 |  | 分部分项人工费+单价措施项目人工费 | 1.61
4 | 031302002012 | 夜间施工增加费 |  |  | 0 |  |  |  |  | 按实际发生计取，不发生不计取。
5 | 031302004012 | 二次搬运费 |  | 分部分项人工费+单价措施项目人工费 | 0
6 | 031302005012 | 冬雨季施工增加费 |  |  | 0 |  |  |  |  | 不发生不计取，在编制施工招标文件时依据工程实际情况，结合市场编制费用清单。
7 | 031302006012 | 已完工程及设备保护费 |  | 分部分项人工费+单价措施项目人工费 | 0.07
8 | 031301009012 | 特殊地区增加费 |  |  | 0 |  |  |  |  | 结合工程实际情况，按相关规定计取(高海拔地区施工增加费计算过程详见【取费设置】-【高海拔地区施工增加费】功能界面)
9 | X031302008012 | 工程定位复测、点交清理费 |  | 分部分项人工费+单价措施项目人工费 | 0.27
10 | X031302010034 | 检验试验费
11 | X031302010035 | 其中：自检试验费 |  |  | 0
12 | X031302010036 | 其中：检验试验配合费 |  | 分部分项人工费+单价措施项目人工费 | 0.18
13 | 03B991012001 | 竣工档案编制费 |  | 分部分项人工费+单价措施项目人工费 | 0.32
编制人（造价人员）： | [7 empty] | 复核人（造价工程师）：
注：1.“计算基础”中安全文明施工费可为“定额基价”、“定额人工费”或“定额人工费+定额机械费”，其他项目可为“定额人工费”或“定额人工费+定额机械费”。 2.按施工方案计算的措施费，若无“计算基础”和“费率”的数值，也可只填“金额”数值，但应在备注栏说明施工方案出处或计算方法。
表-11
总价措施项目清单与计价表
工程名称：室外给排水 |  |  | 标段：查汗采开乡阿尔莫墩村榨油作坊建设项目 |  |  |  |  | 第 2 页 共 2 页
合 计
编制人（造价人员）： | [7 empty] | 复核人（造价工程师）：
注：1.“计算基础”中安全文明施工费可为“定额基价”、“定额人工费”或“定额人工费+定额机械费”，其他项目可为“定额人工费”或“定额人工费+定额机械费”。 2.按施工方案计算的措施费，若无“计算基础”和“费率”的数值，也可只填“金额”数值，但应在备注栏说明施工方案出处或计算方法。
表-11

## 表-12 其他项目清单与计价汇总表【室外给排水】
其他项目清单与计价汇总表
工程名称：室外给排水 |  | 标段：查汗采开乡阿尔莫墩村榨油作坊建设项目 |  |  | 第 1 页 共 1 页
序号 | 项目名称 |  | 金额(元) | 结算金额(元) |  | 备注
1 | 暂列金额 |  |  |  |  | 明细详见表-12-1
2 | 暂估价
2.1 | 材料暂估价 |  | — |  |  | 明细详见表-12-2
2.2 | 专业工程暂估价 |  |  |  |  | 明细详见表-12-3
2.3 | 施工技术专项措施项目暂估价 |  |  |  |  | 明细详见表-12-7
3 | 计日工 |  |  |  |  | 明细详见表-12-4
4 | 总承包服务费 |  |  |  |  | 明细详见表-12-5
合 计 | [5 empty] | —
注：材料（工程设备）暂估单价进入清单项目综合单价，此处不汇总。
表-12

## 表-12-1 暂列金额明细表【室外给排水】
暂列金额明细表
工程名称：室外给排水 |  | 标段：查汗采开乡阿尔莫墩村榨油作坊建设项目 |  |  | 第 1 页 共 1 页
序号 | 项目名称 |  | 计量单位 | 暂定金额(元) |  | 备注
1
合 计 | [5 empty] | —
注：此表由招标人填写，如不能详列，也可只列暂列金额总额，投标人应将上述暂列金额计入投标总价中。
表—12—1

## 表-12-2 材料(工程设备)暂估价及调整表【室外给排水】
材料（工程设备）暂估单价及调整表
工程名称：室外给排水 |  |  | 标段：查汗采开乡阿尔莫墩村榨油作坊建设项目 | [7 empty] | 第 1 页 共 1 页
序号 | 材料(工程设备)名称、规格、型号 | 计量单位 |  | 数量 |  | 暂估(元) |  | 确认(元) |  | 差额±(元) |  |  | 备注
|  |  |  | 暂估 | 确认 | 单价 | 合价 | 单价 | 合价 | 单价 |  | 合价
合计
注：1.此表由招标人填写“暂估单价”，并在备注栏说明暂估价的材料、工程设备拟用在那些清单项目上，投标人应将上述材料、工程设备暂估单价计入工程量清单综合单价报价中
表—12—2

## 表-12-3 专业工程暂估价及结算价表【室外给排水】
专业工程暂估价及结算价表
工程名称：室外给排水 |  |  | 标段：查汗采开乡阿尔莫墩村榨油作坊建设项目 |  |  |  | 第 1 页 共 1 页
序号 | 工程名称 | 工程内容 |  | 暂估金额（元） | 结算金额(元) | 差额±(元) |  | 备注
1
合 计 |  |  |  | 0 |  |  |  | —
注：此表“暂估金额”由招标人填写，投标人应将“暂估金额”计入投标总价中。结算时按合同约定结算金额填写。
表—12—3

## 表-13 规费、税金项目清单与计价表【室外给排水】
规费、税金项目计价表
工程名称：室外给排水 |  | 标段：查汗采开乡阿尔莫墩村榨油作坊建设项目 |  |  | 第 1 页 共 1 页
序号 | 项目名称 |  | 计算基础 | 计算基数 |  | 计算费率(%) | 金额（元）
1 | 规费 |  | 社会保险费+住房公积金
1.1 | 社会保险费 |  | 养老保险费+失业保险费+医疗保险费+工伤保险费
1.11 | 养老保险费 |  | 分部分项人工费+单价措施项目人工费 |  |  | 7.13
1.12 | 失业保险费 |  | 分部分项人工费+单价措施项目人工费 |  |  | 0.28
1.13 | 医疗保险费 |  | 分部分项人工费+单价措施项目人工费 |  |  | 1.58
1.14 | 工伤保险费 |  | 分部分项人工费+单价措施项目人工费 |  |  | 0.19
1.2 | 住房公积金 |  | 分部分项人工费+单价措施项目人工费 |  |  | 1.05
2 | 税金 |  | 税前工程造价 |  |  | 9
合计
编制人（造价人员）： |  |  |  |  | 复核人（造价工程师）：
表-13

## 表-04 单位工程投标报价汇总表【室外消防】
单位工程投标报价汇总表
工程名称：室外消防 |  | 标段：查汗采开乡阿尔莫墩村榨油作坊建设项目 |  | 第 1 页 共 1 页
序号 | 汇总内容 |  | 金额(元) |  | 其中：暂估价(元)
一 | 分部分项工程费
二 | 措施项目费
2.1 | 单价措施项目费
2.2 | 总价措施项目费
2.21 | 其中：安全文明施工费
三 | 其他项目费
3.1 | 暂列金额
3.2 | 暂估价
3.3 | 计日工
3.4 | 总承包服务费
四 | 规费
五 | 税前工程造价
六 | 税金
投标报价合计=一+二+三+四+六
注：本表适用于单位工程招标控制价或投标报价的汇总，如无单位工程划分，单项工程也使用本表汇总
表—04

## 表-08 分部分项工程和单价措施项目清单与计价表【室外消防】
分部分项工程和单价措施项目清单与计价表
工程名称：室外消防 |  |  |  | 标段：查汗采开乡阿尔莫墩村榨油作坊建设项目 |  |  |  | 第 1 页 共 1 页
序号 | 项目编码 | 项目名称 | 项目特征描述 |  | 计量单位 | 工程量 | 金额（元）
[7 empty] | 综合单价 |  | 合价 | 其中
暂估价
分部分项
1 | 030901011001 | 室外消火栓 | 1.安装方式:安装详图集22S6-A25及设计说明 2.型号、规格:详设计说明及图纸 3.附件材质、规格:详设计说明及图纸 |  | 套 | 1
分部小计
措施项目
分部小计
本页小计
合计
注：为计取规费等的使用，可在表中增设其中：“定额人工费”。
表—08

## 表-11 总价措施项目清单与计价表【室外消防】
总价措施项目清单与计价表
工程名称：室外消防 |  |  | 标段：查汗采开乡阿尔莫墩村榨油作坊建设项目 |  |  |  |  | 第 1 页 共 2 页
序号 | 项目编码 | 项目名称 |  | 计算基础 | 费率(%) | 金额(元) | 调整费率(%) |  | 调整后金额(元) | 备注
1 | 031302001037 | 安全文明施工
2 | 031302001038 | 其中：环境保护费、文明施工费、安全施工费 |  | 分部分项人工费+单价措施项目人工费 | 0
3 | 031302001039 | 其中：临时设施费 |  | 分部分项人工费+单价措施项目人工费 | 1.61
4 | 031302002013 | 夜间施工增加费 |  |  | 0 |  |  |  |  | 按实际发生计取，不发生不计取。
5 | 031302004013 | 二次搬运费 |  | 分部分项人工费+单价措施项目人工费 | 0
6 | 031302005013 | 冬雨季施工增加费 |  |  | 0 |  |  |  |  | 不发生不计取，在编制施工招标文件时依据工程实际情况，结合市场编制费用清单。
7 | 031302006013 | 已完工程及设备保护费 |  | 分部分项人工费+单价措施项目人工费 | 0.07
8 | 031301009013 | 特殊地区增加费 |  |  | 0 |  |  |  |  | 结合工程实际情况，按相关规定计取(高海拔地区施工增加费计算过程详见【取费设置】-【高海拔地区施工增加费】功能界面)
9 | X031302008013 | 工程定位复测、点交清理费 |  | 分部分项人工费+单价措施项目人工费 | 0.27
10 | X031302010037 | 检验试验费
11 | X031302010038 | 其中：自检试验费 |  |  | 0
12 | X031302010039 | 其中：检验试验配合费 |  | 分部分项人工费+单价措施项目人工费 | 0.18
13 | 03B991013001 | 竣工档案编制费 |  | 分部分项人工费+单价措施项目人工费 | 0.32
编制人（造价人员）： | [7 empty] | 复核人（造价工程师）：
注：1.“计算基础”中安全文明施工费可为“定额基价”、“定额人工费”或“定额人工费+定额机械费”，其他项目可为“定额人工费”或“定额人工费+定额机械费”。 2.按施工方案计算的措施费，若无“计算基础”和“费率”的数值，也可只填“金额”数值，但应在备注栏说明施工方案出处或计算方法。
表-11
总价措施项目清单与计价表
工程名称：室外消防 |  |  | 标段：查汗采开乡阿尔莫墩村榨油作坊建设项目 |  |  |  |  | 第 2 页 共 2 页
合 计
编制人（造价人员）： | [7 empty] | 复核人（造价工程师）：
注：1.“计算基础”中安全文明施工费可为“定额基价”、“定额人工费”或“定额人工费+定额机械费”，其他项目可为“定额人工费”或“定额人工费+定额机械费”。 2.按施工方案计算的措施费，若无“计算基础”和“费率”的数值，也可只填“金额”数值，但应在备注栏说明施工方案出处或计算方法。
表-11

## 表-12 其他项目清单与计价汇总表【室外消防】
其他项目清单与计价汇总表
工程名称：室外消防 |  | 标段：查汗采开乡阿尔莫墩村榨油作坊建设项目 |  |  | 第 1 页 共 1 页
序号 | 项目名称 |  | 金额(元) | 结算金额(元) |  | 备注
1 | 暂列金额 |  |  |  |  | 明细详见表-12-1
2 | 暂估价
2.1 | 材料暂估价 |  | — |  |  | 明细详见表-12-2
2.2 | 专业工程暂估价 |  |  |  |  | 明细详见表-12-3
2.3 | 施工技术专项措施项目暂估价 |  |  |  |  | 明细详见表-12-7
3 | 计日工 |  |  |  |  | 明细详见表-12-4
4 | 总承包服务费 |  |  |  |  | 明细详见表-12-5
合 计 | [5 empty] | —
注：材料（工程设备）暂估单价进入清单项目综合单价，此处不汇总。
表-12

## 表-12-1 暂列金额明细表【室外消防】
暂列金额明细表
工程名称：室外消防 |  | 标段：查汗采开乡阿尔莫墩村榨油作坊建设项目 |  |  | 第 1 页 共 1 页
序号 | 项目名称 |  | 计量单位 | 暂定金额(元) |  | 备注
1
合 计 | [5 empty] | —
注：此表由招标人填写，如不能详列，也可只列暂列金额总额，投标人应将上述暂列金额计入投标总价中。
表—12—1

## 表-12-2 材料(工程设备)暂估价及调整表【室外消防】
材料（工程设备）暂估单价及调整表
工程名称：室外消防 |  |  | 标段：查汗采开乡阿尔莫墩村榨油作坊建设项目 | [7 empty] | 第 1 页 共 1 页
序号 | 材料(工程设备)名称、规格、型号 | 计量单位 |  | 数量 |  | 暂估(元) |  | 确认(元) |  | 差额±(元) |  |  | 备注
|  |  |  | 暂估 | 确认 | 单价 | 合价 | 单价 | 合价 | 单价 |  | 合价
合计
注：1.此表由招标人填写“暂估单价”，并在备注栏说明暂估价的材料、工程设备拟用在那些清单项目上，投标人应将上述材料、工程设备暂估单价计入工程量清单综合单价报价中
表—12—2

## 表-12-3 专业工程暂估价及结算价表【室外消防】
专业工程暂估价及结算价表
工程名称：室外消防 |  |  | 标段：查汗采开乡阿尔莫墩村榨油作坊建设项目 |  |  |  | 第 1 页 共 1 页
序号 | 工程名称 | 工程内容 |  | 暂估金额（元） | 结算金额(元) | 差额±(元) |  | 备注
1
合 计 |  |  |  | 0 |  |  |  | —
注：此表“暂估金额”由招标人填写，投标人应将“暂估金额”计入投标总价中。结算时按合同约定结算金额填写。
表—12—3

## 表-13 规费、税金项目清单与计价表【室外消防】
规费、税金项目计价表
工程名称：室外消防 |  | 标段：查汗采开乡阿尔莫墩村榨油作坊建设项目 |  |  | 第 1 页 共 1 页
序号 | 项目名称 |  | 计算基础 | 计算基数 |  | 计算费率(%) | 金额（元）
1 | 规费 |  | 社会保险费+住房公积金
1.1 | 社会保险费 |  | 养老保险费+失业保险费+医疗保险费+工伤保险费
1.11 | 养老保险费 |  | 分部分项人工费+单价措施项目人工费 |  |  | 7.13
1.12 | 失业保险费 |  | 分部分项人工费+单价措施项目人工费 |  |  | 0.28
1.13 | 医疗保险费 |  | 分部分项人工费+单价措施项目人工费 |  |  | 1.58
1.14 | 工伤保险费 |  | 分部分项人工费+单价措施项目人工费 |  |  | 0.19
1.2 | 住房公积金 |  | 分部分项人工费+单价措施项目人工费 |  |  | 1.05
2 | 税金 |  | 税前工程造价 |  |  | 9
合计
编制人（造价人员）： |  |  |  |  | 复核人（造价工程师）：
表-13

## 表-04 单位工程投标报价汇总表【室外土建】
单位工程投标报价汇总表
工程名称：室外土建 |  | 标段：查汗采开乡阿尔莫墩村榨油作坊建设项目 |  | 第 1 页 共 1 页
序号 | 汇总内容 |  | 金额(元) |  | 其中：暂估价(元)
一 | 分部分项工程费
1.1 | 给水
1.2 | 排水
1.3 | 消防
1.4 | 路灯
1.5 | 电气
二 | 措施项目费
2.1 | 单价措施项目费
2.2 | 总价措施项目费
2.21 | 其中：安全文明施工费
三 | 其他项目费
3.1 | 暂列金额
3.2 | 暂估价
3.3 | 计日工
3.4 | 总承包服务费
四 | 规费
五 | 税前工程造价
六 | 税金
投标报价合计=一+二+三+四+六
注：本表适用于单位工程招标控制价或投标报价的汇总，如无单位工程划分，单项工程也使用本表汇总
表—04

## 表-08 分部分项工程和单价措施项目清单与计价表【室外土建】
分部分项工程和单价措施项目清单与计价表
工程名称：室外土建 |  |  |  | 标段：查汗采开乡阿尔莫墩村榨油作坊建设项目 |  |  |  | 第 1 页 共 9 页
序号 | 项目编码 | 项目名称 | 项目特征描述 |  | 计量单位 | 工程量 | 金额（元）
[7 empty] | 综合单价 |  | 合价 | 其中
暂估价
分部分项
给水
1 | 010101003003 | 挖沟槽土方 | [项目特征] 1.土壤类别:具体详见设计图纸中地质勘查概况及现场实地情况；报价应综合考虑现场实地踏勘原状路面等费用，可预见的各类井室、地下管线及原有设施设备等人工配合清槽等所产生的费用。 2.挖土深度:详设计说明及图纸 3.弃土运距:自行考虑 [工作内容] 1.排地表水 2.土方开挖 3.围护(挡土板)及拆除 4.基底钎探 5.运输 |  | m3 | 15.12
2 | 010201001001 | 换填垫层 | [项目特征] 1.材料种类及配比:砂垫层 2.压实系数:85%-90% 3.掺加剂品种:详设计说明及图纸 [工作内容] 1.分层铺填 2.碾压、振密或夯实 3.材料运输 |  | m3 | 1.68
3 | 010103001003 | 回填方 | [项目特征] 1.密实度要求:详设计说明及图纸 2.填方材料品种:中粗砂 3.填方来源、运距:自行考虑 [工作内容] 1.运输 2.回填 3.压实 |  | m3 | 29.16
4 | 010103001004 | 回填方 | [项目特征] 1.密实度要求:详设计说明及图纸 2.填方材料品种:原土 |  | m3 | 29.16
本页小计
注：为计取规费等的使用，可在表中增设其中：“定额人工费”。
表—08
分部分项工程和单价措施项目清单与计价表
工程名称：室外土建 |  |  |  | 标段：查汗采开乡阿尔莫墩村榨油作坊建设项目 |  |  |  | 第 2 页 共 9 页
序号 | 项目编码 | 项目名称 | 项目特征描述 |  | 计量单位 | 工程量 | 金额（元）
[7 empty] | 综合单价 |  | 合价 | 其中
暂估价
回填 3.填方来源、运距:自行考虑 [工作内容] 1.运输 2.回填 3.压实
5 | 010103002003 | 余方弃置 | [项目特征] 1.废弃料品种:详设计说明及图纸 2.运距:自行考虑 [工作内容] 1.余方点装料运输至弃置点 |  | m3 | 36.45
6 | 010507006001 | 阀门井(J1) | [项目特征] 1.名称:阀门井(J1) 2.2m*3m*1.8m(H) 2.垫层、基础材质及厚度:详新22S2-M1页及详设计说明及图纸 3.混凝土强度等级:详新22S2-M1页及详设计说明及图纸 4.盖板材质、规格:详新22S2-M1页及详设计说明及图纸 5.井盖、井圈材质及规格:详新22S2-M1页及详设计说明及图纸 [工作内容] 1.混凝土制作、运输 、浇筑、振捣、养护 |  | 座 | 1
7 | 010507006002 | 市政水表井 | [项目特征] 1.名称:市政水表井 2.2m*3m*1.8m(H) 2.垫层、基础材质及厚度:详新22S2-M1页及详设计说明及图纸 3.混凝土强度等级:详新22S2-M1页及详设计说明及图纸 4.盖板材质、规格:详新22S2-M1页及详设计说明及图纸 5.井盖、井圈材质及规格:详新22S2-M1页及详设计说明及图纸 |  | 座 | 1
本页小计
注：为计取规费等的使用，可在表中增设其中：“定额人工费”。
表—08
分部分项工程和单价措施项目清单与计价表
工程名称：室外土建 |  |  |  | 标段：查汗采开乡阿尔莫墩村榨油作坊建设项目 |  |  |  | 第 3 页 共 9 页
序号 | 项目编码 | 项目名称 | 项目特征描述 |  | 计量单位 | 工程量 | 金额（元）
[7 empty] | 综合单价 |  | 合价 | 其中
暂估价
[工作内容] 1.混凝土制作、运输 、浇筑、振捣、养护
分部小计
排水
1 | 010101003004 | 挖沟槽土方 | [项目特征] 1.土壤类别:具体详见设计图纸中地质勘查概况及现场实地情况；报价应综合考虑现场实地踏勘原状路面等费用，可预见的各类井室、地下管线及原有设施设备等人工配合清槽等所产生的费用。 2.挖土深度:详设计说明及图纸 3.弃土运距:详设计说明及图纸 [工作内容] 1.排地表水 2.土方开挖 3.围护(挡土板)及拆除 4.基底钎探 5.运输 |  | m3 | 28.35
2 | 010201001002 | 换填垫层 | [项目特征] 1.材料种类及配比:砂垫层 2.压实系数:85%-90% 3.掺加剂品种:详设计说明及图纸 [工作内容] 1.分层铺填 2.碾压、振密或夯实 3.材料运输 |  | m3 | 2.84
3 | 010103001005 | 回填方 | [项目特征] 1.密实度要求:详设计说明及图纸 2.填方材料品种:中粗砂 3.填方来源、运距:自行考虑 [工作内容] 1.运输 2.回填 |  | m3 | 13.23
本页小计
注：为计取规费等的使用，可在表中增设其中：“定额人工费”。
表—08
分部分项工程和单价措施项目清单与计价表
工程名称：室外土建 |  |  |  | 标段：查汗采开乡阿尔莫墩村榨油作坊建设项目 |  |  |  | 第 4 页 共 9 页
序号 | 项目编码 | 项目名称 | 项目特征描述 |  | 计量单位 | 工程量 | 金额（元）
[7 empty] | 综合单价 |  | 合价 | 其中
暂估价
3.压实
4 | 010103001006 | 回填方 | [项目特征] 1.密实度要求:详设计说明及图纸 2.填方材料品种:原土回填 3.填方来源、运距:自行考虑 [工作内容] 1.运输 2.回填 3.压实 |  | m3 | 12.28
5 | 010103002004 | 余方弃置 | [项目特征] 1.废弃料品种:详设计说明及图纸 2.运距:自行考虑 [工作内容] 1.余方点装料运输至弃置点 |  | m3 | 16.07
6 | 010507006003 | 化粪池 | [项目特征] 1.部位:钢筋混凝土化粪池 2.规格:12.5m³，安装详新22S3-F17页及详设计说明及图纸 3.防水、抗渗要求:详新22S3-F17页及详设计说明及图纸 [工作内容] 1.混凝土制作、运输 、浇筑、振捣、养护 |  | 座 | 1
7 | 010507006004 | 排水检查井 | [项目特征] 1.部位:Φ1000圆形钢筋混凝土排水井 2.规格:做法详新22S3-B13页及详设计说明及图纸 3.防水、抗渗要求:做法详新22S3-B13页及详设计说明及图纸 [工作内容] 1.混凝土制作、运输 、浇筑、振捣、养护 |  | 座 | 2
分部小计
消防
本页小计
注：为计取规费等的使用，可在表中增设其中：“定额人工费”。
表—08
分部分项工程和单价措施项目清单与计价表
工程名称：室外土建 |  |  |  | 标段：查汗采开乡阿尔莫墩村榨油作坊建设项目 |  |  |  | 第 5 页 共 9 页
序号 | 项目编码 | 项目名称 | 项目特征描述 |  | 计量单位 | 工程量 | 金额（元）
[7 empty] | 综合单价 |  | 合价 | 其中
暂估价
1 | 010507006005 | 消火栓井 | [项目特征] 1.名称:Φ1600室外消火栓井 2.部位:地下 3.混凝土强度等级:详设计说明及图纸及图纸及新22S6-A25页 4.防水、抗渗要求:详设计说明及图纸及图纸及新22S6-A25页 [工作内容] 1.混凝土制作、运输 、浇筑、振捣、养护 |  | 座 | 1
分部小计
路灯
1 | 010101004003 | 挖基坑土方 | [项目特征] 1.土壤类别:具体详见设计图纸中地质勘查概况及现场实地情况；报价应综合考虑现场实地踏勘原状路面等费用，可预见的各类井室、地下管线及原有设施设备等人工配合清槽等所产生的费用。 2.挖土深度:详设计说明及图纸 3.弃土运距:自行考虑 [工作内容] 1.排地表水 2.土方开挖 3.围护(挡土板)及拆除 4.基底钎探 5.运输 |  | m3 | 5.27
2 | 010103001007 | 回填方 | [项目特征] 1.密实度要求:详设计说明及图纸 2.填方材料品种:原土回填 3.填方来源、运距:自行考虑 [工作内容] 1.运输 2.回填 3.压实 |  | m3 | 0.42
本页小计
注：为计取规费等的使用，可在表中增设其中：“定额人工费”。
表—08
分部分项工程和单价措施项目清单与计价表
工程名称：室外土建 |  |  |  | 标段：查汗采开乡阿尔莫墩村榨油作坊建设项目 |  |  |  | 第 6 页 共 9 页
序号 | 项目编码 | 项目名称 | 项目特征描述 |  | 计量单位 | 工程量 | 金额（元）
[7 empty] | 综合单价 |  | 合价 | 其中
暂估价
3 | 010103002005 | 余方弃置 | [项目特征] 1.废弃料品种:详设计说明及图纸 2.运距:自行考虑 [工作内容] 1.余方点装料运输至弃置点 |  | m3 | 4.85
分部小计
电气
1 | 010101003005 | 挖沟槽土方 | [项目特征] 1.土壤类别:具体详见设计图纸中地质勘查概况及现场实地情况；报价应综合考虑现场实地踏勘原状路面等费用，可预见的各类井室、地下管线及原有设施设备等人工配合清槽等所产生的费用。 2.挖土深度:详设计说明及图纸 3.弃土运距:自行考虑 [工作内容] 1.排地表水 2.土方开挖 3.围护(挡土板)及拆除 4.基底钎探 5.运输 |  | m3 | 18.03
2 | 010501001003 | 垫层 | [项目特征] 1.名称:垫层 2.混凝土种类:预拌 3.混凝土强度等级:C10 [工作内容] 1.混凝土制作、运输 、浇筑、振捣、养护 |  | m3 | 1.59
3 | 010103001008 | 回填方 | [项目特征] 1.密实度要求:详设计说明及图纸 2.填方材料品种:砂或细土 3.填方来源、运距:自行考虑 [工作内容] 1.运输 |  | m3 | 3.32
本页小计
注：为计取规费等的使用，可在表中增设其中：“定额人工费”。
表—08
分部分项工程和单价措施项目清单与计价表
工程名称：室外土建 |  |  |  | 标段：查汗采开乡阿尔莫墩村榨油作坊建设项目 |  |  |  | 第 7 页 共 9 页
序号 | 项目编码 | 项目名称 | 项目特征描述 |  | 计量单位 | 工程量 | 金额（元）
[7 empty] | 综合单价 |  | 合价 | 其中
暂估价
2.回填 3.压实
4 | 010103001009 | 回填方 | [项目特征] 1.密实度要求:详设计说明及图纸 2.填方材料品种:原土回填 3.填方来源、运距:自行考虑 [工作内容] 1.运输 2.回填 3.压实 |  | m3 | 13.12
5 | 010103002006 | 余方弃置 | [项目特征] 1.废弃料品种:详设计说明及图纸 2.运距:自行考虑 [工作内容] 1.余方点装料运输至弃置点 |  | m3 | 4.91
6 | 040504002001 | 直通手孔井 | [项目特征] 1.名称:直通手孔井 2.垫层、基础材质及厚度:详设计说明及图纸及新22D3-A70~A71页 3.混凝土强度等级:详设计说明及图纸及新22D3-A70~A71页 4.盖板材质、规格:详设计说明及图纸及新22D3-A70~A71页 5.井盖、井圈材质及规格:详设计说明及图纸及新22D3-A70~A71页 6.踏步材质、规格:详设计说明及图纸及新22D3-A70~A71页 [工作内容] 1.垫层铺筑 2.模板制作、安装、拆除 3.混凝土拌和、运输、浇筑、养护 4.井圈、井盖安装 5.盖板安装 6.踏步安装 7.防水、止 |  | 座 | 1
本页小计
注：为计取规费等的使用，可在表中增设其中：“定额人工费”。
表—08
分部分项工程和单价措施项目清单与计价表
工程名称：室外土建 |  |  |  | 标段：查汗采开乡阿尔莫墩村榨油作坊建设项目 |  |  |  | 第 8 页 共 9 页
序号 | 项目编码 | 项目名称 | 项目特征描述 |  | 计量单位 | 工程量 | 金额（元）
[7 empty] | 综合单价 |  | 合价 | 其中
暂估价
水
7 | 040504002002 | 90°手孔井 | [项目特征] 1.名称:90°手孔井 2.垫层、基础材质及厚度:详设计说明及图纸及新22D3-A95~A96页 3.混凝土强度等级:详设计说明及图纸及新22D3-A95~A96页 4.盖板材质、规格:详设计说明及图纸及新22D3-A95~A96页 5.井盖、井圈材质及规格:详设计说明及图纸及新22D3-A95~A96页 6.踏步材质、规格:详设计说明及图纸及新22D3-A95~A96页 [工作内容] 1.垫层铺筑 2.模板制作、安装、拆除 3.混凝土拌和、运输、浇筑、养护 4.井圈、井盖安装 5.盖板安装 6.踏步安装 7.防水、止水 |  | 座 | 2
8 | 040504002003 | 三通手孔井 | [项目特征] 1.名称:三通手孔井 2.垫层、基础材质及厚度:详设计说明及图纸及新22D3-A78~A79页 3.混凝土强度等级:详设计说明及图纸及新22D3-A78~A79页 4.盖板材质、规格:详设计说明及图纸及新22D3-A78~A79页 5.井盖、井圈材质及规格:详设计说明及图纸及新22D3-A78~A79页 6.踏步材质、规格:详设计说明及图纸及新22D3-A78~A79页 [工作内容] 1.垫层铺筑 |  | 座 | 1
本页小计
注：为计取规费等的使用，可在表中增设其中：“定额人工费”。
表—08
分部分项工程和单价措施项目清单与计价表
工程名称：室外土建 |  |  |  | 标段：查汗采开乡阿尔莫墩村榨油作坊建设项目 |  |  |  | 第 9 页 共 9 页
序号 | 项目编码 | 项目名称 | 项目特征描述 |  | 计量单位 | 工程量 | 金额（元）
[7 empty] | 综合单价 |  | 合价 | 其中
暂估价
2.模板制作、安装、拆除 3.混凝土拌和、运输、浇筑、养护 4.井圈、井盖安装 5.盖板安装 6.踏步安装 7.防水、止水
分部小计
分部小计
措施项目
1 | 011702001005 | 垫层 | [项目特征] 1.基础类型:垫层 [工作内容] 1.模板制作 2.模板安装、拆除、整理堆放及场内外运输 3.清理模板粘结物及模内杂物、刷隔离剂等 |  | m2 | 6.98
分部小计
本页小计
合计
注：为计取规费等的使用，可在表中增设其中：“定额人工费”。
表—08

## 表-11 总价措施项目清单与计价表【室外土建】
总价措施项目清单与计价表
工程名称：室外土建 |  |  | 标段：查汗采开乡阿尔莫墩村榨油作坊建设项目 |  |  |  |  | 第 1 页 共 2 页
序号 | 项目编码 | 项目名称 |  | 计算基础 | 费率(%) | 金额(元) | 调整费率(%) |  | 调整后金额(元) | 备注
1 | 011707001009 | 安全文明施工
2 | 011707001010 | 其中：环境保护费、文明施工费、安全施工费 |  | 分部分项人工费+分部分项机械费+单价措施项目人工费+单价措施项目机械费 | 2.8
3 | 011707001011 | 其中：临时设施费 |  | 分部分项人工费+分部分项机械费+单价措施项目人工费+单价措施项目机械费 | 1.38
4 | 011707001012 | 其中：智慧工地基础配置费
5 | 011707002003 | 夜间施工增加费 |  |  | 0 |  |  |  |  | 按实际发生计取，不发生不计取。
6 | 011707004003 | 二次搬运费 |  | 分部分项人工费+分部分项机械费+单价措施项目人工费+单价措施项目机械费 | 0
7 | 011707005003 | 冬雨季施工增加费 |  |  | 0 |  |  |  |  | 不发生不计取，在编制施工招标文件时依据工程实际情况，结合市场编制费用清单。
8 | 011707007003 | 已完工程及设备保护费 |  | 分部分项人工费+分部分项机械费+单价措施项目人工费+单价措施项目机械费 | 0.07
9 | X011707008003 | 工程定位复测、点交清理费 |  | 分部分项人工费+分部分项机械费+单价措施项目人工费+单价措施项目机械费 | 0.08
10 | X011707010007 | 检验试验费
11 | X011707010008 | 其中：自检试验费 |  |  | 0
12 | X011707010009 | 其中：检验试验配合费 |  | 分部分项人工费+分部分项机械费+单价措施项目人工费+单价措施项目机械费 | 0.11
13 | X011707011003 | 特殊地区增加费 |  |  | 0 |  |  |  |  | 结合工程实际情况，按相
编制人（造价人员）： | [7 empty] | 复核人（造价工程师）：
注：1.“计算基础”中安全文明施工费可为“定额基价”、“定额人工费”或“定额人工费+定额机械费”，其他项目可为“定额人工费”或“定额人工费+定额机械费”。 2.按施工方案计算的措施费，若无“计算基础”和“费率”的数值，也可只填“金额”数值，但应在备注栏说明施工方案出处或计算方法。
表-11
总价措施项目清单与计价表
工程名称：室外土建 |  |  | 标段：查汗采开乡阿尔莫墩村榨油作坊建设项目 |  |  |  |  | 第 2 页 共 2 页
序号 | 项目编码 | 项目名称 |  | 计算基础 | 费率(%) | 金额(元) | 调整费率(%) |  | 调整后金额(元) | 备注
关规定计取(高海拔地区施工增加费计算过程详见【取费设置】-【高海拔地区施工增加费】功能界面)
14 | 01B991002002 | 竣工档案编制费 |  | 分部分项人工费+分部分项机械费+单价措施项目人工费+单价措施项目机械费 | 0.27
合 计
编制人（造价人员）： | [7 empty] | 复核人（造价工程师）：
注：1.“计算基础”中安全文明施工费可为“定额基价”、“定额人工费”或“定额人工费+定额机械费”，其他项目可为“定额人工费”或“定额人工费+定额机械费”。 2.按施工方案计算的措施费，若无“计算基础”和“费率”的数值，也可只填“金额”数值，但应在备注栏说明施工方案出处或计算方法。
表-11

## 表-12 其他项目清单与计价汇总表【室外土建】
其他项目清单与计价汇总表
工程名称：室外土建 |  | 标段：查汗采开乡阿尔莫墩村榨油作坊建设项目 |  |  | 第 1 页 共 1 页
序号 | 项目名称 |  | 金额(元) | 结算金额(元) |  | 备注
1 | 暂列金额 |  |  |  |  | 明细详见表-12-1
2 | 暂估价
2.1 | 材料暂估价 |  | — |  |  | 明细详见表-12-2
2.2 | 专业工程暂估价 |  |  |  |  | 明细详见表-12-3
2.3 | 施工技术专项措施项目暂估价 |  |  |  |  | 明细详见表-12-7
3 | 计日工 |  |  |  |  | 明细详见表-12-4
4 | 总承包服务费 |  |  |  |  | 明细详见表-12-5
合 计 | [5 empty] | —
注：材料（工程设备）暂估单价进入清单项目综合单价，此处不汇总。
表-12

## 表-12-1 暂列金额明细表【室外土建】
暂列金额明细表
工程名称：室外土建 |  | 标段：查汗采开乡阿尔莫墩村榨油作坊建设项目 |  |  | 第 1 页 共 1 页
序号 | 项目名称 |  | 计量单位 | 暂定金额(元) |  | 备注
1
合 计 | [5 empty] | —
注：此表由招标人填写，如不能详列，也可只列暂列金额总额，投标人应将上述暂列金额计入投标总价中。
表—12—1

## 表-12-2 材料(工程设备)暂估价及调整表【室外土建】
材料（工程设备）暂估单价及调整表
工程名称：室外土建 |  |  | 标段：查汗采开乡阿尔莫墩村榨油作坊建设项目 | [7 empty] | 第 1 页 共 1 页
序号 | 材料(工程设备)名称、规格、型号 | 计量单位 |  | 数量 |  | 暂估(元) |  | 确认(元) |  | 差额±(元) |  |  | 备注
|  |  |  | 暂估 | 确认 | 单价 | 合价 | 单价 | 合价 | 单价 |  | 合价
合计
注：1.此表由招标人填写“暂估单价”，并在备注栏说明暂估价的材料、工程设备拟用在那些清单项目上，投标人应将上述材料、工程设备暂估单价计入工程量清单综合单价报价中
表—12—2

## 表-12-3 专业工程暂估价及结算价表【室外土建】
专业工程暂估价及结算价表
工程名称：室外土建 |  |  | 标段：查汗采开乡阿尔莫墩村榨油作坊建设项目 |  |  |  | 第 1 页 共 1 页
序号 | 工程名称 | 工程内容 |  | 暂估金额（元） | 结算金额(元) | 差额±(元) |  | 备注
1
合 计 |  |  |  | 0 |  |  |  | —
注：此表“暂估金额”由招标人填写，投标人应将“暂估金额”计入投标总价中。结算时按合同约定结算金额填写。
表—12—3

## 表-13 规费、税金项目清单与计价表【室外土建】
规费、税金项目计价表
工程名称：室外土建 |  | 标段：查汗采开乡阿尔莫墩村榨油作坊建设项目 |  |  | 第 1 页 共 1 页
序号 | 项目名称 |  | 计算基础 | 计算基数 |  | 计算费率(%) | 金额（元）
1 | 规费 |  | 社会保险费+住房公积金
1.1 | 社会保险费 |  | 养老保险费+失业保险费+医疗保险费+工伤保险费
1.11 | 养老保险费 |  | 分部分项人工费+分部分项机械费+单价措施项目人工费+单价措施项目机械费 |  |  | 4.31
1.12 | 失业保险费 |  | 分部分项人工费+分部分项机械费+单价措施项目人工费+单价措施项目机械费 |  |  | 0.38
1.13 | 医疗保险费 |  | 分部分项人工费+分部分项机械费+单价措施项目人工费+单价措施项目机械费 |  |  | 1.37
1.14 | 工伤保险费 |  | 分部分项人工费+分部分项机械费+单价措施项目人工费+单价措施项目机械费 |  |  | 0.19
1.2 | 住房公积金 |  | 分部分项人工费+分部分项机械费+单价措施项目人工费+单价措施项目机械费 |  |  | 0.94
2 | 税金 |  | 税前工程造价 |  |  | 9
合计
编制人（造价人员）： |  |  |  |  | 复核人（造价工程师）：
表-13