## 表1-1-1 工程项目报价汇总表
工程项目报价汇总表
工程名称：春珑社区办公用房装修工程（审核） |  |  | 第 1 页 共 1 页
序号 | 内容 | 金额(元) | 其 中
|  |  | 安全文明 施工费(元) | 规费(元)
一 | 单位工程汇总
1 | 单项工程
一 | 单位工程费合计
二 | 未纳入单位工程费的其他费用[1+2+3+4]
1 | 整体措施项目清单
1.1 | 组织措施项目清单
1.2 | 技术措施项目清单
2 | 整体其他项目清单
3 | 规费
4 | 税金
总报价[一+二]
总 计【一 + 二】
表-02

## 表1-1-2 单位工程报价汇总表【单项工程】
单位工程报价汇总表
工程名称：春珑社区办公用房装修工程（审核）
单位工程名称：单项工程 |  |  | 单位：元
序号 | 汇 总 内 容 | (房屋建筑与装饰) |  | (通用安装工程)
|  | 清单控制价汇总 |  | 清单控制价汇总
一 | 分部分项工程量清单
二 | 措施项目清单（1+2）
1 | 组织措施项目清单
2 | 技术措施项目清单
三 | 其他项目清单 | - |  | -
四 | 规费
五 | 税金[（一+二+三+四）*费率] | - |  | -
六 | 总报价（一+二+三+四+五）
合计=一+二+三+四+五
单位工程报价汇总表
工程名称：春珑社区办公用房装修工程（审核）
单位工程名称：单项工程 |  |  | 单位：元
金额小计

## 表1-2 分部分项工程量清单与计价表【房屋建筑与装饰】
表1-2 分部分项工程量清单及计价表( 号清单)
单位工程及专业工程名称：单项工程-房屋建筑与装饰 | [7 empty] | 第 1 页 共 25 页
序号 | 项目编码 | 项目名称 | 项目特征描述 | 计量单位 | 工程量 | 综合单价(元) | 合价(元) | 其中（元） |  |  | 备注
[8 empty] | 人工费 | 机械费 | 管理费
一层
门厅、展示休息区
1 | 010808004001 | 金属门窗套 | 电梯：1.2mm厚不锈钢门套，18mm厚阻燃板基层 | m2 | 1.74
2 | 011102003001 | 块料楼地面 | 1.600*1200抛光砖，美缝处理 2.25厚1：3干硬性水泥砂浆结合处，表面撒石灰粉 3.水泥浆一道(内掺建筑胶) | m2 | 206.3
3 | 011105006001 | 金属踢脚线 | 60mm高1.2mm厚不锈钢踢脚线，9mm厚阻燃板基层 | m | 64.02
4 | 011108001001 | 石材零星项目 | 1.20mm厚比萨灰大理石门槛石，美缝处理 2.25厚1：3干硬性水泥砂浆结合处，表面撒石灰粉 3.水泥浆一道(内掺建筑胶) | m2 | 0.64
5 | 011204001001 | 石材墙面 | 8mm厚岩板，采用结构胶粘贴于18mm厚阻燃板基层 | m2 | 7.35
6 | 011207001001 | 墙面装饰板 | 12mm厚成品木饰面，18mm厚阻燃板基层，木龙骨基层 | m2 | 7.29
7 | 011407001001 | 墙面喷刷涂料 | 墙面：抹灰面刮腻两遍找平，封闭底漆一道，无机涂料三遍 | m2 | 32.04
表1-2 分部分项工程量清单及计价表( 号清单)
单位工程及专业工程名称：单项工程-房屋建筑与装饰 | [7 empty] | 第 2 页 共 25 页
序号 | 项目编码 | 项目名称 | 项目特征描述 | 计量单位 | 工程量 | 综合单价(元) | 合价(元) | 其中（元） |  |  | 备注
[8 empty] | 人工费 | 机械费 | 管理费
8 | 011407001002 | 墙面喷刷涂料 | 墙面：抹灰面刮腻两遍找平，封闭底漆一道，无机涂料三遍 | m2 | 100.38
9 | 011407001003 | 墙面喷刷涂料 | 墙面：石膏板面刮腻两遍找平，封闭底漆一道，无机涂料三遍 | m2 | 118.58
10 | 011407002001 | 天棚喷刷涂料 | 天棚裸顶刷灰：刮腻两遍找平，封闭底漆一道，无机涂料三遍 | m2 | 241.94
11 | 011501015001 | 展台 | 展台，高度2400mm，宽度1000mm，采用40mm厚木饰面隔板，20mm厚木饰面柜门，具体做法详见图纸 | m | 7.15
12 | 011502001001 | 金属装饰线 | 1.2mm厚不锈钢收边条，18mm厚阻燃板基层，具体详见施工图 | m | 5.76
仓库
13 | Z010801007001 | 成品装饰木门及门套 | 成品定制实木复合套装门，尺寸为1000*2400mm，含门套、门套线、门锁、合页、门吸等五金 | 樘 | 2
表1-2 分部分项工程量清单及计价表( 号清单)
单位工程及专业工程名称：单项工程-房屋建筑与装饰 | [7 empty] | 第 3 页 共 25 页
序号 | 项目编码 | 项目名称 | 项目特征描述 | 计量单位 | 工程量 | 综合单价(元) | 合价(元) | 其中（元） |  |  | 备注
[8 empty] | 人工费 | 机械费 | 管理费
14 | 011102003002 | 块料楼地面 | 1.600*1200抛光砖，美缝处理 2.25厚1：3干硬性水泥砂浆结合处，表面撒石灰粉 3.水泥浆一道(内掺建筑胶) | m2 | 30.76
15 | 011105006002 | 金属踢脚线 | 60mm高1.2mm厚不锈钢踢脚线，9mm厚阻燃板基层 | m | 23.5
16 | 011108001002 | 石材零星项目 | 1.20mm厚比萨灰大理石门槛石，美缝处理 2.25厚1：3干硬性水泥砂浆结合处，表面撒石灰粉 3.水泥浆一道(内掺建筑胶) | m2 | 0.35
17 | 011407001004 | 墙面喷刷涂料 | 墙面：抹灰面刮腻两遍找平，封闭底漆一道，无机涂料三遍 | m2 | 10.54
18 | 011407001005 | 墙面喷刷涂料 | 墙面：抹灰面刮腻两遍找平，封闭底漆一道，无机涂料三遍 | m2 | 11.32
19 | 011407001006 | 墙面喷刷涂料 | 墙面：石膏板面刮腻两遍找平，封闭底漆一道，无机涂料三遍 | m2 | 75.46
20 | 011407002002 | 天棚喷刷涂料 | 天棚裸顶刷灰：抹灰面刮腻两遍找平，封闭底漆一道，无机涂料三遍 | m2 | 33.76
备用办公室1、2
表1-2 分部分项工程量清单及计价表( 号清单)
单位工程及专业工程名称：单项工程-房屋建筑与装饰 | [7 empty] | 第 4 页 共 25 页
序号 | 项目编码 | 项目名称 | 项目特征描述 | 计量单位 | 工程量 | 综合单价(元) | 合价(元) | 其中（元） |  |  | 备注
[8 empty] | 人工费 | 机械费 | 管理费
21 | Z010801007002 | 成品装饰木门及门套 | 成品定制实木复合套装门，尺寸为1000*2400mm，含门套、门套线、门锁、合页、门吸等五金 | 樘 | 2
22 | 010809004001 | 石材窗台板 | 20mm厚比萨灰大理石窗台板，采用石材专用胶粘剂铺贴，磨双边 | m2 | 0.44
23 | 011102003003 | 块料楼地面 | 1.600*1200抛光砖，美缝处理 2.25厚1：3干硬性水泥砂浆结合处，表面撒石灰粉 3.水泥浆一道(内掺建筑胶) | m2 | 31.73
24 | 011105006003 | 金属踢脚线 | 60mm高1.2mm厚不锈钢踢脚线，9mm厚阻燃板基层 | m | 27.43
25 | 011108001003 | 石材零星项目 | 1.20mm厚比萨灰大理石门槛石，美缝处理 2.25厚1：3干硬性水泥砂浆结合处，表面撒石灰粉 3.水泥浆一道(内掺建筑胶) | m2 | 0.2
26 | 011407001007 | 墙面喷刷涂料 | 墙面：抹灰面刮腻两遍找平，封闭底漆一道，无机涂料三遍 | m2 | 13.76
27 | 011407001008 | 墙面喷刷涂料 | 墙面：抹灰面刮腻两遍找平，封闭底漆一道，无机涂料三遍 | m2 | 43.74
表1-2 分部分项工程量清单及计价表( 号清单)
单位工程及专业工程名称：单项工程-房屋建筑与装饰 | [7 empty] | 第 5 页 共 25 页
序号 | 项目编码 | 项目名称 | 项目特征描述 | 计量单位 | 工程量 | 综合单价(元) | 合价(元) | 其中（元） |  |  | 备注
[8 empty] | 人工费 | 机械费 | 管理费
28 | 011407001009 | 墙面喷刷涂料 | 墙面：石膏板面刮腻两遍找平，封闭底漆一道，无机涂料三遍 | m2 | 51.84
29 | 011407002003 | 天棚喷刷涂料 | 天棚裸顶刷灰：刮腻两遍找平，封闭底漆一道，无机涂料三遍 | m2 | 31.73
1-2F楼梯间
30 | 010809004002 | 石材窗台板 | 20mm厚比萨灰大理石窗台板，采用石材专用胶粘剂铺贴，磨斜边 | m2 | 0.6
31 | 011102001001 | 石材楼地面 | 20mm厚芝麻灰花岗岩楼地层，采用10厚胶泥粘结层铺设 | m2 | 29.79
32 | 011106001001 | 石材楼梯面层 | 20mm厚芝麻灰花岗岩楼梯面层，采用10厚胶泥粘结层铺设，楼梯踏步开三条防滑槽，磨双边 | m2 | 59.58
33 | 011108001004 | 石材零星项目 | 1.20mm厚比萨灰大理石门槛石，美缝处理 2.25厚1：3干硬性水泥砂浆结合处，表面撒石灰粉 3.水泥浆一道(内掺建筑胶) | m2 | 0.32
34 | 011407001010 | 墙面喷刷涂料 | 墙面：抹灰面刮腻两遍找平，封闭底漆一道，无机涂料三遍 | m2 | 254.78
表1-2 分部分项工程量清单及计价表( 号清单)
单位工程及专业工程名称：单项工程-房屋建筑与装饰 | [7 empty] | 第 6 页 共 25 页
序号 | 项目编码 | 项目名称 | 项目特征描述 | 计量单位 | 工程量 | 综合单价(元) | 合价(元) | 其中（元） |  |  | 备注
[8 empty] | 人工费 | 机械费 | 管理费
35 | 011407002004 | 天棚喷刷涂料 | 天棚裸顶刷灰：刮腻两遍找平，封闭底漆一道，无机涂料三遍 | m2 | 68.52
其他
36 | 010503004001 | 圈梁 | 100mm高C20混凝土坎台 | m3 | 1.01
37 | 011610002001 | 金属门窗拆除 | 原有大门拆除 | m2 | 8.48
38 | 010802001001 | 金属（塑钢）门 | 原有大门安装 | m2 | 8.48
39 | 011207001002 | 墙面装饰板 | 隔墙：12mm厚阻燃板基层 | m2 | 345.2
40 | 011207001003 | 墙面装饰板 | 隔墙：12mm厚纸面石膏板基层，板缝贴胶带、点锈， | m2 | 345.2
41 | 011208001001 | 柱（梁）面装饰 | 包柱：U100轻钢龙骨基层，12mm厚阻燃板基层12mm厚纸面石膏板基层，板缝贴胶带、点锈 | m2 | 15.28
42 | 011210002001 | 金属隔断 | U100轻钢龙骨基层，中间满填隔音棉（密度48kg/m3） | m2 | 179.92
43 | 011210003001 | 玻璃隔断 | 84款单玻带铝合金框玻璃隔断，10mm钢化玻璃 | m2 | 6.83
44 | 011601001001 | 砖砌体拆除 | 原有砖墙拆除 | m3 | 5.03
45 | 011610001002 | 木门窗拆除 | 原有门拆除 | 樘 | 2
46 | 010101002001 | 挖一般土方 | 挖一般土方，土方类别自行考虑 | m3 | 0.7
47 | 010103001001 | 回填方 | 土方回填，夯实，多余土就近堆填 | m3 | 0.19
表1-2 分部分项工程量清单及计价表( 号清单)
单位工程及专业工程名称：单项工程-房屋建筑与装饰 | [7 empty] | 第 7 页 共 25 页
序号 | 项目编码 | 项目名称 | 项目特征描述 | 计量单位 | 工程量 | 综合单价(元) | 合价(元) | 其中（元） |  |  | 备注
[8 empty] | 人工费 | 机械费 | 管理费
48 | 010501006001 | 设备基础 | C25混凝土旗杆基础 | m3 | 0.38
49 | 010501006002 | 设备基础 | C25混凝土旗杆基础二次灌浆 | m3 | 0.13
50 | 011506002001 | 金属旗杆 | 成品手动旗杆，高度≤9m，含预埋件、镀锌钢板底座等，具体做法详见图纸 | 根 | 1
51 | 011608002001 | 铲除涂料面 | 原有墙面铲除腻子 | m2 | 171.91
二层
大厅（服务门厅、办公区、党建展示、阅览区）
52 | 010808004002 | 金属门窗套 | 电梯：1.2mm厚不锈钢门套，18mm厚阻燃板基层 | m2 | 1.6
53 | 010809004003 | 石材窗台板 | 20mm厚比萨灰大理石窗台板，采用石材专用胶粘剂铺贴，磨双边 | m2 | 3.2
54 | 011102003004 | 块料楼地面 | 1.600*1200抛光砖，美缝处理 2.25厚1：3干硬性水泥砂浆结合处，表面撒石灰粉 3.水泥浆一道(内掺建筑胶) | m2 | 533.49
55 | 011105006004 | 金属踢脚线 | 60mm高1.2mm厚不锈钢踢脚线，9mm厚阻燃板基层 | m | 106.1
表1-2 分部分项工程量清单及计价表( 号清单)
单位工程及专业工程名称：单项工程-房屋建筑与装饰 | [7 empty] | 第 8 页 共 25 页
序号 | 项目编码 | 项目名称 | 项目特征描述 | 计量单位 | 工程量 | 综合单价(元) | 合价(元) | 其中（元） |  |  | 备注
[8 empty] | 人工费 | 机械费 | 管理费
56 | 011108001005 | 石材零星项目 | 1.20mm厚比萨灰大理石门槛石，美缝处理 2.25厚1：3干硬性水泥砂浆结合处，表面撒石灰粉 3.水泥浆一道(内掺建筑胶) | m2 | 0.6
57 | 011204001002 | 石材墙面 | 8mm厚岩板，采用结构胶粘贴于18mm厚阻燃板基层 | m2 | 8.34
58 | 011207001004 | 墙面装饰板 | 12mm厚成品木饰面，18mm厚阻燃板基层，木龙骨基层 | m2 | 7.43
59 | 011407001011 | 墙面喷刷涂料 | 墙面：抹灰面刮腻两遍找平，封闭底漆一道，无机涂料三遍 | m2 | 47.56
60 | 011407001012 | 墙面喷刷涂料 | 墙面：抹灰面刮腻两遍找平，封闭底漆一道，无机涂料三遍 | m2 | 211.02
61 | 011407001013 | 墙面喷刷涂料 | 墙面：石膏板面刮腻两遍找平，封闭底漆一道，无机涂料三遍 | m2 | 80.76
62 | 011407002005 | 天棚喷刷涂料 | 天棚裸顶刷灰：刮腻两遍找平，封闭底漆一道，无机涂料三遍 | m2 | 648.39
63 | 011501006001 | 成品定制柜 | 成品定制柜，高度2200mm，厚度500mm，具体详见图纸 | m | 31.2
表1-2 分部分项工程量清单及计价表( 号清单)
单位工程及专业工程名称：单项工程-房屋建筑与装饰 | [7 empty] | 第 9 页 共 25 页
序号 | 项目编码 | 项目名称 | 项目特征描述 | 计量单位 | 工程量 | 综合单价(元) | 合价(元) | 其中（元） |  |  | 备注
[8 empty] | 人工费 | 机械费 | 管理费
64 | 011501010001 | 吊柜 | 打印区吊柜，木饰面隔板，高度830mm，宽度330mm，具体做法详见图纸 | m | 3.9
65 | 011501020001 | 服务台 | 木饰面柜体，台面为20厚石英石，下挂40，18厚阻燃板基层，含抽屉，外侧为8厚钢化超白烤漆玻璃饰面，18厚阻燃板基层，木龙骨，含石材磨边，具体做法详见图纸 | m | 5.1
66 | 011501011001 | 矮柜 | 打印区地柜，20mm厚石英石台面，下挂40mm，18mm厚阻燃板基层，木饰面柜门，高度850mm，宽度600mm，含磨边，具体做法详见图纸 | m | 3.9
音控及机房
67 | Z010801007003 | 成品装饰木门及门套 | 成品定制实木复合套装门，尺寸为1000*2400mm，含门套、门套线、门锁、合页、门吸等五金 | 樘 | 1
68 | 011104004001 | 防静电活动地板 | 600*600*25防静电活动地板 | m2 | 14.04
69 | 011105006005 | 金属踢脚线 | 60mm高1.2mm厚不锈钢踢脚线，9mm厚阻燃板基层 | m | 14
表1-2 分部分项工程量清单及计价表( 号清单)
单位工程及专业工程名称：单项工程-房屋建筑与装饰 | [7 empty] | 第 10 页 共 25 页
序号 | 项目编码 | 项目名称 | 项目特征描述 | 计量单位 | 工程量 | 综合单价(元) | 合价(元) | 其中（元） |  |  | 备注
[8 empty] | 人工费 | 机械费 | 管理费
70 | 011108001006 | 石材零星项目 | 1.20mm厚比萨灰大理石门槛石，美缝处理 2.25厚1：3干硬性水泥砂浆结合处，表面撒石灰粉 3.水泥浆一道(内掺建筑胶) | m2 | 0.1
71 | 011407001014 | 墙面喷刷涂料 | 墙面：抹灰面刮腻两遍找平，封闭底漆一道，无机涂料三遍 | m2 | 6.45
72 | 011407001015 | 墙面喷刷涂料 | 墙面：抹灰面刮腻两遍找平，封闭底漆一道，无机涂料三遍 | m2 | 23.64
73 | 011407001016 | 墙面喷刷涂料 | 墙面：石膏板面刮腻两遍找平，封闭底漆一道，无机涂料三遍 | m2 | 23.4
74 | 011407002006 | 天棚喷刷涂料 | 天棚裸顶刷灰：刮腻两遍找平，封闭底漆一道，无机涂料三遍 | m2 | 14.04
大会议室
75 | Z010801007004 | 成品装饰木门及门套 | 成品定制实木复合套装双开门，尺寸为1400*2400mm，含门套、门套线、门锁、合页、门吸等五金 | 樘 | 2
76 | 010809004004 | 石材窗台板 | 20mm厚比萨灰大理石窗台板，采用石材专用胶粘剂铺贴，磨双边 | m2 | 1.43
表1-2 分部分项工程量清单及计价表( 号清单)
单位工程及专业工程名称：单项工程-房屋建筑与装饰 | [7 empty] | 第 11 页 共 25 页
序号 | 项目编码 | 项目名称 | 项目特征描述 | 计量单位 | 工程量 | 综合单价(元) | 合价(元) | 其中（元） |  |  | 备注
[8 empty] | 人工费 | 机械费 | 管理费
77 | 011102003005 | 块料楼地面 | 1.600*1200抛光砖，美缝处理 2.25厚1：3干硬性水泥砂浆结合处，表面撒石灰粉 3.水泥浆一道(内掺建筑胶) | m2 | 158.76
78 | 011102003006 | 块料楼地面 | 地台基层：木龙骨，18mm阻燃板 | m2 | 14.82
79 | 011105006006 | 金属踢脚线 | 60mm高1.2mm厚不锈钢踢脚线，9mm厚阻燃板基层 | m | 55.43
80 | 011108001007 | 石材零星项目 | 1.20mm厚比萨灰大理石门槛石，美缝处理 2.25厚1：3干硬性水泥砂浆结合处，表面撒石灰粉 3.水泥浆一道(内掺建筑胶) | m2 | 0.56
81 | 011204004001 | 钢骨架 | LED屏幕内部钢结构，采用20*40镀锌方管 | t | 0.252
82 | 011207001005 | 墙面装饰板 | 12mm厚成品木饰面，18mm厚阻燃板基层，100系列隔墙龙骨骨架@600 | m2 | 14.67
83 | 011302001001 | 吊顶天棚 | U50轻钢龙骨基层，9.5厚双层纸面石膏板，板缝贴胶带、点锈，刮腻两遍找平，封闭底漆一道，无机涂料二遍 | m2 | 146.31
表1-2 分部分项工程量清单及计价表( 号清单)
单位工程及专业工程名称：单项工程-房屋建筑与装饰 | [7 empty] | 第 12 页 共 25 页
序号 | 项目编码 | 项目名称 | 项目特征描述 | 计量单位 | 工程量 | 综合单价(元) | 合价(元) | 其中（元） |  |  | 备注
[8 empty] | 人工费 | 机械费 | 管理费
84 | 011302001002 | 吊顶天棚 | U50轻钢龙骨基层，18厚阻燃板基层，9.5厚纸面石膏板，板缝贴胶带、点锈，刮腻两遍找平，封闭底漆一道，无机涂料两遍 | m2 | 12.45
85 | 011302001003 | 吊顶天棚（侧面） | U50轻钢龙骨基层，18厚阻燃板基层，9.5厚纸面石膏板，板缝贴胶带、点锈，刮腻两遍找平，封闭底漆一道，无机涂料二遍 | m2 | 12.45
86 | 011304001001 | 灯带（槽） | 灯带：平面9.5mm双层石膏板，板缝贴胶带、点锈，刮腻两遍找平，封闭底漆一道，无机涂料二遍 | m2 | 4.87
87 | 011304001002 | 灯带（槽） | 灯带：侧面9.5mm单层石膏板，板缝贴胶带、点锈，刮腻两遍找平，封闭底漆一道，无机涂料二遍 | m2 | 7.31
88 | 011407001017 | 墙面喷刷涂料 | 墙面：抹灰面刮腻两遍找平，封闭底漆一道，无机涂料三遍 | m2 | 117.95
89 | 011407001018 | 墙面喷刷涂料 | 墙面：石膏板面刮腻两遍找平，封闭底漆一道，无机涂料三遍 | m2 | 6.3
90 | 011502001002 | 金属装饰线 | 1.2mm厚20宽不锈钢收边，具体详见施工图 | m | 16.46
小会议室
表1-2 分部分项工程量清单及计价表( 号清单)
单位工程及专业工程名称：单项工程-房屋建筑与装饰 | [7 empty] | 第 13 页 共 25 页
序号 | 项目编码 | 项目名称 | 项目特征描述 | 计量单位 | 工程量 | 综合单价(元) | 合价(元) | 其中（元） |  |  | 备注
[8 empty] | 人工费 | 机械费 | 管理费
91 | Z010801007005 | 成品装饰木门及门套 | 成品定制实木复合套装门，尺寸为1000*2400mm，含门套、门套线、门锁、合页、门吸等五金 | 樘 | 1
92 | 010809004005 | 石材窗台板 | 20mm厚比萨灰大理石窗台板，采用石材专用胶粘剂铺贴，磨双边 | m2 | 0.25
93 | 011102003007 | 块料楼地面 | 1.600*1200抛光砖，美缝处理 2.25厚1：3干硬性水泥砂浆结合处，表面撒石灰粉 3.水泥浆一道(内掺建筑胶) | m2 | 25.16
94 | 011105006007 | 金属踢脚线 | 60mm高1.2mm厚不锈钢踢脚线，9mm厚阻燃板基层 | m | 17.1
95 | 011108001008 | 石材零星项目 | 1.20mm厚比萨灰大理石门槛石，美缝处理 2.25厚1：3干硬性水泥砂浆结合处，表面撒石灰粉 3.水泥浆一道(内掺建筑胶) | m2 | 0.1
96 | 011407001019 | 墙面喷刷涂料 | 墙面：抹灰面刮腻两遍找平，封闭底漆一道，无机涂料三遍 | m2 | 8.99
97 | 011407001020 | 墙面喷刷涂料 | 墙面：抹灰面刮腻两遍找平，封闭底漆一道，无机涂料三遍 | m2 | 55.04
表1-2 分部分项工程量清单及计价表( 号清单)
单位工程及专业工程名称：单项工程-房屋建筑与装饰 | [7 empty] | 第 14 页 共 25 页
序号 | 项目编码 | 项目名称 | 项目特征描述 | 计量单位 | 工程量 | 综合单价(元) | 合价(元) | 其中（元） |  |  | 备注
[8 empty] | 人工费 | 机械费 | 管理费
98 | 011407002007 | 天棚喷刷涂料 | 天棚裸顶刷灰：刮腻两遍找平，封闭底漆一道，无机涂料三遍 | m2 | 25.16
中会议室
99 | Z010801007006 | 成品装饰木门及门套 | 成品定制实木复合套装门，尺寸为1000*2400mm，含门套、门套线、门锁、合页、门吸等五金 | 樘 | 2
100 | 010809004006 | 石材窗台板 | 20mm厚比萨灰大理石窗台板，采用石材专用胶粘剂铺贴，磨斜边 | m2 | 0.5
101 | 011102003008 | 块料楼地面 | 1.600*1200抛光砖，美缝处理 2.25厚1：3干硬性水泥砂浆结合处，表面撒石灰粉 3.水泥浆一道(内掺建筑胶) | m2 | 70.77
102 | 011105006008 | 金属踢脚线 | 60mm高1.2mm厚不锈钢踢脚线，9mm厚阻燃板基层 | m | 25.95
103 | 011108001009 | 石材零星项目 | 1.20mm厚比萨灰大理石门槛石，美缝处理 2.25厚1：3干硬性水泥砂浆结合处，表面撒石灰粉 3.水泥浆一道(内掺建筑胶) | m2 | 0.1
表1-2 分部分项工程量清单及计价表( 号清单)
单位工程及专业工程名称：单项工程-房屋建筑与装饰 | [7 empty] | 第 15 页 共 25 页
序号 | 项目编码 | 项目名称 | 项目特征描述 | 计量单位 | 工程量 | 综合单价(元) | 合价(元) | 其中（元） |  |  | 备注
[8 empty] | 人工费 | 机械费 | 管理费
104 | 011207001006 | 墙面装饰板 | 12mm厚成品木饰面，18mm厚阻燃板基层，100系列隔墙龙骨骨架@600 | m2 | 7.33
105 | 011207001007 | 墙面装饰板 | 8mm厚钢化超白烤漆玻璃，采用玻璃专用胶粘于18mm厚阻燃板基层，100系列隔墙龙骨骨架@600 | m2 | 16.31
106 | 011207001008 | 墙面装饰板 | 18mm厚阻燃板基层，9.5mm厚纸面石膏板，板缝贴胶带、点锈 | m2 | 2.94
107 | 011407001021 | 墙面喷刷涂料 | 墙面：抹灰面刮腻两遍找平，封闭底漆一道，无机涂料三遍 | m2 | 15.52
108 | 011407001022 | 墙面喷刷涂料 | 墙面：抹灰面刮腻两遍找平，封闭底漆一道，无机涂料三遍 | m2 | 60.47
109 | 011407002008 | 天棚喷刷涂料 | 天棚裸顶刷灰：刮腻两遍找平，封闭底漆一道，无机涂料三遍 | m2 | 80.35
110 | 011502001003 | 金属装饰线 | 1.2mm厚不锈钢收边条，18mm厚阻燃板基层，具体详见施工图 | m | 7.12
女、男值班室
表1-2 分部分项工程量清单及计价表( 号清单)
单位工程及专业工程名称：单项工程-房屋建筑与装饰 | [7 empty] | 第 16 页 共 25 页
序号 | 项目编码 | 项目名称 | 项目特征描述 | 计量单位 | 工程量 | 综合单价(元) | 合价(元) | 其中（元） |  |  | 备注
[8 empty] | 人工费 | 机械费 | 管理费
111 | Z010801007007 | 成品装饰木门及门套 | 成品定制实木复合套装门，尺寸为1000*2400mm，含门套、门套线、门锁、合页、门吸等五金 | 樘 | 2
112 | 010809004007 | 石材窗台板 | 20mm厚比萨灰大理石窗台板，采用石材专用胶粘剂铺贴，磨斜边 | m2 | 0.5
113 | 011102003009 | 块料楼地面 | 1.600*1200抛光砖，美缝处理 2.25厚1：3干硬性水泥砂浆结合处，表面撒石灰粉 3.水泥浆一道(内掺建筑胶) | m2 | 48.5
114 | 011105006009 | 金属踢脚线 | 60mm高1.2mm厚不锈钢踢脚线，9mm厚阻燃板基层 | m | 38.8
115 | 011108001010 | 石材零星项目 | 1.20mm厚比萨灰大理石门槛石，美缝处理 2.25厚1：3干硬性水泥砂浆结合处，表面撒石灰粉 3.水泥浆一道(内掺建筑胶) | m2 | 0.4
116 | 011407001023 | 墙面喷刷涂料 | 墙面：抹灰面刮腻两遍找平，封闭底漆一道，无机涂料三遍 | m2 | 17.54
117 | 011407001024 | 墙面喷刷涂料 | 墙面：抹灰面刮腻两遍找平，封闭底漆一道，无机涂料三遍 | m2 | 127.99
表1-2 分部分项工程量清单及计价表( 号清单)
单位工程及专业工程名称：单项工程-房屋建筑与装饰 | [7 empty] | 第 17 页 共 25 页
序号 | 项目编码 | 项目名称 | 项目特征描述 | 计量单位 | 工程量 | 综合单价(元) | 合价(元) | 其中（元） |  |  | 备注
[8 empty] | 人工费 | 机械费 | 管理费
118 | 011407002009 | 天棚喷刷涂料 | 天棚裸顶刷灰：刮腻两遍找平，封闭底漆一道，无机涂料三遍 | m2 | 48.5
119 | 011501003001 | 衣柜 | 值班室衣柜 | m | 7.2
办公室1、2
120 | Z010801007008 | 成品装饰木门及门套 | 成品定制实木复合套装门，尺寸为1000*2400mm，含门套、门套线、门锁、合页、门吸等五金 | 樘 | 2
121 | 010809004008 | 石材窗台板 | 20mm厚比萨灰大理石窗台板，采用石材专用胶粘剂铺贴，磨双边 | m2 | 0.44
122 | 011102003010 | 块料楼地面 | 1.600*1200抛光砖，美缝处理 2.25厚1：3干硬性水泥砂浆结合处，表面撒石灰粉 3.水泥浆一道(内掺建筑胶) | m2 | 44.75
123 | 011105006010 | 金属踢脚线 | 60mm高1.2mm厚不锈钢踢脚线，9mm厚阻燃板基层 | m | 44.4
124 | 011108001011 | 石材零星项目 | 1.20mm厚比萨灰大理石门槛石，美缝处理 2.25厚1：3干硬性水泥砂浆结合处，表面撒石灰粉 3.水泥浆一道(内掺建筑胶) | m2 | 0.4
表1-2 分部分项工程量清单及计价表( 号清单)
单位工程及专业工程名称：单项工程-房屋建筑与装饰 | [7 empty] | 第 18 页 共 25 页
序号 | 项目编码 | 项目名称 | 项目特征描述 | 计量单位 | 工程量 | 综合单价(元) | 合价(元) | 其中（元） |  |  | 备注
[8 empty] | 人工费 | 机械费 | 管理费
125 | 011407001025 | 墙面喷刷涂料 | 墙面：抹灰面刮腻两遍找平，封闭底漆一道，无机涂料三遍 | m2 | 19.95
126 | 011407001026 | 墙面喷刷涂料 | 墙面：抹灰面刮腻两遍找平，封闭底漆一道，无机涂料三遍 | m2 | 120.25
127 | 011407001027 | 墙面喷刷涂料 | 墙面：石膏板面刮腻两遍找平，封闭底漆一道，无机涂料三遍 | m2 | 26.83
128 | 011407002010 | 天棚喷刷涂料 | 天棚裸顶刷灰：刮腻两遍找平，封闭底漆一道，无机涂料三遍 | m2 | 44.75
母婴室
129 | Z010801007009 | 成品装饰木门及门套 | 成品定制实木复合套装门，尺寸为1000*2400mm，含门套、门套线、门锁、合页、门吸等五金 | 樘 | 1
130 | 011102003011 | 块料楼地面 | 1.600*600抛光砖，美缝处理 2.30厚1：3干硬性水泥砂浆结合处，表面撒石灰粉 3.1.5mm厚聚氨酯防水涂料 4.20厚1：3水泥砂浆 找坡找平 5.1.5mm厚丙纶防水层 6.20厚1：3水泥砂浆 找坡找平 | m2 | 5.71
表1-2 分部分项工程量清单及计价表( 号清单)
单位工程及专业工程名称：单项工程-房屋建筑与装饰 | [7 empty] | 第 19 页 共 25 页
序号 | 项目编码 | 项目名称 | 项目特征描述 | 计量单位 | 工程量 | 综合单价(元) | 合价(元) | 其中（元） |  |  | 备注
[8 empty] | 人工费 | 机械费 | 管理费
131 | 011105006011 | 金属踢脚线 | 60mm高1.2mm厚不锈钢踢脚线，9mm厚阻燃板基层 | m | 4.97
132 | 011108001012 | 石材零星项目 | 1.20mm厚比萨灰大理石门槛石，美缝处理 2.25厚1：3干硬性水泥砂浆结合处，表面撒石灰粉 3.水泥浆一道(内掺建筑胶) | m2 | 0.1
133 | 011204003001 | 块料墙面 | 1.10mm厚600*600mm抛光砖 2.胶泥粘结层 3.20厚水泥砂浆防水保护层 4.1.5mm厚聚氨酯防水涂料 | m2 | 11.19
134 | 011302001004 | 吊顶天棚 | U50轻钢龙骨基层，0.8mm厚300*300mm铝扣板 | m2 | 5.71
135 | 011407001028 | 墙面喷刷涂料 | 墙面：抹灰面刮腻两遍找平，封闭底漆一道，无机涂料三遍 | m2 | 7.43
136 | 011407001029 | 墙面喷刷涂料 | 墙面：石膏板面刮腻两遍找平，封闭底漆一道，无机涂料三遍 | m2 | 7.5
137 | 011501009001 | 母婴室定制地柜 | 母婴室定制地柜，高850mm，宽600mm，详见图纸 | m | 1.73
儿童驿站
表1-2 分部分项工程量清单及计价表( 号清单)
单位工程及专业工程名称：单项工程-房屋建筑与装饰 | [7 empty] | 第 20 页 共 25 页
序号 | 项目编码 | 项目名称 | 项目特征描述 | 计量单位 | 工程量 | 综合单价(元) | 合价(元) | 其中（元） |  |  | 备注
[8 empty] | 人工费 | 机械费 | 管理费
138 | 010808004003 | 金属门窗套 | 电梯：1.2mm厚不锈钢门套，18mm厚阻燃板基层 | m2 | 3.51
139 | 011102003012 | 块料楼地面 | 1.600*1200抛光砖，美缝处理 2.25厚1：3干硬性水泥砂浆结合处，表面撒石灰粉 3.水泥浆一道(内掺建筑胶) | m2 | 31.2
140 | 011108001013 | 石材零星项目 | 1.20mm厚比萨灰大理石门槛石，美缝处理 2.25厚1：3干硬性水泥砂浆结合处，表面撒石灰粉 3.水泥浆一道(内掺建筑胶) | m2 | 0.64
141 | 011207001009 | 墙面装饰板 | 30mm厚成品防撞软包，18mm厚阻燃板基层， | m2 | 9.59
142 | 011207001010 | 墙面装饰板 | 黑板18mm厚阻燃板基层 | m2 | 6.98
143 | 011207001011 | 墙面装饰板 | 10mm厚定制黑色书写板，40宽木质边框 | m2 | 6.98
144 | 011407001030 | 墙面喷刷涂料 | 墙面：抹灰面刮腻两遍找平，封闭底漆一道，无机涂料三遍 | m2 | 19.95
145 | 011407001031 | 墙面喷刷涂料 | 墙面：抹灰面刮腻两遍找平，封闭底漆一道，无机涂料三遍 | m2 | 21.21
表1-2 分部分项工程量清单及计价表( 号清单)
单位工程及专业工程名称：单项工程-房屋建筑与装饰 | [7 empty] | 第 21 页 共 25 页
序号 | 项目编码 | 项目名称 | 项目特征描述 | 计量单位 | 工程量 | 综合单价(元) | 合价(元) | 其中（元） |  |  | 备注
[8 empty] | 人工费 | 机械费 | 管理费
146 | 011407001032 | 墙面喷刷涂料 | 墙面：石膏板面刮腻两遍找平，封闭底漆一道，无机涂料三遍 | m2 | 36.83
147 | 011407002011 | 天棚喷刷涂料 | 天棚裸顶刷灰：刮腻两遍找平，封闭底漆一道，无机涂料三遍 | m2 | 31.2
148 | 011501011002 | 矮柜 | 儿童驿站定制地柜，高度900，详见图纸 | m | 4
资料室
149 | Z010801007010 | 成品装饰木门及门套 | 成品定制实木复合套装门，尺寸为1000*2400mm，含门套、门套线、门锁、合页、门吸等五金 | 樘 | 1
150 | 011102003013 | 块料楼地面 | 1.600*1200抛光砖，美缝处理 2.25厚1：3干硬性水泥砂浆结合处，表面撒石灰粉 3.水泥浆一道(内掺建筑胶) | m2 | 17.48
151 | 011105006012 | 金属踢脚线 | 60mm高1.2mm厚不锈钢踢脚线，9mm厚阻燃板基层 | m | 19.1
表1-2 分部分项工程量清单及计价表( 号清单)
单位工程及专业工程名称：单项工程-房屋建筑与装饰 | [7 empty] | 第 22 页 共 25 页
序号 | 项目编码 | 项目名称 | 项目特征描述 | 计量单位 | 工程量 | 综合单价(元) | 合价(元) | 其中（元） |  |  | 备注
[8 empty] | 人工费 | 机械费 | 管理费
152 | 011108001014 | 石材零星项目 | 1.20mm厚比萨灰大理石门槛石，美缝处理 2.25厚1：3干硬性水泥砂浆结合处，表面撒石灰粉 3.水泥浆一道(内掺建筑胶) | m2 | 0.1
153 | 011407001033 | 墙面喷刷涂料 | 墙面：抹灰面刮腻两遍找平，封闭底漆一道，无机涂料三遍 | m2 | 8.64
154 | 011407001034 | 墙面喷刷涂料 | 墙面：抹灰面刮腻两遍找平，封闭底漆一道，无机涂料三遍 | m2 | 39.91
155 | 011407001035 | 墙面喷刷涂料 | 墙面：石膏板面刮腻两遍找平，封闭底漆一道，无机涂料三遍 | m2 | 26.83
156 | 011407002012 | 天棚喷刷涂料 | 天棚裸顶刷灰：刮腻两遍找平，封闭底漆一道，无机涂料三遍 | m2 | 17.48
卫生间、开水间
157 | Z010801007011 | 成品装饰木门及门套 | 成品定制实木复合套装门，尺寸为1000*2400mm，含门套、门套线、门锁、合页、门吸等五金 | 樘 | 3
158 | 010808004004 | 金属门窗套 | 电梯：1.2mm厚不锈钢门套，18mm厚阻燃板基层 | m2 | 1.51
表1-2 分部分项工程量清单及计价表( 号清单)
单位工程及专业工程名称：单项工程-房屋建筑与装饰 | [7 empty] | 第 23 页 共 25 页
序号 | 项目编码 | 项目名称 | 项目特征描述 | 计量单位 | 工程量 | 综合单价(元) | 合价(元) | 其中（元） |  |  | 备注
[8 empty] | 人工费 | 机械费 | 管理费
159 | 011102003014 | 块料楼地面 | 1.600*600抛光砖，美缝处理 2.30厚1：3干硬性水泥砂浆结合处，表面撒石灰粉 3.1.5mm厚聚氨酯防水涂料 4.20厚1：3水泥砂浆 找坡找平 5.1.5mm厚丙纶防水层 6.20厚1：3水泥砂浆 找坡找平 | m2 | 52.14
160 | 011108003001 | 块料零星项目 | 大便槽坑式抬高 | 只 | 6
161 | 011108001015 | 石材零星项目 | 1.20mm厚比萨灰大理石门槛石，美缝处理 2.25厚1：3干硬性水泥砂浆结合处，表面撒石灰粉 3.水泥浆一道(内掺建筑胶) | m2 | 0.72
162 | 011204003002 | 块料墙面 | 1.10mm厚600*600mm抛光砖 2.胶泥粘结层 3.20厚水泥砂浆防水保护层 4.1.5mm厚聚氨酯防水涂料 | m2 | 159.67
163 | 011210005001 | 成品隔断 | 18厚抗倍特板成品卫生间隔断，含五金配件 | m2 | 38.82
164 | 011302001005 | 吊顶天棚 | U50轻钢龙骨基层，0.8mm厚300*300mm铝扣板 | m2 | 52.14
表1-2 分部分项工程量清单及计价表( 号清单)
单位工程及专业工程名称：单项工程-房屋建筑与装饰 | [7 empty] | 第 24 页 共 25 页
序号 | 项目编码 | 项目名称 | 项目特征描述 | 计量单位 | 工程量 | 综合单价(元) | 合价(元) | 其中（元） |  |  | 备注
[8 empty] | 人工费 | 机械费 | 管理费
165 | 011505001001 | 洗漱台 | 20mm比萨灰大理石台面，台面宽600，下挂200mm，L40*3镀锌角钢基层，含石材开孔，磨圆边，具体详见图纸 | m2 | 2.68
166 | 011505005001 | 卫生间扶手 | 残卫扶手 | 套 | 1
167 | 011505010001 | 镜面玻璃 | 6mm厚银镜，车边10，12mm厚阻燃板基层，1.2mm厚不锈钢折边 | m2 | 3.77
其他
168 | 010401004001 | 多孔砖墙 | 100mm厚非粘土烧结多孔砖墙，采用M7.5砌筑砂浆砌筑 | m3 | 8.71
169 | 010503004002 | 圈梁 | 100mm高C20混凝土坎台 | m3 | 0.41
170 | 011201001001 | 墙面一般抹灰 | 20mm厚1：3抹灰砂浆 | m2 | 169.52
171 | 011207001012 | 墙面装饰板 | 隔墙：12mm厚阻燃板基层 | m2 | 123.68
172 | 011207001013 | 墙面装饰板 | 隔墙：12mm厚纸面石膏板基层，板缝贴胶带、点锈， | m2 | 123.68
173 | 011210002002 | 金属隔断 | U100轻钢龙骨基层，中间满填隔音棉（密度48kg/m3） | m2 | 164.93
174 | 011210003002 | 玻璃隔断 | 84款单玻带铝合金框玻璃隔断，10mm钢化玻璃 | m2 | 34.2
175 | 011601001002 | 砖砌体拆除 | 原有砖墙拆除 | m3 | 41.9
176 | 011610001001 | 木门窗拆除 | 原有木门拆除 | m2 | 10.8
表1-2 分部分项工程量清单及计价表( 号清单)
单位工程及专业工程名称：单项工程-房屋建筑与装饰 | [7 empty] | 第 25 页 共 25 页
序号 | 项目编码 | 项目名称 | 项目特征描述 | 计量单位 | 工程量 | 综合单价(元) | 合价(元) | 其中（元） |  |  | 备注
[8 empty] | 人工费 | 机械费 | 管理费
177 | 01B001 | 铝合金百叶 | 300*1500铝合金百叶 | 片 | 8
178 | 011608002002 | 铲除涂料面 | 原有墙面铲除腻子 | m2 | 986.38
合 计

## 表1-3-B 组织措施项目清单及计价表【房屋建筑与装饰】
施工组织措施项目清单与计价表
工程名称：春珑社区办公用房装修工程（审核）
单位工程及专业工程名称：单项工程-房屋建筑与装饰 |  |  | 第 1 页 共 1 页
序号 | 项目名称 | 计算基础 | 费率(%) | 金额(元)
1 | 提前竣工增加费
2 | 二次搬运费
3 | 冬雨季施工增加费
4 | 行车、行人干扰增加费
合 计

## 表1-3-C 技术措施项目清单及计价表【房屋建筑与装饰】
表1-3-C 技术措施项目清单及计价表
工程名称：春珑社区办公用房装修工程（审核）
单位工程及专业工程名称：单项工程-房屋建筑与装饰 | [7 empty] | 第 1 页 共 1 页
序号 | 项目编码 | 项目名称 | 项目特征描述 | 计量单位 | 工程量 | 综合单价(元) | 金额(元) | 其中 |  |  | 备注
[8 empty] | 人工费 | 机械费 | 管理费
[请输入分部名称]
1 | 011701003001 | 里脚手架 | 内墙脚手架 | m2 | 85.94
2 | 011701006001 | 满堂脚手架 | 满堂脚手架 | m2 | 1270.79
3 | 011702008001 | 圈梁 | 上翻梁模板 | m2 | 18.2
4 | 01B002 | 建筑垃圾外运 | 建筑垃圾外运至建设单位指定地点 | 项 | 1
5 | 011703001001 | 垂直运输 | 材料上楼搬运费 | 项 | 1
合 计

## 表1-2 分部分项工程量清单与计价表【通用安装工程】
表1-2 分部分项工程量清单及计价表( 号清单)
单位工程及专业工程名称：单项工程-通用安装工程 | [7 empty] | 第 1 页 共 19 页
序号 | 项目编码 | 项目名称 | 项目特征描述 | 计量单位 | 工程量 | 综合单价(元) | 合价(元) | 其中（元） |  |  | 备注
[8 empty] | 人工费 | 机械费 | 管理费
电气照明
1 | 030404017001 | 配电箱 | 1.名称:配电箱1AL 2.安装方式:挂墙安装 3.含箱内元器件，接地 | 台 | 1
2 | 030404017002 | 配电箱 | 1.名称:配电箱2AL 2.安装方式:挂墙安装 3.含箱内元器件，接地 | 台 | 1
3 | 030411003001 | 桥架 | 1.名称:金属桥架 2.规格:200*100 3.接地:接地跨接 | m | 3.41
4 | 030411003002 | 桥架 | 1.名称:金属桥架 2.规格:150*75 3.接地:接地跨接 | m | 36.28
5 | 030413001001 | 铁构件 | 1.名称:桥架支撑架制作安装 | kg | 41.03
6 | 030408003001 | 电缆保护管 | 1.名称:电缆保护管 2.材质:镀锌钢管 3.规格:SC150 4.敷设方式:埋地敷设 | m | 100
7 | 030411001001 | 配管 | 1.名称:镀锌钢管 2.规格:SC20 3.配置形式:砖、混凝土结构暗配 | m | 1375.99
8 | 030411001002 | 配管 | 1.名称:镀锌钢管 2.规格:SC25 3.配置形式:砖、混凝土结构暗配 | m | 429.62
表1-2 分部分项工程量清单及计价表( 号清单)
单位工程及专业工程名称：单项工程-通用安装工程 | [7 empty] | 第 2 页 共 19 页
序号 | 项目编码 | 项目名称 | 项目特征描述 | 计量单位 | 工程量 | 综合单价(元) | 合价(元) | 其中（元） |  |  | 备注
[8 empty] | 人工费 | 机械费 | 管理费
9 | 030411001003 | 配管 | 1.名称:镀锌钢管 2.规格:SC50 3.配置形式:砖、混凝土结构明配 | m | 40.65
10 | 030411001004 | 配管 | 1.名称:镀锌钢管 2.规格:SC100 3.配置形式:砖、混凝土结构明配 | m | 3.4
11 | 030408001001 | 电力电缆 | 1.名称:铜芯电力电缆敷设 2.型号:WDZB1-YJY-0.6/1kV-4*185+1*95 | m | 100
12 | 030408001002 | 电力电缆 | 1.名称:铜芯电力电缆敷设 2.型号:WDZB1-YJY-0.6/1kV-4*70+1*35 | m | 7.59
13 | 030408001003 | 电力电缆 | 1.名称:铜芯电力电缆敷设 2.型号:WDZB1-YJY-0.6/1kV-5*16 | m | 49.87
14 | 030408006001 | 电力电缆头 | 1.名称:户内干包式电力电缆头制作、安装 干包终端头(1kV以下截面mm2以下)240 | 个 | 2
表1-2 分部分项工程量清单及计价表( 号清单)
单位工程及专业工程名称：单项工程-通用安装工程 | [7 empty] | 第 3 页 共 19 页
序号 | 项目编码 | 项目名称 | 项目特征描述 | 计量单位 | 工程量 | 综合单价(元) | 合价(元) | 其中（元） |  |  | 备注
[8 empty] | 人工费 | 机械费 | 管理费
15 | 030408006002 | 电力电缆头 | 1.名称:户内干包式电力电缆头制作、安装 干包终端头(1kV以下截面mm2以下)120 | 个 | 2
16 | 030408006003 | 电力电缆头 | 1.名称:户内干包式电力电缆头制作、安装 干包终端头(1kV以下截面mm2以下)35 25mm2及以下，铜芯，三芯及以上 | 个 | 4
17 | 030411004001 | 配线 | 1.名称:铜芯塑料绝缘线 2.配线形式:管内或桥架内综合考虑 3.规格:WDZB1-BYJ-2.5 | m | 5574.66
18 | 030411004002 | 配线 | 1.名称:铜芯塑料绝缘线 2.配线形式:管内或桥架内综合考虑 3.规格:WDZB1N-BYJ-2.5 | m | 153.61
19 | 030411004003 | 配线 | 1.名称:铜芯塑料绝缘线 2.配线形式:管内或桥架内综合考虑 3.规格:WDZB1-BYJ-4 | m | 1911.51
20 | 030412001001 | 普通灯具 | 1.名称:吸顶灯C1 2.规格:24W | 套 | 6
21 | 030412005001 | 荧光灯 | 1.名称:平板灯LH1 2.规格:功率:16W 开孔尺寸:300*300 色温:6000K | 套 | 18
表1-2 分部分项工程量清单及计价表( 号清单)
单位工程及专业工程名称：单项工程-通用安装工程 | [7 empty] | 第 4 页 共 19 页
序号 | 项目编码 | 项目名称 | 项目特征描述 | 计量单位 | 工程量 | 综合单价(元) | 合价(元) | 其中（元） |  |  | 备注
[8 empty] | 人工费 | 机械费 | 管理费
22 | 030412005002 | 荧光灯 | 1.名称:长条灯 2.规格:功率:24W 色温:5700K | 套 | 178
23 | 030412004001 | 装饰灯 | 1.名称:筒灯D1 2.型号:功率:12W 开孔尺寸:φ150 色温:4000K 光束角110° | 套 | 48
24 | 030412004002 | 装饰灯 | 1.名称:灯带（自带变压器） 2.规格:功率:12W/m 色温:4000K | m | 48.3
25 | 030404034001 | 照明开关 | 1.名称:单联单控开关 2.规格:220V 10A 3.安装方式:底距地1.3m暗装 | 个 | 10
26 | 030404034002 | 照明开关 | 1.名称:双联单控开关 2.规格:220V 10A 3.安装方式:底距地1.3m暗装 | 个 | 9
27 | 030404034003 | 照明开关 | 1.名称:三联单控开关 2.规格:220V 10A 3.安装方式:底距地1.3m暗装 | 个 | 10
28 | 030404035001 | 插座 | 1.名称:二三眼组合插座（安全型） 2.规格:86型 10A/250V 3.安装方式:距地0.3m暗装 | 个 | 175
表1-2 分部分项工程量清单及计价表( 号清单)
单位工程及专业工程名称：单项工程-通用安装工程 | [7 empty] | 第 5 页 共 19 页
序号 | 项目编码 | 项目名称 | 项目特征描述 | 计量单位 | 工程量 | 综合单价(元) | 合价(元) | 其中（元） |  |  | 备注
[8 empty] | 人工费 | 机械费 | 管理费
29 | 030404035002 | 插座 | 1.名称:空调插座 2.规格:86型 16A/250V 3.安装方式:根据实际情况安装 | 个 | 2
30 | 030404033001 | 风扇 | 1.名称:卫生间换气扇 | 台 | 3
31 | 030404031001 | 小电器 | 1.名称:卫生间浴霸 | 个 | 2
32 | 030411006001 | 接线盒 | 1.名称:钢制接线盒安装 | 个 | 7
33 | 030411006002 | 接线盒 | 1.名称:钢制灯头盒安装 | 个 | 255
34 | 030411006003 | 接线盒 | 1.名称:钢制开关盒、插座盒安装 | 个 | 206
35 | 030414002001 | 送配电装置系统 | 1.名称:送配电装置系统调试 1kV以下交流供电(综合) | 系统 | 1
应急照明
36 | 030404017003 | 配电箱 | 1.名称:A型非集中控制型集中电源配电箱1ALE-FP1 2.安装方式:挂墙安装 3.含箱内元器件，接地 | 台 | 1
37 | 030404017004 | 配电箱 | 1.名称:A型非集中控制型集中电源配电箱2ALE-FP1 2.安装方式:挂墙安装 3.含箱内元器件，接地 | 台 | 1
38 | 030411001005 | 配管 | 1.名称:镀锌钢管 2.规格:SC25 3.配置形式:砖、混凝土结构暗配 | m | 590.39
表1-2 分部分项工程量清单及计价表( 号清单)
单位工程及专业工程名称：单项工程-通用安装工程 | [7 empty] | 第 6 页 共 19 页
序号 | 项目编码 | 项目名称 | 项目特征描述 | 计量单位 | 工程量 | 综合单价(元) | 合价(元) | 其中（元） |  |  | 备注
[8 empty] | 人工费 | 机械费 | 管理费
39 | 030411004004 | 配线 | 1.名称:多芯软线 2.配线形式:管内穿线 3.型号:WDZB1N-RYS-2*1.5 | m | 603.59
40 | 030411004005 | 配线 | 1.名称:铜芯塑料绝缘线 2.配线形式:管内或桥架内综合考虑 3.规格:WDZB1N-BYJ-2.5 | m | 1207.18
41 | 030412004003 | 装饰灯 | 1.名称:安全出口标志灯 2.规格:DC24V,1W LED光源 A型 巡检、常亮、频闪 3.安装形式:门框上方0.2m壁挂 | 套 | 13
42 | 030412004004 | 装饰灯 | 1.名称:疏散出口标志灯 2.规格:DC24V,1W LED光源 A型 巡检、常亮、频闪 3.安装形式:门框上方0.2m壁挂 | 套 | 3
43 | 030412004005 | 装饰灯 | 1.名称:楼层标志灯 2.规格:DC24V,1W LED光源 A型 巡检、常亮、频闪 3.安装形式:底距地2.4m壁装 | 套 | 3
表1-2 分部分项工程量清单及计价表( 号清单)
单位工程及专业工程名称：单项工程-通用安装工程 | [7 empty] | 第 7 页 共 19 页
序号 | 项目编码 | 项目名称 | 项目特征描述 | 计量单位 | 工程量 | 综合单价(元) | 合价(元) | 其中（元） |  |  | 备注
[8 empty] | 人工费 | 机械费 | 管理费
44 | 030412004006 | 装饰灯 | 1.名称:多信息复合指示标志灯 2.规格:DC24V,1W LED光源 A型 巡检、常亮、频闪 3.安装形式:底距地2.5m吊装 | 套 | 1
45 | 030412004007 | 装饰灯 | 1.名称:方向标志灯(疏散单向不可调) 2.规格:DC24V,1W LED光源 A型 巡检、常亮、频闪 3.安装形式:底距地0.5m壁挂 | 套 | 7
46 | 030412004008 | 装饰灯 | 1.名称:DC24V应急照明灯(A型) 2.规格:DC24V,5W LED光源 A型 应急照明、巡检、开灯、灭灯 3.安装形式:吸顶安装 | 套 | 19
47 | 030412004009 | 装饰灯 | 1.名称:DC24V应急照明灯(A型) 2.规格:DC24V,10W LED光源 A型 应急照明、巡检、开灯、灭灯 3.安装形式:吸顶安装 | 套 | 7
表1-2 分部分项工程量清单及计价表( 号清单)
单位工程及专业工程名称：单项工程-通用安装工程 | [7 empty] | 第 8 页 共 19 页
序号 | 项目编码 | 项目名称 | 项目特征描述 | 计量单位 | 工程量 | 综合单价(元) | 合价(元) | 其中（元） |  |  | 备注
[8 empty] | 人工费 | 机械费 | 管理费
48 | 030412004010 | 装饰灯 | 1.名称:DC24V应急照明灯(A型)（防水型 IP67） 2.规格:DC24V,5W LED光源 A型 应急照明、巡检、开灯、灭灯 3.安装形式:底距地2.4m壁装 | 套 | 2
49 | 030411006004 | 接线盒 | 1.名称:钢制接线盒安装 | 个 | 55
消防报警
50 | 030411001006 | 配管 | 1.名称:镀锌钢管 2.规格:SC20 3.配置形式:砖、混凝土结构暗配 | m | 145.92
51 | 030411001007 | 配管 | 1.名称:镀锌钢管 2.规格:SC15 3.配置形式:砖、混凝土结构暗配 | m | 292.62
52 | 030411004006 | 配线 | 1.名称:铜芯塑料绝缘线 2.配线形式:管内或桥架内综合考虑 3.规格:WDZN-BYJ-2.5 | m | 649.87
53 | 030411004007 | 配线 | 1.名称:铜芯塑料绝缘线 2.配线形式:管内或桥架内综合考虑 3.规格:WDZN-BYJ-4 | m | 53.2
表1-2 分部分项工程量清单及计价表( 号清单)
单位工程及专业工程名称：单项工程-通用安装工程 | [7 empty] | 第 9 页 共 19 页
序号 | 项目编码 | 项目名称 | 项目特征描述 | 计量单位 | 工程量 | 综合单价(元) | 合价(元) | 其中（元） |  |  | 备注
[8 empty] | 人工费 | 机械费 | 管理费
54 | 030411004008 | 配线 | 1.名称:多芯软线 2.配线形式:管内穿线 3.型号:WDZN-RYS-2*1.5 | m | 324.94
55 | 030411004009 | 配线 | 1.名称:多芯软线 2.配线形式:管内穿线 3.型号:WDZN-RYS-2*2.5 | m | 172.03
56 | 030904008001 | 模块（模块箱） | 1.名称:消防端子箱安装 | 个 | 2
57 | 030904001001 | 点型探测器 | 1.名称:感烟探测器安装 | 个 | 30
58 | 030904001002 | 点型探测器 | 1.名称:感温探测器安装 | 个 | 1
59 | 030904003001 | 按钮 | 1.名称:带电话插孔的手动报警按钮安装 | 个 | 3
60 | 030904003002 | 按钮 | 1.名称:消火栓起泵按钮安装 | 个 | 6
61 | 030904005001 | 声光报警器 | 1.名称:编码型火灾声光警报器安装 | 个 | 6
62 | 030904007001 | 消防广播（扬声器） | 1.名称:消防广播安装 | 个 | 6
63 | 030904009001 | 区域报警控制箱 | 1.名称:火灾显示盘安装 | 台 | 2
64 | 030904008002 | 模块（模块箱） | 1.名称:总线隔离器安装 | 个 | 3
65 | 030411006005 | 接线盒 | 1.名称:钢制接线盒安装 | 个 | 48
66 | 030905001001 | 自动报警系统调试 | 1.名称:自动报警系统调试 64点以内 | 系统 | 1
给排水
表1-2 分部分项工程量清单及计价表( 号清单)
单位工程及专业工程名称：单项工程-通用安装工程 | [7 empty] | 第 10 页 共 19 页
序号 | 项目编码 | 项目名称 | 项目特征描述 | 计量单位 | 工程量 | 综合单价(元) | 合价(元) | 其中（元） |  |  | 备注
[8 empty] | 人工费 | 机械费 | 管理费
67 | 031001006001 | 塑料管 | 1.安装部位:室内 2.介质:冷水 3.材质、规格:PPR冷水管 DN15 S4 4.连接形式:热熔连接 5.压力试验及吹、洗设计要求:管道水压试验及消毒、冲洗 | m | 57.32
68 | 031001006002 | 塑料管 | 1.安装部位:室内 2.介质:冷水 3.材质、规格:PPR冷水管 DN20 S4 4.连接形式:热熔连接 5.压力试验及吹、洗设计要求:管道水压试验及消毒、冲洗 | m | 5.18
69 | 031001006003 | 塑料管 | 1.安装部位:室内 2.介质:冷水 3.材质、规格:PPR冷水管 DN25 S4 4.连接形式:热熔连接 5.压力试验及吹、洗设计要求:管道水压试验及消毒、冲洗 | m | 24.78
表1-2 分部分项工程量清单及计价表( 号清单)
单位工程及专业工程名称：单项工程-通用安装工程 | [7 empty] | 第 11 页 共 19 页
序号 | 项目编码 | 项目名称 | 项目特征描述 | 计量单位 | 工程量 | 综合单价(元) | 合价(元) | 其中（元） |  |  | 备注
[8 empty] | 人工费 | 机械费 | 管理费
70 | 031001006004 | 塑料管 | 1.安装部位:室内 2.介质:冷水 3.材质、规格:PPR冷水管 DN32 S4 4.连接形式:热熔连接 5.压力试验及吹、洗设计要求:管道水压试验及消毒、冲洗 | m | 5.79
71 | 031001006005 | 塑料管 | 1.安装部位:室内 2.介质:冷水 3.材质、规格:PPR冷水管 DN40 S4 4.连接形式:热熔连接 5.压力试验及吹、洗设计要求:管道水压试验及消毒、冲洗 | m | 5.88
72 | 031001006006 | 塑料管 | 1.安装部位:室内 2.介质:冷水 3.材质、规格:PPR冷水管 DN50 S4 4.连接形式:热熔连接 5.压力试验及吹、洗设计要求:管道水压试验及消毒、冲洗 | m | 4.13
表1-2 分部分项工程量清单及计价表( 号清单)
单位工程及专业工程名称：单项工程-通用安装工程 | [7 empty] | 第 12 页 共 19 页
序号 | 项目编码 | 项目名称 | 项目特征描述 | 计量单位 | 工程量 | 综合单价(元) | 合价(元) | 其中（元） |  |  | 备注
[8 empty] | 人工费 | 机械费 | 管理费
73 | 031001006007 | 塑料管 | 1.安装部位:室内 2.介质:冷水 3.材质、规格:PPR冷水管 DN65 S4 4.连接形式:热熔连接 5.压力试验及吹、洗设计要求:管道水压试验及消毒、冲洗 | m | 0.3
74 | 031001006008 | 塑料管 | 1.安装部位:室内 2.介质:冷水 3.材质、规格:PPR热水管 DN15 S3.2 4.连接形式:热熔连接 5.压力试验及吹、洗设计要求:管道水压试验及消毒、冲洗 | m | 16.65
75 | 031001006009 | 塑料管 | 1.安装部位:室内 2.介质:污废水 3.材质、规格:UPVC排水管 DN100 4.连接形式:粘接 5.压力试验及吹、洗设计要求:灌水试验 | m | 24.56
表1-2 分部分项工程量清单及计价表( 号清单)
单位工程及专业工程名称：单项工程-通用安装工程 | [7 empty] | 第 13 页 共 19 页
序号 | 项目编码 | 项目名称 | 项目特征描述 | 计量单位 | 工程量 | 综合单价(元) | 合价(元) | 其中（元） |  |  | 备注
[8 empty] | 人工费 | 机械费 | 管理费
76 | 031001006010 | 塑料管 | 1.安装部位:室内 2.介质:污废水 3.材质、规格:UPVC排水管 DN75 4.连接形式:粘接 5.压力试验及吹、洗设计要求:灌水试验 | m | 1.52
77 | 031001006011 | 塑料管 | 1.安装部位:室内 2.介质:污废水 3.材质、规格:UPVC排水管 DN50 4.连接形式:粘接 5.压力试验及吹、洗设计要求:灌水试验 | m | 17.45
78 | 031004003001 | 洗脸盆 | 1.名称:残疾人立柱式冷水洗脸盆安装 2.含洁具五金配件 | 组 | 1
79 | 031004006001 | 大便器 | 1.名称:残疾人连体水箱坐便器安装 2.含洁具五金配件 | 组 | 1
80 | 031004006002 | 大便器 | 1.名称:感应式蹲便器安装 2.含洁具五金配件 | 组 | 6
81 | 031004003002 | 洗脸盆 | 1.名称:台下式冷水洗脸盆安装 2.含洁具五金配件 | 组 | 5
82 | 031004007001 | 小便器 | 1.名称:感应式壁挂小便器安装 2.含洁具五金配件 | 组 | 3
表1-2 分部分项工程量清单及计价表( 号清单)
单位工程及专业工程名称：单项工程-通用安装工程 | [7 empty] | 第 14 页 共 19 页
序号 | 项目编码 | 项目名称 | 项目特征描述 | 计量单位 | 工程量 | 综合单价(元) | 合价(元) | 其中（元） |  |  | 备注
[8 empty] | 人工费 | 机械费 | 管理费
83 | 031004010001 | 淋浴器 | 1.名称:淋浴器安装 2.含洁具五金配件 | 套 | 2
84 | 031004014001 | 给、排水附（配）件 | 1.名称:地漏安装 2.规格:DN50 | 个 | 6
85 | 031004014002 | 给、排水附（配）件 | 1.名称:扫除口安装 2.规格:DN100 | 个 | 2
86 | 031003001001 | 螺纹阀门 | 1.类型:截止阀 2.材质:铜质 3.规格、压力等级:DN20 | 个 | 1
87 | 031003001002 | 螺纹阀门 | 1.类型:截止阀 2.材质:铜质 3.规格、压力等级:DN32 | 个 | 1
88 | 031003001003 | 螺纹阀门 | 1.类型:闸阀 2.材质:铜质 3.规格、压力等级:DN50 | 个 | 1
89 | 031003001004 | 螺纹阀门 | 1.类型:闸阀 2.材质:铜质 3.规格、压力等级:DN65 | 个 | 1
消火栓
90 | 030901002001 | 消火栓钢管 | 1.安装部位:室内 2.材质、规格:内外壁热镀锌钢管 DN65 3.连接形式:沟槽连接 4.压力试验及冲洗设计要求:水压试验及消毒冲洗 5.含管件 | m | 38.3
表1-2 分部分项工程量清单及计价表( 号清单)
单位工程及专业工程名称：单项工程-通用安装工程 | [7 empty] | 第 15 页 共 19 页
序号 | 项目编码 | 项目名称 | 项目特征描述 | 计量单位 | 工程量 | 综合单价(元) | 合价(元) | 其中（元） |  |  | 备注
[8 empty] | 人工费 | 机械费 | 管理费
91 | 030901002002 | 消火栓钢管 | 1.安装部位:室内 2.材质、规格:内外壁热镀锌钢管 DN100 3.连接形式:沟槽连接 4.压力试验及冲洗设计要求:水压试验及消毒冲洗 5.含管件 | m | 50.44
92 | 031003003001 | 焊接法兰阀门 | 1.类型:明杆闸阀安装 2.规格、压力等级:DN100 | 个 | 7
93 | 030901010001 | 室内消火栓 | 1.安装方式:室内 2.型号、规格:单栓带灭火器箱带消防软管卷盘的组合式消防柜 700*1800*180mm 3.附件材质、规格:消火栓口径DN65,水带长25米内衬胶,水枪口径19，消防软管卷盘DN25*30m，含2具磷酸铵盐干粉MF/ABC4灭火器 | 套 | 6
94 | 031002001001 | 管道支架 | 1.名称:管道支架制作安装 | Kg | 55.97
95 | 031201003001 | 金属结构刷油 | 1.名称:管道支架除锈刷油，刷防腐漆二道，再刷银粉漆二道 | kg | 55.97
96 | 031201001001 | 管道刷油 | 1.名称:消防管道除锈刷油，刷红丹防锈漆二道，红色调和漆二道 | m2 | 23.66
97 | 030905002001 | 水灭火控制装置调试 | 1.名称:消火栓灭火系统调试 | 点 | 6
表1-2 分部分项工程量清单及计价表( 号清单)
单位工程及专业工程名称：单项工程-通用安装工程 | [7 empty] | 第 16 页 共 19 页
序号 | 项目编码 | 项目名称 | 项目特征描述 | 计量单位 | 工程量 | 综合单价(元) | 合价(元) | 其中（元） |  |  | 备注
[8 empty] | 人工费 | 机械费 | 管理费
空调
98 | 030701004001 | 风机盘管 | 1.名称:薄型吊顶风管机安装 2.规格:制冷量10.0KW，制热量11.2KW 3.含减振器安装、风机盘管检查接线 4.自带冷凝水提升泵 | 台 | 4
99 | 030701004002 | 风机盘管 | 1.名称:环形出风嵌入式室内机安装 2.规格:制冷量10.0KW，制热量11.2KW 3.含减振器安装、风机盘管检查接线 4.自带冷凝水提升泵 | 台 | 12
100 | 030701004003 | 风机盘管 | 1.名称:环形出风嵌入式室内机安装 2.规格:制冷量5.0KW，制热量5.6KW 3.含减振器安装、风机盘管检查接线 4.自带冷凝水提升泵 | 台 | 2
表1-2 分部分项工程量清单及计价表( 号清单)
单位工程及专业工程名称：单项工程-通用安装工程 | [7 empty] | 第 17 页 共 19 页
序号 | 项目编码 | 项目名称 | 项目特征描述 | 计量单位 | 工程量 | 综合单价(元) | 合价(元) | 其中（元） |  |  | 备注
[8 empty] | 人工费 | 机械费 | 管理费
101 | 030701004004 | 风机盘管 | 1.名称:环形出风嵌入式室内机安装 2.规格:制冷量2.2KW，制热量2.6KW 3.含减振器安装、风机盘管检查接线 4.自带冷凝水提升泵 | 台 | 1
102 | 030701003001 | 空调器 | 1.名称:VRF空调室外机安装 2.规格:制冷量78.5KW，制热量87.5KW，输入功率20.79KW 3.含减振基础安装、风机检查接线 4.安装方式详见图纸 | 台 | 1
103 | 030701003002 | 空调器 | 1.名称:VRF空调室外机安装 2.规格:制冷量90.0KW，制热量100.0KW，输入功率24.74KW 3.含减振基础安装、风机检查接线 4.安装方式详见图纸 | 台 | 1
104 | 030404019001 | 控制开关 | 1.名称:空调温控开关 | 个 | 19
表1-2 分部分项工程量清单及计价表( 号清单)
单位工程及专业工程名称：单项工程-通用安装工程 | [7 empty] | 第 18 页 共 19 页
序号 | 项目编码 | 项目名称 | 项目特征描述 | 计量单位 | 工程量 | 综合单价(元) | 合价(元) | 其中（元） |  |  | 备注
[8 empty] | 人工费 | 机械费 | 管理费
105 | 030702001001 | 碳钢通风管道 | 1.名称:空调风管 2.材质:镀锌钢板 3.形状:矩形 4.规格:1250*150 5.板材厚度:δ1.0 6.:含管件、法兰及风管支架制作安装 | m2 | 40.32
106 | 031001006012 | 塑料管 | 1.安装部位:室内 2.介质:空调冷凝水 3.材质、规格:PVC管 DN25 4.连接形式:粘接 5.压力试验及吹、洗设计要求:灌水试验 | m | 73.45
107 | 031001006013 | 塑料管 | 1.安装部位:室内 2.介质:空调冷凝水 3.材质、规格:PVC管 DN32 4.连接形式:粘接 5.压力试验及吹、洗设计要求:灌水试验 | m | 50.1
108 | 031001006014 | 塑料管 | 1.安装部位:室内 2.介质:空调冷凝水 3.材质、规格:PVC管 DN40 4.连接形式:粘接 5.压力试验及吹、洗设计要求:灌水试验 | m | 11.51
表1-2 分部分项工程量清单及计价表( 号清单)
单位工程及专业工程名称：单项工程-通用安装工程 | [7 empty] | 第 19 页 共 19 页
序号 | 项目编码 | 项目名称 | 项目特征描述 | 计量单位 | 工程量 | 综合单价(元) | 合价(元) | 其中（元） |  |  | 备注
[8 empty] | 人工费 | 机械费 | 管理费
109 | 030703011001 | 铝及铝合金风口、散流器 | 1.名称:铝合金单层百叶送风口 2.规格:1250*200 | 个 | 4
110 | 030703011002 | 铝及铝合金风口、散流器 | 1.名称:铝合金单层百叶门铰式回风口（带尼龙网） 2.规格:1250*250 | 个 | 4
111 | 03B001 | 空调冷媒铜管及其保温、冷媒剂、温控开关控制线等 | 1.名称:空调冷媒铜管及其保温、冷媒剂、温控开关控制线等，含安装 | 项 | 1
112 | 031002002001 | 设备支架 | 1.名称:设备支架制作安装 | Kg | 230
113 | 031201003002 | 金属结构刷油 | 1.名称:风管及设备支架除锈刷油，刷红丹防锈漆二道，再刷调和漆二道 | kg | 418.62
114 | 031208003001 | 通风管道绝热 | 风管保温 1.绝热材料品种:离心玻璃棉保温板（不燃A级） 2.绝热厚度:30mm | m3 | 1.21
115 | 031208002001 | 管道绝热 | 冷凝水管保温 1.绝热材料品种:难燃B1级橡塑保温 2.绝热厚度:δ=10mm | m3 | 1
116 | 030704001001 | 通风工程检测、调试 | 1.名称:通风空调系统调试费 | 系统 | 1
合 计

## 表1-3-B 组织措施项目清单及计价表【通用安装工程】
施工组织措施项目清单与计价表
工程名称：春珑社区办公用房装修工程（审核）
单位工程及专业工程名称：单项工程-通用安装工程 |  |  | 第 1 页 共 1 页
序号 | 项目名称 | 计算基础 | 费率(%) | 金额(元)
1 | 提前竣工增加费
2 | 二次搬运费
3 | 冬雨季施工增加费
4 | 行车、行人干扰增加费
合 计

## 表1-3-C 技术措施项目清单及计价表【通用安装工程】
表1-3-C 技术措施项目清单及计价表
工程名称：春珑社区办公用房装修工程（审核）
单位工程及专业工程名称：单项工程-通用安装工程 | [7 empty] | 第 1 页 共 1 页
序号 | 项目编码 | 项目名称 | 项目特征描述 | 计量单位 | 工程量 | 综合单价(元) | 金额(元) | 其中 |  |  | 备注
[8 empty] | 人工费 | 机械费 | 管理费
[请输入分部名称]
1 | 031301017001 | 脚手架搭拆 | 1.名称:脚手架搭拆费（各册） | 项 | 1
合 计