## 招标工程量清单封面
| 浙江中医药大学滨文校区安防视频网络系统提升项目 |  |  | 工程
招标工程量清单
招 标 人：
(单位盖章)
造价咨询人：
(单位盖章)
年 月 日

## 招标工程量清单扉页
|  | 浙江中医药大学滨文校区安防视频网络系统提升项目 |  | 工程
招标工程量清单
招 标 人： |  |  | 造价咨询人：
| (单位盖章) |  |  |  | (单位盖章)
法定代表人 或其授权人： |  |  | 法定代表人 或其授权人：
| (签字或盖章) |  |  |  | (签字或盖章)
编 制 人： |  |  | 复 核 人：
| (造价工程师签字盖专用章) |  |  |  | (造价工程师签字盖专用章)
编 制 时 间： | 年 月 日 |  | 复 核 时 间： |  | 年 月 日

## 表1-1-1 工程项目报价汇总表
工程项目报价汇总表
工程名称：浙江中医药大学滨文校区安防视频网络系统提升项目 |  |  | 第 1 页 共 1 页
序号 | 内容 | 金额(元) | 其 中
|  |  | 安全文明 施工费(元) | 规费(元)
一 | 单位工程汇总
1 | 单项工程
一 | 单位工程费合计
二 | 未纳入单位工程费的其他费用[1+2+3+4]
1 | 整体措施项目清单
1.1 | 组织措施项目清单
1.2 | 技术措施项目清单
2 | 整体其他项目清单
3 | 规费
4 | 税金
总报价[一+二]
总 计【一 + 二】
表-02

## 表1-1-2 单位工程报价汇总表【单项工程】
单位工程报价汇总表
工程名称：浙江中医药大学滨文校区安防视频网络系统提升项目
单位工程名称：单项工程 |  |  |  | 单位：元
序号 | 汇 总 内 容 | (浙江中医药大学滨文校区安防视频网络系统提升项目) | 金额小计
清单控制价汇总
一 | 分部分项工程量清单
二 | 措施项目清单（1+2）
1 | 组织措施项目清单
2 | 技术措施项目清单
三 | 其他项目清单 | -
四 | 规费
五 | 税金[（一+二+三+四）*费率] | -
六 | 总报价（一+二+三+四+五）
合计=一+二+三+四+五

## 表1-2 分部分项工程量清单与计价表【浙江中医药大学滨文校
表1-2 分部分项工程量清单及计价表( 号清单)
单位工程及专业工程名称：单项工程-浙江中医药大学滨文校区安防视频网络系统提升项目 | [7 empty] | 第 1 页 共 9 页
序号 | 项目编码 | 项目名称 | 项目特征描述 | 计量单位 | 工程量 | 综合单价(元) | 合价(元) | 其中（元） |  |  | 备注
[8 empty] | 人工费 | 机械费 | 管理费
存储系统
表1-2 分部分项工程量清单及计价表( 号清单)
单位工程及专业工程名称：单项工程-浙江中医药大学滨文校区安防视频网络系统提升项目 | [7 empty] | 第 2 页 共 9 页
序号 | 项目编码 | 项目名称 | 项目特征描述 | 计量单位 | 工程量 | 综合单价(元) | 合价(元) | 其中（元） |  |  | 备注
[8 empty] | 人工费 | 机械费 | 管理费
1 | 030501004001 | 磁盘阵列 | 1、磁盘阵列要求接入校园原有安防平台 2、主处理器：64位高性能多核处理器；操作系统：国产操作系统；控制器：单控制器； 高速缓存：标配8GB，可扩展至64GB；视频直存（私有协议）：320路（800Mbps）接入，320路（800Mbps） 存储，320路（800Mbps） 转发，32路（64Mbps）网络回放；硬盘接口：48个；SATA；单盘最大支持20TB；支持热插拔；支持CMR；（硬盘型号参考配套产品） 3、可在客户端界面查看数据重构状态，样机的磁盘或节点离线并重新插回后，可在界面显示离线磁盘或节点的数据重构过程，离线前数据不丢失（提供第三方检测机构检测报告） 4、可根据业务需要配置重构速度，支持低速（业务优先）、中速（自适应）、高速（负载均衡）和全速（同步优先）4种重构速 | 台 | 9
表1-2 分部分项工程量清单及计价表( 号清单)
单位工程及专业工程名称：单项工程-浙江中医药大学滨文校区安防视频网络系统提升项目 | [7 empty] | 第 3 页 共 9 页
序号 | 项目编码 | 项目名称 | 项目特征描述 | 计量单位 | 工程量 | 综合单价(元) | 合价(元) | 其中（元） |  |  | 备注
[8 empty] | 人工费 | 机械费 | 管理费
度配置，可通过客户端软件显示重构速度； 5、RAID模式下，当RAID内某一块硬盘发生故障，样机可将数据自动存储至热备盘，更换该硬盘或热备盘替换时，数据不应丢失且磁盘阵列可自动进行RAID重构； 6、支持全局重构、局部重构、区域重构和不重构4种模式，当RAID处于降级或重构状态下，不影响数据写入；可将损坏RAID按照RAID损坏等级进行重构
2 | 030501004002 | 硬盘 | 单盘容量：8TB； 硬盘接口：SATA； 转速：7200RPM； 缓存：256MB | 台 | 432
表1-2 分部分项工程量清单及计价表( 号清单)
单位工程及专业工程名称：单项工程-浙江中医药大学滨文校区安防视频网络系统提升项目 | [7 empty] | 第 4 页 共 9 页
序号 | 项目编码 | 项目名称 | 项目特征描述 | 计量单位 | 工程量 | 综合单价(元) | 合价(元) | 其中（元） |  |  | 备注
[8 empty] | 人工费 | 机械费 | 管理费
3 | 030501013001 | NTP校时服务器 | 1、授时精度 ＜1 ms操作系统 Linux OS服务器同步精度 ＜1us接口配置 1 个 Console 设置口 1 个 USB 口 4 个 10/100/1000M 自适应以太网接口授时容量 ≥10000 次/秒 ，最高可达 25000 次/秒网络协议RFC 1119/1305 NTP v2/v3/v4 RFC 1769/2030 SNTP v2/v3/v4 10M/100M/1000M 自适应以太网 TELNET ，SSH ，FTP ，DHCP高可靠性 双路 220V 冗余电源 支持双机热备 支持网卡绑定卫星接收机 支持 GPS、北斗二代双参考源授时模式 支持 NTP Peer Client/Server Broadcast MulticastWEB管理1、 WEB 设置：NTP 设置，网络设置 2、 NTP 状态：NTP服务器和授时客户端的同步和时间偏差情况, GPS 状态：包括 GPS 卫星数，服 | 台 | 1
表1-2 分部分项工程量清单及计价表( 号清单)
单位工程及专业工程名称：单项工程-浙江中医药大学滨文校区安防视频网络系统提升项目 | [7 empty] | 第 5 页 共 9 页
序号 | 项目编码 | 项目名称 | 项目特征描述 | 计量单位 | 工程量 | 综合单价(元) | 合价(元) | 其中（元） |  |  | 备注
[8 empty] | 人工费 | 机械费 | 管理费
务器部署位置的经纬度和高度，卫星时间，服务器时间以及参考源的同步情况
表1-2 分部分项工程量清单及计价表( 号清单)
单位工程及专业工程名称：单项工程-浙江中医药大学滨文校区安防视频网络系统提升项目 | [7 empty] | 第 6 页 共 9 页
序号 | 项目编码 | 项目名称 | 项目特征描述 | 计量单位 | 工程量 | 综合单价(元) | 合价(元) | 其中（元） |  |  | 备注
[8 empty] | 人工费 | 机械费 | 管理费
4 | 030501012001 | 以太网交换机主机 | 1、支持双主控，≥6个业务插槽，交换容量≥76.8Tbps、包转发率≥57600Mpps 2、支持VxLAN 分布式 Anycast网关，VxLAN Fabric 的自动化部署，VxLAN Bridge Domain(BD)数量为16K； 3、支持主控板、风扇、电源冗余，主控板主备切换无丢包； 4、支持横向虚拟化技术，具备四虚一，支持16条40G堆叠链路，堆叠带宽能达到双1.28T； 5、支持VxLAN ，能够实现基于IPv4/IPv6的VxLAN二三层互通（包括分布式网关或集中式网关），支持VxLAN OAM ping 和 tracert，提供第三方检测机构检测报告； 6、每端口支持8个优先级队列，支持SP、WRR、SP+WRR、WFQ队列调度算法； 7、配置双主控，冗余电源，≥48个千兆电口，≥48个千兆光口，≥20个万 | 台 | 1
表1-2 分部分项工程量清单及计价表( 号清单)
单位工程及专业工程名称：单项工程-浙江中医药大学滨文校区安防视频网络系统提升项目 | [7 empty] | 第 7 页 共 9 页
序号 | 项目编码 | 项目名称 | 项目特征描述 | 计量单位 | 工程量 | 综合单价(元) | 合价(元) | 其中（元） |  |  | 备注
[8 empty] | 人工费 | 机械费 | 管理费
兆光口
5 | 030502001001 | 机柜、机架 | 服务器机柜2000*600*1000，双开门，前后网格 | 台 | 3
6 | 03B001 | 辅材 | 1、单模双芯光纤跳线40米共25根（配套千兆光模块50个） 2、多模光纤跳线30米共5根（配套千兆光模块10个） 3、六类网线5箱 4、完成本项目需求的其他线材、辅材等 | 项 | 1
表1-2 分部分项工程量清单及计价表( 号清单)
单位工程及专业工程名称：单项工程-浙江中医药大学滨文校区安防视频网络系统提升项目 | [7 empty] | 第 8 页 共 9 页
序号 | 项目编码 | 项目名称 | 项目特征描述 | 计量单位 | 工程量 | 综合单价(元) | 合价(元) | 其中（元） |  |  | 备注
[8 empty] | 人工费 | 机械费 | 管理费
7 | 030507018001 | 安装调试 | 1、负责对校园1680只摄像机重新进行存储设置，校园已有存储继续使用，保证每个摄像机1、存储时间不少于90天。安装期间，需要采取必要措施（投标单位自行考虑），保证已有的录像文件不被删除。 2、对所有摄像机的IP地址需要重新进行规划，按楼栋对核心交换机进行Vlan划分，并保证每栋楼的IP地址分配不低于500个可用IP地址。IP地址规划完成并经甲方确认后，再开始实施。 3、原核心交换机移位至消控室，重新划分VLAN。 4、信息机房内所有安防网的线路需要重新整理，同时要保证不能破坏目前数据网的线路（目前安防网和数据网的线缆混在一起）。 5、所有接入层交换机至核心交换机均无标签，中标单位需要逐一测试，找出对应交换机，并做好标签，形成备份文档。 6、对所有接入设备进行 | 项 | 1
表1-2 分部分项工程量清单及计价表( 号清单)
单位工程及专业工程名称：单项工程-浙江中医药大学滨文校区安防视频网络系统提升项目 | [7 empty] | 第 9 页 共 9 页
序号 | 项目编码 | 项目名称 | 项目特征描述 | 计量单位 | 工程量 | 综合单价(元) | 合价(元) | 其中（元） |  |  | 备注
[8 empty] | 人工费 | 机械费 | 管理费
NTP授时设置，保证所有摄像机、服务器等设备接入NTP服务器，使监控系统时间与北京差距误差不超过10秒。 7、为原安防平台，新增授权2000路基础视频通道。 8、为完成项目需求的其他未尽事宜，中标单位应充分考虑，特别是对本项目安装调试的人工投入应予充分考虑到位。
合 计

## 表1-3-B 组织措施项目清单及计价表【浙江中医药大学滨文
施工组织措施项目清单与计价表
工程名称：浙江中医药大学滨文校区安防视频网络系统提升项目
单位工程及专业工程名称：单项工程-浙江中医药大学滨文校区安防视频网络系统提升项目 |  |  | 第 1 页 共 1 页
序号 | 项目名称 | 计算基础 | 费率(%) | 金额(元)
1 | 提前竣工增加费
2 | 二次搬运费
3 | 冬雨季施工增加费
4 | 行车、行人干扰增加费
合 计

## 表1-3-C 技术措施项目清单及计价表【浙江中医药大学滨文
表1-3-C 技术措施项目清单及计价表
工程名称：浙江中医药大学滨文校区安防视频网络系统提升项目
单位工程及专业工程名称：单项工程-浙江中医药大学滨文校区安防视频网络系统提升项目 | [7 empty] | 第 1 页 共 1 页
序号 | 项目编码 | 项目名称 | 项目特征描述 | 计量单位 | 工程量 | 综合单价(元) | 金额(元) | 其中 |  |  | 备注
[8 empty] | 人工费 | 机械费 | 管理费
[请输入分部名称]
合 计

## 表1-5 主要工日价格表【浙江中医药大学滨文校区安防视频网
表1-5 主要工日价格表
工程名称：单项工程-浙江中医药大学滨文校区安防视频网络系统提升项目 |  |  |  | 第 1 页 共 1 页
序号 | 工种 | 单位 | 数量 | 单价（元）
1 | 二类人工 | 工日

## 表1-6 主要材料价格表【浙江中医药大学滨文校区安防视频网
表1-6 主要材料价格表
工程名称：单项工程-浙江中医药大学滨文校区安防视频网络系统提升项目 | [5 empty] | 第 1 页 共 1 页
序号 | 编码 | 材料名称 | 规格、型号 | 单位 | 数量 | 单价（元） | 备注
1 | 5505330035@1 | 服务器机柜 | 2000*600*1000 | 个
2 | B05110397@1 | 磁盘阵列 |  | 台
3 | B05110397@2 | 硬盘 | 8TB | 台
4 | B05110397@3 | 以太网交换机主机 |  | 台
5 | B05110397@4 | NTP校时服务器 |  | 台
6 | 补充主材001 | 辅材 |  | 项
7 | 补充主材002 | 安装调试 |  | 项