## 表-01 工程项目招标控制价汇总表（取整）
工程项目招标控制价汇总表
工程名称：台州职业技术学院学生宿舍1~2号楼改造 |  |  |  | 第 1 页 共 1 页
序号 | 工程名称 | 金额(元) | 其 中（单位：元）
|  |  | 暂估价 | 安全文明施工基本费 | 规费 | 税金
1 | 1号宿舍楼 | 2145363 |  | 38771 | 154267 | 177140
1.1 | 装饰部分 | 1086953 |  | 17804 | 75662 | 89748
1.2 | 安装部分 | 1058409 |  | 20967 | 78606 | 87392
2 | 2号宿舍楼 | 1844339 |  | 33228 | 132675 | 152285
2.1 | 装饰部分 | 962127 |  | 16186 | 68785 | 79442
2.2 | 安装部分 | 882212 |  | 17041 | 63889 | 72843
合计 |  | 3989702 |  | 71999 | 286942 | 329425

## 人材机汇总表-整体工程
人材机汇总表
工程名称：台州职业技术学院学生宿舍1~2号楼改造 |  |  |  |  | 第 1 页 共 1 页
序号 | 名称 | 规格型号 | 单位 | 数量 | 单价 | 合价
1 | 一类人工 |  | 工日 | 0.25613 | 140 | 35.86
2 | 二类人工 |  | 工日 | 4150.104053 | 155 | 643266.13
3 | 三类人工 |  | 工日 | 1491.737615 | 177 | 264037.56
4 | 三类人工1 |  | 工日 | 1173.836616 | 155 | 181944.68
5 | 镀锌铁丝 | φ1.2~1.8 | kg | 185.542 | 5.75 | 1066.87
6 | 钢丝 | φ1.2~1.8 | kg | 43.8512 | 4.01 | 175.84
7 | 镀锌角钢 | 40*40*4 | kg | 251.1734 | 5.115 | 1284.75
8 | 橡胶板 | δ1~3 | kg | 0.4992 | 5.192 | 2.59
9 | 自粘性橡胶带 | 20×5000 | 卷 | 18.432 | 2.723 | 50.19
10 | 橡胶垫 | δ2 | m2 | 0.36419 | 30.773 | 11.21
11 | 塑料带 | 20×40000 | kg | 4.3008 | 12.311 | 52.95
12 | 棉纱 |  | kg | 25.9508 | 10.547 | 273.7
13 | 棉纱头 |  | kg | 13.1528 | 10.547 | 138.72
14 | 沉头木螺钉 | L32 | 个 | 2696.4 | 0.031 | 83.59
15 | 抽芯铆钉 | φ4×13 | 百个 | 1.2075 | 4.396 | 5.31
16 | 垫圈 |  | 百个 | 32.3557 | 17.585 | 568.97
17 | 镀锌六角螺栓带螺母 | M10×100以内 2平1弹 | 10套 | 1.236 | 6.6 | 8.16
18 | 镀锌锁紧螺母 | DN15×3 | 10个 | 964.994 | 2.989 | 2884.37
19 | 镀锌铁丝 |  | kg | 1.6649 | 5.75 | 9.57
20 | 金属膨胀螺栓 | M8 | 套 | 132.825 | 0.48 | 63.76
21 | 金属膨胀螺栓 | M8 | 套 | 756.84 | 0.48 | 363.28
22 | 金属膨胀螺栓 | M8×80 | 套 | 1677.863 | 0.48 | 805.37
23 | 木螺钉 | d2~4×6~65 | 个 | 3085.888 | 0.071 | 219.1
24 | 木螺钉 | d4×65 | 10个 | 4680.960988 | 0.796 | 3726.04
25 | 木螺丝 | M4×50 | 百个 | 4.2538 | 6.151 | 26.16
26 | 金属膨胀螺栓 | M6~12×50~120 | 套 | 1794.672 | 0.66 | 1184.48
27 | 金属膨胀螺栓 | M12×100 | 10套 | 0.96 | 6.6 | 6.34
28 | 普碳钢六角螺母 | M8 | 百个 | 16.1778 | 8.527 | 137.95
29 | 气排钉 |  | 盒 | 0.19278 | 4.396 | 0.85
30 | 塑料胀管 | φ6~8 | 个 | 52212.461116 | 0.041 | 2140.71
31 | 圆钉 |  | kg | 0.93198 | 5.75 | 5.36
32 | 装饰螺钉 |  | 只 | 54.8554 | 0.133 | 7.3
33 | 自攻螺钉 | M4×25 | 百个 | 4.5763 | 2.203 | 10.08
34 | 自攻螺钉 | M4×35 | 百个 | 6.2811 | 2.948 | 18.52
35 | 闭门器 |  | 副 | 52.52 | 86.17 | 4525.65
36 | 大门明插销 |  | 副 | 216.14 | 4.835 | 1045.04
37 | 顺位器 |  | 套 | 24.24 | 34.81 | 843.79
38 | 大便器胶皮碗(配喉箍) |  | 套 | 120.75 | 4.396 | 530.82
39 | 大便器排水接头 |  | 个 | 116.15 | 4.57 | 530.81
40 | 冲击钻头 | φ6~8 | 个 | 339.0471 | 4.57 | 1549.45
41 | 冲击钻头 | φ8~16 | 个 | 22.9034 | 6.599 | 151.14
42 | 冲击钻头 | φ10 | 个 | 6.756 | 4.223 | 28.53
43 | 低碳钢焊条 | 综合 | kg | 0.768 | 6.11 | 4.69
44 | 电焊条 | E43系列 | kg | 2.3001 | 5.75 | 13.23
45 | 钢锯条 |  | 条 | 581.4148 | 2.642 | 1536.1
46 | 钢丝刷子 |  | 把 | 0.036 | 2.642 | 0.1
47 | 焊锡膏 |  | kg | 0.3072 | 31.651 | 9.72
48 | 焊锡丝 |  | kg | 1.536 | 87.934 | 135.07
49 | 焊锡丝 | 综合 | kg | 7.612 | 87.934 | 669.35
50 | 合金钢钻头 | φ8 | 个 | 16.7786 | 5.447 | 91.39
51 | 合金钢钻头 | φ10 | 个 | 0.83244 | 5.712 | 4.75
52 | 锯条 | (各种规格) | 根 | 81.4141 | 0.673 | 54.79
53 | 木砂纸 |  | 张 | 16.8 | 1.051 | 17.66
54 | 尼龙砂轮片 | φ400 | 片 | 0.888 | 8.354 | 7.42
55 | 砂轮片 | φ100 | 片 | 42.1985 | 4.396 | 185.5
56 | 砂轮片 | φ400 | 片 | 0.0264 | 21.981 | 0.58
57 | 石料切割锯片 |  | 片 | 11.8868 | 27.713 | 329.42
58 | 水砂纸 |  | 张 | 107 | 1.02 | 109.14
59 | 铁砂布 | 0#~2# | 张 | 0.2616 | 1.051 | 0.27
60 | 平垫铁 | 综合 | kg | 22.26 | 3.856 | 85.83
61 | 镀锌铁丝 | 18# | kg | 31.3873 | 5.75 | 180.48
62 | 复合硅酸盐水泥 | P·C 32.5R综合 | kg | 2264.4666 | 0.314 | 711.04
63 | 白色硅酸盐水泥 | 425#、二级白度 | kg | 668.745 | 0.637 | 425.99
64 | 黄砂 | 毛砂 | m3 | 1.035 | 144 | 149.04
65 | 黄砂 | 净砂(中粗砂) | m3 | 5.3282 | 161.16 | 858.69
66 | 碎石 | 综合 | m3 | 7.9922 | 156.06 | 1247.27
67 | 石灰膏 |  | m3 | 2.1275 | 583 | 1240.33
68 | 烧结粉煤灰砖 | 240×115×53 | 千块 | 1.84 | 496 | 912.64
69 | 杉板枋材 |  | m3 | 0.02016 | 2257 | 45.5
70 | 杉木砖 |  | m3 | 0.0642 | 606.9 | 38.96
71 | 阻燃板 | δ9 | m2 | 22.05 | 20.35 | 448.72
72 | 银镜 | δ6 | m2 | 23.7888 | 75 | 1784.16
73 | 瓷砖 | 300*600 | m2 | 2672.9324 | 48.67 | 130091.62
74 | 地砖 | 300×300 | m2 | 1354.7384 | 46.02 | 62345.06
75 | 纸面石膏板 | 1200×2400×12 | m2 | 22.47 | 12.39 | 278.4
76 | 铝合金方板(配套) | 0.8mm | m2 | 1281.7835 | 66.37 | 85071.97
77 | 铝格栅 |  | m2 | 33.201 | 85 | 2822.09
78 | 镀锌轻钢龙骨 | 75×40 | m | 17.6694 | 6.15 | 108.67
79 | 镀锌轻钢龙骨 | 75×50 | m | 30.2085 | 7.19 | 217.2
80 | 轻钢骨架连通龙骨 | Q-2 | m | 15.3909 | 7.915 | 121.82
81 | 轻钢龙骨 | C75-1 | m | 32.5686 | 6.854 | 223.23
82 | 轻钢通贯骨连接件 |  | 个 | 30.8238 | 0.806 | 24.84
83 | 铝合金龙骨不上人型（平面）600×600 |  | m2 | 1281.7835 | 21.24 | 27225.08
84 | 轻钢龙骨角托 |  | 个 | 76.7739 | 0.653 | 50.13
85 | 轻钢龙骨卡托 |  | 个 | 76.7739 | 0.857 | 65.8
86 | 单扇套装平开门 | 900*2100 | 樘 | 214 | 450 | 96300
87 | 木质防火门 |  | m2 | 98.7 | 327 | 32274.9
88 | 酚醛防锈漆 |  | kg | 0.3168 | 7.76 | 2.46
89 | 酚醛调和漆 | 各色 | kg | 4.452 | 12.87 | 57.3
90 | 聚醋酸乙烯乳液 |  | kg | 1.47 | 5.712 | 8.4
91 | 无机涂料（二遍） |  | m2 | 28376.26 | 16 | 454020.16
92 | 防水无机涂料（二遍） |  | m2 | 114.92 | 18 | 2068.56
93 | 醇酸防锈漆 | C53-1 | kg | 1.388 | 7.038 | 9.77
94 | 红丹防锈漆 |  | kg | 10.627 | 7.038 | 74.79
95 | 防水密封胶 |  | 支 | 91.98 | 8.792 | 808.69
96 | 聚合物水泥基复合防水涂料 | JS I型 | kg | 10118.681622 | 8.05 | 81455.39
97 | 聚四氟乙烯生料带 | 宽20 | m | 1318.516 | 0.296 | 390.28
98 | 嵌缝膏 |  | kg | 0.4095 | 2.815 | 1.15
99 | 石油沥青油毡 | 350g | m2 | 21.168 | 1.938 | 41.02
100 | 贴缝网带 |  | m | 25.914 | 0.51 | 13.22
101 | 机油 | 综合 | kg | 1.032 | 2.968 | 3.06
102 | 溶剂汽油 |  | kg | 0.1752 | 5.508 | 0.97
103 | 溶剂油 |  | kg | 1.2028 | 2.336 | 2.81
104 | 汽油 | 综合 | kg | 13.3821 | 9.46 | 126.59
105 | 电力复合脂 |  | kg | 6.8576 | 17.585 | 120.59
106 | 丙酮 |  | kg | 4.9806 | 8.323 | 41.45
107 | 自粘性塑料带 | 20mm×20m | 卷 | 14.84 | 3.08 | 45.71
108 | 玻璃胶 | 335克 | 支 | 5.6851 | 10.547 | 59.96
109 | 胶粘剂 | 干粉型 | kg | 15881.8896 | 2.285 | 36290.12
110 | 双面胶纸 |  | m | 155.3126 | 0.092 | 14.29
111 | 粘合剂 |  | kg | 15.7359 | 26.816 | 421.97
112 | 粘接剂 |  | kg | 9.1633 | 22.532 | 206.47
113 | 超细玻璃棉板 | 48Kg/m3 | m2 | 21.42 | 30.773 | 659.16
114 | 塑料管综合 |  | kg | 19.484 | 9.914 | 193.16
115 | 镀锌管接头 | 1.5×15 | 个 | 1264.017888 | 0.52 | 657.29
116 | 镀锌管接头 | 1.5×20 | 个 | 1183.783552 | 1.02 | 1207.46
117 | 镀锌管接头 | 1.5×25 | 个 | 348.0665 | 1.428 | 497.04
118 | 镀锌活接头 | DN20 | 个 | 24.24 | 3.815 | 92.48
119 | 镀锌活接头 | DN32 | 个 | 24.24 | 6.967 | 168.88
120 | 镀锌活接头 | DN50 | 个 | 24.24 | 13.352 | 323.65
121 | 螺纹管件 | DN15 | 个 | 763.358 | 2.458 | 1876.33
122 | 室内塑料排水管粘接管件 | DN50 | 个 | 86.5398 | 1.969 | 170.4
123 | 室内塑料排水管粘接管件 | DN75 | 个 | 134.343 | 4.284 | 575.53
124 | 固定卡子 | 3×80 | 套 | 79.104 | 2.081 | 164.62
125 | 管卡(带膨胀螺栓) | DN32 | 套 | 120.75 | 0.704 | 85.01
126 | 排水接头 | DN50 | 个 | 24.15 | 2.458 | 59.36
127 | 吊杆 |  | kg | 402.3085 | 5.273 | 2121.37
128 | 电气绝缘胶带 | 18mm×10m×0.13mm | 卷 | 167.2672 | 2.642 | 441.92
129 | 扁形塑料绑带 |  | m | 748.0477 | 0.439 | 328.39
130 | 镀锡裸铜绞线 | TJRX 16~25 | kg | 6.144 | 51 | 313.34
131 | 铜芯塑料绝缘线 | BV2.5 | m | 3714.9596 | 1.688 | 6270.85
132 | 铜芯塑料绝缘线 | BVR4 | m | 541.5725 | 2.9 | 1570.56
133 | 铜芯橡皮绝缘线 | BX 3×2.5 | m | 35.63 | 4.396 | 156.63
134 | 硬铜绞线 | TJ-2.5~4 | m | 488.719 | 1.754 | 857.21
135 | 铜芯塑料绝缘线 | BVR6 | m | 5.9466 | 4.43 | 26.34
136 | 塑料护口(电线管用) | DN15~20 | 个 | 6110.761453 | 0.092 | 562.19
137 | 塑料护口(电线管用) | DN25~32 | 个 | 326.9128 | 0.163 | 53.29
138 | 镀锌电线管卡子 | 15 | 个 | 7983.818553 | 0.092 | 734.51
139 | 镀锌电线管卡子 | 20 | 个 | 7477.040614 | 0.133 | 994.45
140 | 镀锌电线管卡子 | 25 | 个 | 1423.996469 | 0.173 | 246.35
141 | 塑料护口(钢管用) | DN15~20 | 个 | 8807.525 | 0.092 | 810.29
142 | 塑料护口(钢管用) | DN15-20 | 个 | 836.36 | 0.092 | 76.95
143 | 难燃塑料管接头 | 15 | 个 | 2117.442749 | 0.173 | 366.32
144 | 难燃塑料管接头 | 20 | 个 | 1946.503038 | 0.265 | 515.82
145 | 铜接地端子带螺栓 | DT-6 | 个 | 34.65 | 2.642 | 91.55
146 | 铜接线端子 | DT-6 | 个 | 376.565 | 2.285 | 860.45
147 | 铜接线端子 | DT-25 | 个 | 39.168 | 3.519 | 137.83
148 | 铜接线端子 | DT-35 | 个 | 144.384 | 4.396 | 634.71
149 | 镀锌地线夹 | 15 | 套 | 2575.474704 | 0.796 | 2050.08
150 | 镀锌地线夹 | 20 | 套 | 2411.994816 | 0.796 | 1919.95
151 | 镀锌地线夹 | 25 | 套 | 709.196 | 0.969 | 687.21
152 | 镀锌电缆卡子 | 2×35 | 套 | 121.744 | 0.989 | 120.4
153 | 其他材料费 |  | 元 | -176397.228044 | 1.02 | -179925.17
154 | 其他材料费 |  | 元 | 2757.475173 | 1.02 | 2812.62
155 | 标志牌 | 塑料扁形 | 个 | 862.442 | 0.265 | 228.55
156 | 漂白粉 |  | kg | 0.96176 | 3.958 | 3.81
157 | 塑料手套 | ST型 | 个 | 40.32 | 3.958 | 159.59
158 | 锯木屑 |  | m3 | 7.8917 | 21.981 | 173.47
159 | 塑料圆台 |  | 块 | 279.3 | 0.224 | 62.56
160 | 电 |  | kW·h | 354.3902 | 0.707 | 250.55
161 | 水 |  | m3 | 66.0273 | 5.447 | 359.65
162 | 脚手架钢管 |  | kg | 205.1596 | 3.92 | 804.23
163 | 脚手架钢管底座 |  | 个 | 4.4377 | 5.804 | 25.76
164 | 脚手架扣件 |  | 只 | 52.1658 | 6.7 | 349.51
165 | 竹脚手片 |  | m2 | 46.7121 | 12.62 | 589.51
166 | 周转性材料费 |  | 元 | 13618.72037 | 1.02 | 13891.09
167 | 扣座以及码钉 | DN15~32 | 个 | 299.007 | 0.857 | 256.25
168 | 室内塑料给水管热熔管件 | DN15 | 个 | 197.5392 | 1 | 197.54
169 | 室内塑料给水管热熔管件 | DN20 | 个 | 132.7777 | 1.51 | 200.49
170 | 室内塑料给水管热熔管件 | DN32 | 个 | 228.2606 | 3.794 | 866.02
171 | 室内塑料给水管热熔管件 | DN40 | 个 | 35.2673 | 7.599 | 268
172 | 室内塑料给水管热熔管件 | DN50 | 个 | 380.9152 | 14.249 | 5427.66
173 | 室内塑料给水管热熔管件 | DN25 | 个 | 138.1518 | 2.734 | 377.71
174 | PVC原生料塑料隔板门 | 16mm厚（含连接件、合页、锁扣等304不锈钢材质五金配件） | m2 | 763.13 | 160 | 122100.8
175 | 镀锌六角带帽螺栓 | M10×100以内 2平1弹 | 10套 | 27.648 | 5.61 | 155.11
176 | 镀锌六角带帽螺栓 | M8×100以内 2平1弹 | 10套 | 15.9204 | 3.417 | 54.4
177 | 塑料吊杆及管夹 | 综合 | 个 | 87.3308 | 3.233 | 282.34
178 | 消纳处置费用 |  | m3 | 98.51 | 39.62 | 3902.97
179 | 卫生间隔断利旧 |  | m2 | 133.76 | 20 | 2675.2
180 | 瓷砖背胶一道 |  | m2 | 2595.08 | 5 | 12975.4
181 | 装修材料垂直运输费 |  | 项 | 2 | 5000 | 10000
182 | 热轧光圆钢筋 | 综合 | kg | 1.92 | 3.601 | 6.91
183 | 扁钢 | Q235B 综合 | kg | 5.28 | 4.097 | 21.63
184 | 角钢 | Q235B综合 | kg | 18 | 4.097 | 73.75
185 | 水嘴 |  | 个 | 309.06 | 8.85 | 2735.18
186 | 直通式两用地漏 | DN50 | 个 | 46.46 | 10.62 | 493.41
187 | 网筐式地漏 | DN50 | 个 | 163.62 | 13.29 | 2174.51
188 | 不锈钢质面防反溢地漏 | DN50 | 个 | 66.66 | 21.95 | 1463.19
189 | 地面扫除口 | DN100 | 个 | 24.24 | 16.6 | 402.38
190 | 沐浴器（花洒及软管甲供） |  | 套 | 162 | 46 | 7452
191 | 小便器冲水连接管 | DN15 | 根 | 116.15 | 10.62 | 1233.51
192 | 小便器排水附件 |  | 套 | 116.15 | 11.4 | 1324.11
193 | 酚醛调和漆 | 各色 | kg | 0.36 | 12.87 | 4.63
194 | 醇酸防锈漆 | C53-1 | kg | 0.5064 | 13.5 | 6.84
195 | PPR冷水管(1.25MPa) | DN20 | m | 110.1242 | 2.9 | 319.36
196 | PPR热水管(1.6MPa) | DN25 | m | 43.5864 | 6.73 | 293.34
197 | PPR冷水管(1.25MPa) | DN25 | m | 86.2584 | 3.58 | 308.81
198 | PPR冷水管(1.25MPa) | DN32 | m | 74.0156 | 5.57 | 412.27
199 | PPR热水管(1.6MPa) | DN32 | m | 187.4418 | 9.98 | 1870.67
200 | PPR冷水管(1.25MPa) | DN40 | m | 48.2905 | 8.83 | 426.4
201 | PPR冷水管(1.25MPa) | DN50 | m | 587.2683 | 13.71 | 8051.45
202 | PPR冷水管(1.25MPa) | DN15 | m | 132.0394 | 2.9 | 382.91
203 | UPVC塑料排水管 | DN50 | m | 126.925 | 4.67 | 592.74
204 | UPVC塑料排水管 | DN75 | m | 148.764 | 8.12 | 1207.96
205 | 铜芯截止阀 | DN50 | 个 | 24.24 | 114 | 2763.36
206 | 铜芯截止阀 | DN32 | 个 | 24.24 | 53.1 | 1287.14
207 | 铜芯截止阀 | DN20 | 个 | 24.24 | 22.12 | 536.19
208 | 角式长柄截止阀 | DN15 | 个 | 116.15 | 15.93 | 1850.27
209 | 台下式洗脸盆（冷水） |  | 个 | 48.48 | 369.027 | 17890.43
210 | 成品不锈钢洗漱池 | 2000*600*800 | 个 | 103.02 | 396.46 | 40843.31
211 | 成品拖布池 |  | 套 | 23.23 | 307.965 | 7154.03
212 | 瓷蹲式大便器 |  | 个 | 116.15 | 398.23 | 46254.41
213 | 挂式小便器 |  | 个 | 116.15 | 412.389 | 47898.98
214 | 成品吸顶灯 | LED 30W 6500K | 套 | 44.44 | 90 | 3999.6
215 | 600*600成品机片灯盘 | LED 600*600mm 58W 7500K | 套 | 143.42 | 137 | 19648.54
216 | 条形吸顶灯 | LED 75*1200mm 40W 6500K | 套 | 309.06 | 151 | 46668.06
217 | 带感应延时成品条形吊灯 | LED 50*1800mm 36W 6500K | 套 | 130.29 | 120 | 15634.8
218 | 成品条形吊灯 | LED 50*1800mm 48W 6500K | 套 | 2.02 | 135 | 272.7
219 | 条形吸顶灯 | LED 50*1800mm 36W 6500K | 套 | 391.88 | 151 | 59173.88
220 | 成品条形吊灯 | LED 50*1800mm 36W 6500K | 套 | 2.02 | 135 | 272.7
221 | 单向疏散指示灯 |  | 套 | 70.7 | 94.69 | 6694.58
222 | 安全出口标志 |  | 套 | 4.04 | 94.69 | 382.55
223 | 双联单控开关 | 250V/10A | 只 | 423.3 | 6.05 | 2560.97
224 | 单联单控开关 | 250V/10A | 只 | 23.46 | 6.05 | 141.93
225 | 单相二三孔组合插座（安全型） | 16A(带安全门) 86型 | 套 | 4119.78 | 7.27 | 29950.8
226 | 铜芯塑料绝缘线 | WDZB-BYJ-4 | m | 19185.9345 | 3.54 | 67918.21
227 | 铜芯塑料绝缘线 | WDZB-BYJ-2.5 | m | 41456.4254 | 2.239 | 92820.94
228 | 铜芯塑料绝缘线 | WDZB-BYJR-2.5 | m | 20728.6825 | 2.451 | 50806
229 | 电力电缆 | WDZB-YJY-3*10 | m | 1364.6413 | 30.841 | 42086.9
230 | 电力电缆 | WDZB-YJY-4*25+1*16 | m | 221.9778 | 105.619 | 23445.07
231 | 光缆 | 单模双芯皮线光缆 | m | 16571.5116 | 1.18 | 19554.38
232 | 刚性阻燃管 | DN15 | m | 8690.8128 | 0.8 | 6952.65
233 | 刚性阻燃管 | DN20 | m | 7989.2094 | 1.01 | 8069.1
234 | JDG电线套管(镀锌) | DN20 | m | 7380.7328 | 4.53 | 33434.72
235 | JDG电线套管(镀锌) | DN15 | m | 7880.9832 | 2.65 | 20884.61
236 | JDG电线套管(镀锌) | DN25 | m | 2170.1482 | 5.58 | 12109.43
237 | 钢制开关盒 |  | 个 | 828.24 | 3.69 | 3056.21
238 | 钢制接线盒 |  | 个 | 1235.22 | 3.69 | 4557.96
239 | 塑料接线盒 |  | 个 | 6053.7 | 1.29 | 7809.27
240 | 槽式直通电缆桥架 | 200*100 | m | 33.33 | 79.65 | 2654.73
241 | 水 |  | m3 | 53.0842 | 5.447 | 289.15
242 | 楼层配电箱 |  | 台 | 12 | 1842 | 22104
243 | 成套配电箱 | ALC | 台 | 347 | 50 | 17350
244 | 1#楼原宿舍楼灯具拆除 |  | 项 | 1 | 8000 | 8000
245 | 2#楼原宿舍楼灯具拆除 |  | 项 | 1 | 7000 | 7000
246 | 防火堵洞（电气） |  | 项 | 2 | 500 | 1000
247 | 对讲机(一对) |  | 台班 | 81.2329 | 4.702 | 381.96
248 | 宽行打印机 |  | 台班 | 36.92 | 5.977 | 220.67
249 | 光纤测试仪 |  | 台班 | 3.692 | 285 | 1052.22
250 | 其他机械费 |  | 元 | 1269.2924 | 1.02 | 1294.68
251 | 砂轮切割机 | φ400 | 台班 | 0.033 | 27.367 | 0.9
252 | 弧焊机 | 综合 | 台班 | 0.31632 | 68.024 | 21.52
253 | 汽车式起重机 | 8t | 台班 | 0.065035 | 775.89 | 50.46
254 | 汽车式起重机 | 16t | 台班 | 0.0072 | 1027.81 | 7.4
255 | 载货汽车 | 4t | 台班 | 10.8606 | 475.88 | 5168.33
256 | 载货汽车 | 5t | 台班 | 0.065035 | 497.64 | 32.36
257 | 载货汽车 | 8t | 台班 | 0.066 | 536.39 | 35.4
258 | 自卸汽车 | 15t | 台班 | 1.4185 | 993.32 | 1409.07
259 | 灰浆搅拌机 | 200L | 台班 | 6.7211 | 174.6 | 1173.5
260 | 立式钻床 | 25mm | 台班 | 0.0996 | 5.56 | 0.55
261 | 管子切断套丝机 | 159mm | 台班 | 1.608 | 20.84 | 33.51
262 | 热熔焊机 | 160mm | 台班 | 5.7802 | 17.98 | 103.93
263 | 试压泵 | 3MPa | 台班 | 0.21319 | 18.05 | 3.85
264 | 107胶纯水泥浆 |  | m3 | 1.3284 | 550.16 | 730.85
265 | 干硬水泥砂浆 | 1∶3 | m3 | 40.2476 | 294.61 | 11857.34
266 | 水泥砂浆 | M10.0 | m3 | 11.3298 | 271.53 | 3076.39
| 合计 |  |  |  |  | 3029525.73

## 表-02 专业工程招标控制价计算程序表【装饰部分】
专业工程招标控制价计算程序表
单位工程（专业）：1号宿舍楼-装饰部分
序号 | 汇 总 内 容 | 费用计算表达式 | 金额（元）
一 | 分部分项工程 | 表-07 | 864829.59
1 | 其中定额人工费 | 表-07 | 247555.48
2 | 其中人工价差 | 表-07 | 21108.32
3 | 其中定额机械费 | 表-07 | 1010.73
4 | 其中机械费价差 | 表-07 | 193.49
二 | 措施项目 | 5+6 | 56713.7
5 | 施工技术措施项目费 | 表-08 | 37256.31
5.1 | 其中定额人工费 | 表-08 | 20286.19
5.2 | 其中人工价差 | 表-08 | 3024.03
5.3 | 其中定额机械费 | 表-08 | 2142.02
5.4 | 其中机械费价差 | 表-08 | 630.01
6 | 施工组织措施项目费 | 6.1+6.2+6.3+6.4+6.5+6.6 | 19457.39
6.1 | 安全文明施工基本费 | （1+3+5.1+5.3）×费率6.57% | 17804.33
6.2 | 提前竣工增加费 | （1+3+5.1+5.3）×费率
6.3 | 二次搬运费 | （1+3+5.1+5.3）×费率0.5% | 1354.97
6.4 | 冬雨季施工增加费 | （1+3+5.1+5.3）×费率0.11% | 298.09
6.5 | 行车、行人干扰增加费 | （1+3+5.1+5.3）×费率
6.6 | 其他施工组织措施费 | 计价时列岀具体费用名称100%
三 | 其他项目 | 表-11
四 | 规费 | （1+3+5.1+5.3）×费率27.92% | 75661.64
五 | 税前工程造价 | 一+二+三+四 | 997204.93
六 | 税金 | 五×税率9% | 89748.44
专业工程招标控制价 |  | 五+六 | 1,086,953.37

## 表-07 分部分项工程量清单与计价表【装饰部分】
分部分项工程量清单与计价表
单位工程(专业)：1号宿舍楼-装饰部分 | [9 empty] | 第 1 页 共 1 页
序号 | 项目编码 | 项目名称 | 项目特征 | 计量单位 | 工程量 | 综合单价(元) | 合价(元) | 其中(元) |  |  |  | 备注
[8 empty] | 定额人工费 | 人工费价差 | 定额机械费 | 机械费价差
0101 土石方工程
0102 地基处理与边坡支护工程
0103 桩基工程
0104 砌筑工程
0105 混凝土及钢筋混凝土工程
0106 金属结构工程
0107 木结构工程
|  | 0108 门窗工程 |  |  |  |  | 85313 | 8818 | 1252
1 | 010801001001 | 木质门 | 成品木质单开门M0921 1、洞口尺寸为900*2100mm； 2、含合页、门吸、插销等五金； 3、具体做法及要求详见图纸； 4、样式、颜色由建设单位选定后方可生产定做、安装。 | 樘 | 119 | 535.91 | 63773.29 | 6834.17 | 969.85
2 | 010801004001 | 木质防火门 | 成品防火门FM甲1021 1、洞口尺寸1000*2100mm； 2、成品木质甲级防火单开门，包括成品木质门套、门套线，含油漆； 3、按规定配齐合页、门锁、防烟条等五金配件，门框边填缝、内外打胶； 4、含闭门器，顺位器； 5、样式、颜色由建设单位选定后方可生产定做、安装。 | 樘 | 1 | 879.05 | 879.05 | 76.87 | 10.92
3 | 010801004002 | 木质防火门 | 成品防火门FM甲0921 1、洞口尺寸900*2100mm； 2、成品木质甲级防火单开门，包括成品木质门套、门套线，含油漆； 3、按规定配齐合页、门锁、防烟条等五金配件，门框边填缝、内外打胶； 4、含闭门器，顺位器； 5、样式、颜色由建设单位选定后方可生产定做、安装。 | 樘 | 1 | 801.51 | 801.51 | 70.4 | 10
4 | 010801004003 | 木质防火门 | 成品防火门FM甲1821 1、洞口尺寸1800*2100mm； 2、成品木质甲级防火双开门，包括成品木质门套、门套线，含油漆； 3、按规定配齐合页、门锁、防烟条等五金配件，门框边填缝、内外打胶； 4、含闭门器，顺位器； 5、样式、颜色由建设单位选定后方可生产定做、安装。 | 樘 | 12 | 1654.9 | 19858.8 | 1836.24 | 260.76
|  | 0109 屋面及防水工程 |  |  |  |  | 45397 | 5822 | 863
5 | 010904002001 | 楼（地）面涂膜防水 | 1、平面1.5mm厚聚合物水泥防水涂料。 | m2 | 613.44 | 30.42 | 18660.84 | 2189.98 | 325.12
6 | 010903002001 | 墙面涂膜防水 | 1、立面1.5mm厚聚合物水泥防水涂料。 | m2 | 791.25 | 33.79 | 26736.34 | 3631.84 | 538.05
0110 保温、隔热、防腐工程
|  | 0111 楼地面装饰工程 |  |  |  |  | 65051 | 21253 | 3017 | 480 | 61
7 | 011102003001 | 块料楼地面 | 1、300*300*10mm防滑地砖，专用填缝剂填缝； 2、30厚1:3干硬性水泥砂浆结合层（结合层厚度由投标人根据施工图纸及现场实际情况综合考虑，结算不作调整）表面撒水泥粉； 3、素水泥浆一道（内掺建筑胶）。 | m2 | 607.05 | 107.16 | 65051.48 | 21252.82 | 3017.04 | 479.57 | 60.7
|  | 0112 墙、柱面装饰与隔断、幕墙工程 |  |  |  |  | 276937 | 71411 | 10129
8 | 011204003001 | 块料墙面 | 1、300*600*10mm白色墙面砖，背胶一道，专用填缝剂填缝； 2、专用胶粘剂结合层。 | m2 | 1224.04 | 124.18 | 152001.29 | 48863.68 | 6928.06
9 | 011210005001 | 成品隔断 | 卫生间成品定制PVC隔断 1、成品卫生间定制PVC隔断，板厚16mm； 2、含隔断门、储藏柜及门五金。 | m2 | 579.02 | 212.97 | 123313.89 | 22147.52 | 3144.07
10 | 011207001001 | 墙面装饰板 | 1、轻钢龙骨框架，膨胀螺栓固定； 2、9厚阻燃板基层，12厚纸面石膏板面层，自攻螺丝钉固定； 3、板缝贴胶带、点锈。 | m2 | 10.5 | 154.49 | 1622.15 | 399.53 | 56.7
|  | 0113 天棚工程 |  |  |  |  | 82214 | 17085 | 2421
11 | 011302001001 | 吊顶天棚 | 铝扣板吊顶 1、φ8镀锌吊杆，双向中距≤1200，吊杆上部用M8膨胀螺栓与顶板固定； 2、与铝合金扣板配套50系列铝合金主龙骨，间距≤1000mm，用吊件与钢筋吊杆联结后找平； 3、铝合金次龙骨通过吊挂件与主龙骨吊挂联结，双向中距同板面大小； 4、0.8mm铝扣板； 5、四周收边条。 | m2 | 613.44 | 130.92 | 80311.56 | 16838.93 | 2386.28
12 | 011302002001 | 格栅吊顶 | 铝格栅吊顶 1、专用钢丝，双向中距≤1200，钢丝挂在膨胀钩上与顶板固定； 2、成品铝格栅条100*100间距十字裁剪成型； 3、30*10*0.8mm铝条； 4、四周收边条。 | m2 | 15.81 | 120.3 | 1901.94 | 245.85 | 34.94
|  | 0114 油漆、涂料、裱糊工程 |  |  |  |  | 273144 | 99923
13 | 011407001001 | 墙面喷刷涂料 | 1、原建筑立面扫灰、打磨； 2、白色无机涂料三遍（一底两面）。 | m2 | 10632.39 | 17.46 | 185641.53 | 67940.97
14 | 011407002001 | 天棚喷刷涂料 | 1、原建筑顶面扫灰、打磨； 2、白色无机涂料三遍（一底两面）。 | m2 | 4947.56 | 17.46 | 86384.4 | 31614.91
15 | 011407001002 | 墙面喷刷涂料 | 1、原建筑立面扫灰、打磨； 2、白色防水无机涂料三遍（一底两面）。 | m2 | 57.46 | 19.46 | 1118.17 | 367.17
|  | 0115 其他装饰工程 |  |  |  |  | 2868 | 500 | 71
16 | 011505010001 | 镜面玻璃 | 1、6mm厚车边境； 2、背面镀锌角钢固定。 | m2 | 13.44 | 213.4 | 2868.1 | 499.97 | 70.96
|  | 0116 拆除工程 |  |  |  |  | 33905 | 22745 | 3356 | 531 | 133
17 | 011605001001 | 平面块料拆除 | 平面块料拆除 | m2 | 613.44 | 18.24 | 11189.15 | 8134.21 | 1202.35
18 | 011605002001 | 立面块料拆除 | 立面块料拆除 | m2 | 1570.91 | 9.06 | 14232.44 | 10352.3 | 1523.78
19 | 011610001001 | 木门窗拆除 | 木门窗拆除 | m2 | 274.26 | 21.29 | 5839 | 4242.8 | 628.06
20 | 010103002001 | 余方弃置 | 1、建筑垃圾外运，运至场外指定地点，运距5km包干，清单工程量计算规则同浙江省2018预算定额； | m3 | 46.43 | 17.34 | 805.1 | 15.32 | 1.39 | 531.16 | 132.79
21 | H010103003001 | 渣土消纳处置费用 | 1、建筑垃圾消纳费； | m3 | 46.43 | 39.62 | 1839.56
合 计 | [6 empty] | 864830 | 247555 | 21108 | 1011 | 193
表—07

## 表-08 施工技术措施项目清单与计价表【装饰部分】
施工技术措施项目清单与计价表
单位工程(专业)：1号宿舍楼-装饰部分 | [9 empty] | 第 1 页 共 1 页
序号 | 项目编码 | 项目名称 | 项目特征 | 计量单位 | 工程量 | 综合单价(元) | 合价(元) | 其中(元) |  |  |  | 备注
[8 empty] | 定额人工费 | 人工费价差 | 定额机械费 | 机械费价差
|  | 0117 措施项目 |  |  |  |  | 37256 | 20286 | 3024 | 2142 | 630
1 | 011701006001 | 满堂脚手架 | 1号楼满堂脚手架。 | 项 | 1 | 32256.31 | 32256.31 | 20286.19 | 3024.03 | 2142.02 | 630.01
2 | 011703001001 | 垂直运输 | 垂直运输费，由投标人综合考虑。 | 项 | 1 | 5000 | 5000
合 计 | [6 empty] | 37256 | 20286 | 3024 | 2142 | 630
表—08

## 表-09 工程量清单综合单价计算表【装饰部分】
工程量清单综合单价计算表
单位工程(专业)：1号宿舍楼-装饰部分 | [10 empty] | 第 1 页 共 1 页
序号 | 项目编号 | 项目名称 | 计量单位 | 数量 | 综合单价（元） | [8 empty] | 合计(元)
[5 empty] | 定额人工费 | 人工费价差 | 材料费 | 定额机械费 | 机械费价差 | 管理费 | 利润 | 风险费用 | 小计
0101 土石方工程
0102 地基处理与边坡支护工程
0103 桩基工程
0104 砌筑工程
0105 混凝土及钢筋混凝土工程
0106 金属结构工程
0107 木结构工程
0108 门窗工程
1 | 010801001001 | 木质门 | 樘 | 119 | 57.43 | 8.15 | 457.24 |  |  | 8.71 | 4.38 |  | 535.91 | 63773
| 8-33 换 | 成品套装木门安装单扇门~单扇套装平开门900*2100 | 樘 | 119 | 51.43 | 7.3 | 452.36 |  |  | 7.8 | 3.92 |  | 522.81 | 62214
| 8-170 换 | 大门插销明装 | 个 | 119 | 6 | 0.85 | 4.88 |  |  | 0.91 | 0.46 |  | 13.1 | 1559
2 | 010801004001 | 木质防火门 | 樘 | 1 | 76.87 | 10.92 | 773.73 |  |  | 11.66 | 5.87 |  | 879.05 | 879
| 8-37 换 | 木质防火门安装 | m2 | 2.1 | 30.79 | 4.37 | 327 |  |  | 4.67 | 2.35 |  | 369.18 | 775
| 8-186 换 | 闭门器明装 | 个 | 1 | 12.21 | 1.74 | 87.03 |  |  | 1.85 | 0.93 |  | 103.76 | 104
3 | 010801004002 | 木质防火门 | 樘 | 1 | 70.4 | 10 | 705.06 |  |  | 10.68 | 5.37 |  | 801.51 | 802
| 8-37 换 | 木质防火门安装 | m2 | 1.89 | 30.79 | 4.37 | 327 |  |  | 4.67 | 2.35 |  | 369.18 | 698
| 8-186 换 | 闭门器明装 | 个 | 1 | 12.21 | 1.74 | 87.03 |  |  | 1.85 | 0.93 |  | 103.76 | 104
4 | 010801004003 | 木质防火门 | 樘 | 12 | 153.02 | 21.73 | 1445.28 |  |  | 23.2 | 11.67 |  | 1654.9 | 19859
| 8-37 换 | 木质防火门安装 | m2 | 45.36 | 30.79 | 4.37 | 327 |  |  | 4.67 | 2.35 |  | 369.18 | 16746
| 8-186 换 | 闭门器明装 | 个 | 24 | 12.21 | 1.74 | 87.03 |  |  | 1.85 | 0.93 |  | 103.76 | 2490
| 8-188 换 | 顺位器 | 个 | 12 | 12.21 | 1.74 | 35.16 |  |  | 1.85 | 0.93 |  | 51.89 | 623
0109 屋面及防水工程
5 | 010904002001 | 楼（地）面涂膜防水 | m2 | 613.44 | 3.57 | 0.53 | 25.51 |  |  | 0.54 | 0.27 |  | 30.42 | 18661
| 9-80 换 | 聚合物水泥防水涂料平面 1.5mm | m2 | 613.44 | 3.57 | 0.53 | 25.51 |  |  | 0.54 | 0.27 |  | 30.42 | 18661
6 | 010903002001 | 墙面涂膜防水 | m2 | 791.25 | 4.59 | 0.68 | 27.47 |  |  | 0.7 | 0.35 |  | 33.79 | 26736
| 9-81 换 | 聚合物水泥防水涂料立面 1.5mm | m2 | 791.25 | 4.59 | 0.68 | 27.47 |  |  | 0.7 | 0.35 |  | 33.79 | 26736
0110 保温、隔热、防腐工程
0111 楼地面装饰工程
7 | 011102003001 | 块料楼地面 | m2 | 607.05 | 35.01 | 4.97 | 58.13 | 0.79 | 0.1 | 5.43 | 2.73 |  | 107.16 | 65051
| 11-44 换 | 地砖楼地面（干混砂浆铺贴）周长1200(mm)以内密缝~干硬水泥砂浆1∶3 | m2 | 607.05 | 33.15 | 4.71 | 55.04 | 0.53 | 0.06 | 5.11 | 2.57 |  | 101.17 | 61415
| 11-3*10换 换 | 干混砂浆找平层每增减1~干硬水泥砂浆1∶3 | m2 | 607.05 | 1.86 | 0.26 | 3.09 | 0.26 | 0.04 | 0.32 | 0.16 |  | 5.99 | 3636
0112 墙、柱面装饰与隔断、幕墙工程
8 | 011204003001 | 块料墙面 | m2 | 1224.04 | 39.92 | 5.66 | 69.51 |  |  | 6.05 | 3.04 |  | 124.18 | 152001
| 12-52 换 | 瓷砖(干粉型粘结剂）周长（mm）1200以上~瓷砖300*600 | m2 | 1224.04 | 39.92 | 5.66 | 64.51 |  |  | 6.05 | 3.04 |  | 119.18 | 145881
| 市场价 | 瓷砖背胶一道 | m2 | 1224.04 |  |  | 5 | [5 empty] | 5 | 6120
9 | 011210005001 | 成品隔断 | m2 | 579.02 | 38.25 | 5.43 | 160.58 |  |  | 5.8 | 2.91 |  | 212.97 | 123314
| 12-207 换 | 成品卫生间隔断~PVC原生料塑料隔板门16mm厚（含连接件、合页、锁扣等304不锈钢材质五金配件） | m2 | 579.02 | 38.25 | 5.43 | 160.58 |  |  | 5.8 | 2.91 |  | 212.97 | 123314
10 | 011207001001 | 墙面装饰板 | m2 | 10.5 | 38.05 | 5.4 | 102.38 |  |  | 5.76 | 2.9 |  | 154.49 | 1622
| 12-120 换 | 附墙龙骨基层 轻钢龙骨中距(mm以内)竖600横1500 | m2 | 10.5 | 17.22 | 2.44 | 31.57 |  |  | 2.61 | 1.31 |  | 55.15 | 579
| 10-55 换 | 天棚保温吸音层50厚超细玻璃棉 | m2 | 10.5 | 3 | 0.44 | 32.51 |  |  | 0.45 | 0.23 |  | 36.63 | 385
| 13-26 换 | 天棚基层 石膏板每增加一层 换为【纸面石膏板1200×2400×12】 | m2 | 10.5 | 7.6 | 1.07 | 14.19 |  |  | 1.15 | 0.58 |  | 24.59 | 258
| 14-100 | 板缝贴胶带、点锈 | m2 | 10.5 | 2.07 | 0.29 | 2.29 |  |  | 0.31 | 0.16 |  | 5.12 | 54
| 12-123 换 | 墙饰面 木夹板基层 | m2 | 10.5 | 8.16 | 1.16 | 21.82 |  |  | 1.24 | 0.62 |  | 33 | 347
0113 天棚工程
11 | 011302001001 | 吊顶天棚 | m2 | 613.44 | 27.45 | 3.89 | 93.33 |  |  | 4.16 | 2.09 |  | 130.92 | 80312
| 13-65 换 | 金属板天棚T形铝合金龙骨600×600平面 | m2 | 613.44 | 27.45 | 3.89 | 93.33 |  |  | 4.16 | 2.09 |  | 130.92 | 80312
12 | 011302002001 | 格栅吊顶 | m2 | 15.81 | 15.55 | 2.21 | 99 |  |  | 2.36 | 1.18 |  | 120.3 | 1902
| 13-73 换 | 铝合金格栅间距（mm）125×125 | m2 | 15.81 | 15.55 | 2.21 | 99 |  |  | 2.36 | 1.18 |  | 120.3 | 1902
0114 油漆、涂料、裱糊工程
13 | 011407001001 | 墙面喷刷涂料 | m2 | 10632.39 | 6.39 |  | 9.61 |  |  | 0.97 | 0.49 |  | 17.46 | 185642
| 14-128 换 | 乳胶漆墙、柱、天棚面二遍~三类人工1 | m2 | 10632.39 | 6.39 |  | 9.61 |  |  | 0.97 | 0.49 |  | 17.46 | 185642
14 | 011407002001 | 天棚喷刷涂料 | m2 | 4947.56 | 6.39 |  | 9.61 |  |  | 0.97 | 0.49 |  | 17.46 | 86384
| 14-128 换 | 乳胶漆墙、柱、天棚面二遍~三类人工1 | m2 | 4947.56 | 6.39 |  | 9.61 |  |  | 0.97 | 0.49 |  | 17.46 | 86384
15 | 011407001002 | 墙面喷刷涂料 | m2 | 57.46 | 6.39 |  | 11.61 |  |  | 0.97 | 0.49 |  | 19.46 | 1118
| 14-128 换 | 乳胶漆墙、柱、天棚面二遍~三类人工1 换为【防水无机涂料（二遍）】 | m2 | 57.46 | 6.39 |  | 11.61 |  |  | 0.97 | 0.49 |  | 19.46 | 1118
0115 其他装饰工程
16 | 011505010001 | 镜面玻璃 | m2 | 13.44 | 37.2 | 5.28 | 162.45 |  |  | 5.64 | 2.83 |  | 213.4 | 2868
| 15-104 换 | 镜面玻璃带金属框~镀锌角钢40*40*4 | m2 | 13.44 | 37.2 | 5.28 | 162.45 |  |  | 5.64 | 2.83 |  | 213.4 | 2868
0116 拆除工程
17 | 011605001001 | 平面块料拆除 | m2 | 613.44 | 13.26 | 1.96 |  |  |  | 2.01 | 1.01 |  | 18.24 | 11189
| 16-28 换 | 块料面层铲除地面砖 | m2 | 613.44 | 13.26 | 1.96 |  |  |  | 2.01 | 1.01 |  | 18.24 | 11189
18 | 011605002001 | 立面块料拆除 | m2 | 1570.91 | 6.59 | 0.97 |  |  |  | 1 | 0.5 |  | 9.06 | 14232
| 16-36 换 | 块料面层铲除墙面砖及陶瓷面砖 | m2 | 1570.91 | 6.59 | 0.97 |  |  |  | 1 | 0.5 |  | 9.06 | 14232
19 | 011610001001 | 木门窗拆除 | m2 | 274.26 | 15.47 | 2.29 |  |  |  | 2.35 | 1.18 |  | 21.29 | 5839
| 16-49 换 | 木门窗 | m2 | 274.26 | 15.47 | 2.29 |  |  |  | 2.35 | 1.18 |  | 21.29 | 5839
20 | 010103002001 | 余方弃置 | m3 | 46.43 | 0.33 | 0.03 |  | 11.44 | 2.86 | 1.78 | 0.9 |  | 17.34 | 805
| 1-39 换 | 自卸汽车运土方 运距1000m以内 实际运距(km):5 | m3 | 46.43 | 0.33 | 0.03 |  | 11.44 | 2.86 | 1.78 | 0.9 |  | 17.34 | 805
21 | H010103003001 | 渣土消纳处置费用 | m3 | 46.43 |  |  | 39.62 | [5 empty] | 39.62 | 1840
| 补子目001 | 渣土消纳处置费用 | m3 | 46.43 |  |  | 39.62 | [5 empty] | 39.62 | 1840
合 计： | [13 empty] | 864830
表-09

## 表-09 措施项目清单综合单价计算表【装饰部分】
措施项目清单综合单价计算表
单位工程(专业)：1号宿舍楼-装饰部分 | [9 empty] | 第 1 页 共 1 页
序号 | 项目编号 | 项目名称 | 计量单位 | 数量 | 综合单价（元） | [8 empty] | 合计(元)
[5 empty] | 定额人工费 | 人工费价差 | 材料费 | 定额机械费 | 机械费价差 | 管理费 | 利润 | 风险费用 | 小计
0117 措施项目
1 | 011701006001 | 满堂脚手架 | 项 | 1 | 20286.19 | 3024.03 | 1071.01 | 2142.02 | 630.01 | 3402.03 | 1701.02 |  | 32256.31 | 32256
| 18-47 换 | 满堂脚手架基本层3.6m～5.2m~仅勾缝、刷浆 | m2 | 6300.06 | 3.22 | 0.48 | 0.17 | 0.34 | 0.1 | 0.54 | 0.27 |  | 5.12 | 32256
2 | 011703001001 | 垂直运输 | 项 | 1 |  |  | 5000 | [5 empty] | 5000 | 5000
| 综合价 | 装修材料垂直运输费 | 项 | 1 |  |  | 5000 | [5 empty] | 5000 | 5000
合 计： | [13 empty] | 37256
表-09

## 表-02 专业工程招标控制价计算程序表【安装部分】
专业工程招标控制价计算程序表
单位工程（专业）：1号宿舍楼-安装部分
序号 | 汇 总 内 容 | 费用计算表达式 | 金额（元）
一 | 分部分项工程费 | 表-07 | 859249.79
1 | 其中：定额人工费 | 表-07 | 252510.73
2 | 其中：人工价差 | 表-07 | 37514.37
3 | 其中：定额机械费 | 表-07 | 1703.38
4 | 其中：机械费价差 | 表-07 | 12.92
二 | 措施项目费 | 5+6 | 33162.22
5 | 施工技术措施项目费 | 表-08 | 11194.67
5.1 | 其中：定额人工费 | 表-08 | 2416.08
5.2 | 其中：人工价差 | 表-08 | 357.93
5.3 | 其中：定额机械费 | 表-08
5.4 | 其中：机械费价差 | 表-08
6 | 施工组织措施项目费 | 6.1+6.2+6.3+6.4+6.5+6.6 | 21967.55
6.1 | 安全文明施工基本费 | （1+3+5.1+5.3）×费率8.17% | 20966.69
6.2 | 提前竣工增加费 | （1+3+5.1+5.3）×费率
6.3 | 二次搬运费 | （1+3+5.1+5.3）×费率0.26% | 667.24
6.4 | 冬雨季施工增加费 | （1+3+5.1+5.3）×费率0.13% | 333.62
6.5 | 行车、行人干扰增加费 | （1+3+5.1+5.3）×费率
6.6 | 其他施工组织措施费 | 计价时列岀具体费用名称
三 | 其他项目 | 表-11
四 | 规费 | （1+3+5.1+5.3）×费率30.63% | 78605.83
五 | 税前工程造价 | 一+二+三+四 | 971017.84
六 | 税金 | 五×税率9% | 87391.61
专业工程招标控制价 |  | 五+六 | 1,058,409.45

## 表-07 分部分项工程量清单与计价表【安装部分】
分部分项工程量清单与计价表
单位工程(专业)：1号宿舍楼-安装部分 | [9 empty] | 第 1 页 共 1 页
序号 | 项目编码 | 项目名称 | 项目特征 | 计量单位 | 工程量 | 综合单价(元) | 合价(元) | 其中(元) |  |  |  | 备注
[8 empty] | 定额人工费 | 人工费价差 | 定额机械费 | 机械费价差
|  | 电气工程 |  |  |  |  | 542214 | 138096 | 20514 | 392 | 13
1 | 030404017001 | 配电箱 | 1.名称:楼层配电箱 2.规格:电气元气件配置符合设计及实际使用要求 3.配电箱箱体材质:具体详见施工图纸 4.配电箱防水等级:具体详见施工图纸 5.安装方式:明装 | 台 | 6 | 2050.94 | 12305.64 | 760.62 | 112.68
2 | 030404017002 | 配电箱 | 1.名称:成套配电箱 ALC 2.规格:电气元气件配置符合设计及实际使用要求 3.配电箱箱体材质:具体详见施工图纸 4.配电箱防水等级:具体详见施工图纸 5.安装方式:明装 | 台 | 194 | 136.46 | 26473.24 | 10252.9 | 1519.02
3 | 030411003001 | 桥架 | 1.名称:槽式直通电缆桥架 2.规格:200*100 3.接地:含接地跨接 4.附件:含弯头、三通等附件 | m | 16.5 | 111.53 | 1840.25 | 290.9 | 43.06 | 14.03 | 4.12
4 | 030413001001 | 铁构件 | 1.名称:桥架支吊架 2.材质:钢质 3.规格:按图纸、图集及实际使用要求 | kg | 12 | 17.21 | 206.52 | 88.92 | 13.2 | 10.8 | 0.24
5 | 031201003001 | 金属结构刷油 | 1.除锈级别:轻锈 2.油漆品种:樟丹防锈漆(底漆)、调和漆(面漆) 3.结构类型:一般钢结构（桥架支架） 4.涂刷遍数、漆膜厚度:底漆两遍、面漆两遍 | kg | 12 | 2.14 | 25.68 | 10.2 | 1.44 | 3 | 0.6
6 | 030411001001 | 配管 | 1.名称:套接紧定式镀锌钢导管(JDG) 2.规格:DN25 3.配置形式:砖、混凝土结构明配 4.接地要求:按施工规范要求 | m | 1147.08 | 16.62 | 19064.47 | 7582.2 | 1124.14
7 | 030411001002 | 配管 | 1.名称:套接紧定式镀锌钢导管(JDG) 2.规格:DN20 3.配置形式:砖、混凝土结构明配 4.接地要求:按施工规范要求 | m | 3911.85 | 15.12 | 59147.17 | 24409.94 | 3638.02
8 | 030411001003 | 配管 | 1.名称:刚性阻燃管（PC） 2.规格:DN20 3.配置形式:砖、混凝土结构暗配 4.接地要求:按施工规范要求 | m | 4187.88 | 7.2 | 30152.74 | 16374.61 | 2428.97
9 | 030408001001 | 电力电缆 | 1.名称:铜芯电力电缆敷设 2.规格:WDZB-YJY-3*10 3.敷设方式、部位:桥架或配管内敷设 | m | 734.25 | 33.89 | 24883.73 | 1248.23 | 190.9 | 29.37 | 7.34
10 | 030408001002 | 电力电缆 | 1.名称:铜芯电力电缆敷设 2.规格:WDZB-YJY-4*25+1*16 3.敷设方式、部位:桥架或配管内敷设 | m | 109.89 | 110.08 | 12096.69 | 234.07 | 34.06 | 5.49 | 1.1
11 | 030408006001 | 电力电缆头 | 1.名称:电缆终端头 2.型号:户内干包式 3.规格:10mm2及以下三芯及以上 4.材质、类型:铜芯 | 个 | 48 | 28.18 | 1352.64 | 416.16 | 61.44
12 | 030408006002 | 电力电缆头 | 1.名称:电缆终端头 2.型号:户内干包式 3.规格:25mm2及以下三芯及以上 4.材质、类型:铜芯 | 个 | 12 | 37.58 | 450.96 | 138.72 | 20.52
13 | 030411004001 | 配线 | 1.名称:铜芯塑料绝缘线 2.规格:WDZB-BYJ-4 3.配线部位:桥架配线 | m | 6820.94 | 5.02 | 34241.12 | 5797.8 | 886.72
14 | 030411004002 | 配线 | 1.名称:铜芯塑料绝缘线 2.规格:WDZB-BYJ-4 3.配线部位:管内 | m | 3427.31 | 4.73 | 16211.18 | 1919.29 | 308.46
15 | 030411004003 | 配线 | 1.名称:铜芯塑料绝缘线 2.规格:WDZB-BYJ-2.5 3.配线部位:管内 | m | 18881.3 | 3.5 | 66084.55 | 11517.59 | 1699.32
16 | 030411004004 | 配线 | 1.名称:铜芯塑料绝缘线 2.规格:WDZB-BYJ-2.5 3.配线部位:桥架配线 | m | 1205.52 | 3.41 | 4110.82 | 843.86 | 120.56
17 | 030411004005 | 配线 | 1.名称:铜芯塑料绝缘线 2.规格:WDZB-BYJR-2.5 3.配线部位:管内 | m | 9441.05 | 3.74 | 35309.53 | 5759.04 | 849.7
18 | 030411004006 | 配线 | 1.名称:铜芯塑料绝缘线 2.规格:WDZB-BYJR-2.5 3.配线部位:桥架配线 | m | 602.76 | 3.63 | 2188.02 | 421.93 | 60.28
19 | 030412005001 | 荧光灯 | 1.名称:条形吸顶灯 2.型号、规格:LED 165*1200mm 2*22W 6500K 3.安装形式:吸顶 4.附件:包含但不限于光源、电器、驱动器、连接件/组件、灯具固定支吊架等 5.防盐雾等级需满足设计要求 6.未尽事宜:详见设计文件、招标文件及相关规范（标准） | 套 | 388 | 176.75 | 68579 | 5835.52 | 865.24
20 | 030412005002 | 荧光灯 | 1.名称:带感应延时成品条形吊灯 2.型号、规格:LED 50*1800mm 36W 6500K 3.安装形式:吊装 4.附件:包含但不限于光源、电器、驱动器、连接件/组件、灯具固定支吊架等 5.防盐雾等级需满足设计要求 6.未尽事宜:详见设计文件、招标文件及相关规范（标准） | 套 | 68 | 147.47 | 10027.96 | 947.24 | 140.76
21 | 030412005003 | 荧光灯 | 1.名称:成品条形吊灯 2.型号、规格:LED 50*1800mm 36W 6500K 3.安装形式:吊装 4.附件:包含但不限于光源、电器、驱动器、连接件/组件、灯具固定支吊架等 5.防盐雾等级需满足设计要求 6.未尽事宜:详见设计文件、招标文件及相关规范（标准） | 套 | 2 | 162.62 | 325.24 | 27.86 | 4.14
22 | 030412004001 | 装饰灯 | 1.名称:带蓄电池应急照明灯具 2.型号、规格:220V 3.安装形式:吸顶 4.防盐雾等级需满足设计要求 5.未尽事宜:详见设计文件、招标文件及相关规范（标准） 6.利旧重新安装、清理、搬运、保管 | 套 | 64 | 38.53 | 2465.92 | 1616.64 | 238.72
23 | 030412004002 | 装饰灯 | 1.名称:安全出口标志 2.型号、规格:220V 3.安装形式:墙壁式 4.防盐雾等级需满足设计要求 5.未尽事宜:详见设计文件、招标文件及相关规范（标准） | 套 | 2 | 121.53 | 243.06 | 33.68 | 4.98
24 | 030412004003 | 装饰灯 | 1.名称:单向疏散指示灯 2.型号、规格:220V 3.安装形式:吊装 4.防盐雾等级需满足设计要求 5.未尽事宜:详见设计文件、招标文件及相关规范（标准） | 套 | 38 | 128.33 | 4876.54 | 750.5 | 111.34
25 | 030412001001 | 普通灯具 | 1.名称:成品吸顶灯 2.型号、规格:LED 30W 6500K 3.安装形式:吸顶 4.附件:包含但不限于光源、电器、驱动器、连接件/组件、灯具固定支吊架等 5.防盐雾等级需满足设计要求 6.未尽事宜:详见设计文件、招标文件及相关规范（标准） | 套 | 25 | 116.11 | 2902.75 | 405 | 60
26 | 030412004004 | 装饰灯 | 1.名称:600*600成品机片灯盘 2.型号、规格:LED 600*600mm 58W 7500K 3.安装形式:嵌入式 4.附件:包含但不限于光源、电器、驱动器、连接件/组件、灯具固定支吊架等 5.防盐雾等级需满足设计要求 6.未尽事宜:详见设计文件、招标文件及相关规范（标准） | 套 | 66 | 162.35 | 10715.1 | 992.64 | 147.18
27 | 030404035001 | 插座 | 1.名称:单相二三孔组合插座（安全型） 2.规格:16A(带安全门) 86型 3.安装方式:暗装 | 个 | 2262 | 19.66 | 44470.92 | 17643.6 | 2623.92
28 | 030404035002 | 插座 | 1.名称:沐浴器控制器 2.安装方式:暗装 3.甲供材料 | 个 | 73 | 12.25 | 894.25 | 569.4 | 84.68
29 | 030404034001 | 照明开关 | 1.名称:开关 2.规格:双联单控、250V/10A 3.安装方式:暗装 | 个 | 225 | 16.68 | 3753 | 1489.5 | 220.5
30 | 030404034002 | 照明开关 | 1.名称:吊扇调速开关 2.安装方式:暗装 3.利旧重新安装、清理、搬运、保管 | 个 | 194 | 15.61 | 3028.34 | 1926.42 | 285.18
31 | 030411006001 | 接线盒 | 1.名称:接线盒 2.材质:钢制 3.安装形式:暗装 | 个 | 645 | 8.79 | 5669.55 | 1793.1 | 264.45
32 | 030411006002 | 接线盒 | 1.名称:开关、插座盒 2.材质:塑料 3.安装形式:暗装 | 个 | 2734 | 6.09 | 16650.06 | 8010.62 | 1175.62
33 | 030413002001 | 凿（压）槽 | 1.名称：砖墙开槽 | m | 4698.42 | 2.76 | 12967.64 | 7987.31 | 1174.61 | 328.89
34 | 030408008001 | 防火堵洞 | 1.名称:防火堵洞（按项包干） 2.材质:防火堵料（有机）、防火堵料（无机）、无机防火隔板 3.部位:各类电气管线、桥架穿越分隔墙、防火分区、楼板 | 项 | 1 | 500 | 500
35 | 03B001 | 1#楼原宿舍楼灯具拆除 | 1.名称:原宿舍楼灯具拆除 | 项 | 1 | 8000 | 8000
|  | 弱电工程 |  |  |  |  | 177114 | 94923 | 14115 | 1206
36 | 030411001004 | 配管 | 1.名称:套接紧定式镀锌钢导管(JDG) 2.规格:DN15 3.配置形式:砖、混凝土结构明配 4.接地要求:按施工规范要求 | m | 4288.08 | 12.59 | 53986.93 | 25428.31 | 3773.51
37 | 030411001005 | 配管 | 1.名称:刚性阻燃管（PC） 2.规格:DN15 3.配置形式:砖、混凝土结构暗配 4.接地要求:按施工规范要求 | m | 4586.6 | 6.48 | 29721.17 | 16511.76 | 2430.9
38 | 030502007001 | 光缆 | 1、名称：光缆； 2、规格：单模双芯皮线光缆； 3、敷设方式：管道铺设； | m | 9096.54 | 2.56 | 23287.14 | 8095.92 | 1273.52 | 181.93
39 | 030502020001 | 光纤测试 | 1、名称：测试 光纤 | 芯 | 2068 | 24.74 | 51162.32 | 34059.96 | 5045.92 | 703.12
40 | 030411006003 | 接线盒 | 1.名称:开关、插座盒 2.材质:塑料 3.安装形式:暗装 | 个 | 1034 | 6.09 | 6297.06 | 3029.62 | 444.62
41 | 030413002002 | 凿（压）槽 | 1.名称：砖墙开槽 | m | 4586.6 | 2.76 | 12659.02 | 7797.22 | 1146.65 | 321.06
|  | 给排水工程 |  |  |  |  | 139922 | 19492 | 2885 | 106
42 | 031001006001 | 塑料管 | 1.安装部位:室内 2.材质:PPR冷水管(1.25MPa) 3.规格:DN15 4.连接形式:热熔连接 5.管件要求:配套管件安装 6.压力试验及吹、洗设计要求:管道压力试验、消毒、冲洗 | m | 66.13 | 15.21 | 1005.84 | 431.83 | 64.15 | 7.27
43 | 031001006002 | 塑料管 | 1.安装部位:室内 2.材质:PPR冷水管(1.25MPa) 3.规格:DN20 4.连接形式:热熔连接 5.管件要求:配套管件安装 6.压力试验及吹、洗设计要求:管道压力试验、消毒、冲洗 | m | 71.48 | 16.6 | 1186.57 | 521.8 | 77.2 | 7.86
44 | 031001006003 | 塑料管 | 1.安装部位:室内 2.材质:PPR冷水管(1.25MPa) 3.规格:DN25 4.连接形式:热熔连接 5.管件要求:配套管件安装 6.压力试验及吹、洗设计要求:管道压力试验、消毒、冲洗 | m | 56.8 | 19.57 | 1111.58 | 459.51 | 67.59 | 6.25
45 | 031001006004 | 塑料管 | 1.安装部位:室内 2.材质:PPR冷水管(1.25MPa) 3.规格:DN32 4.连接形式:热熔连接 5.管件要求:配套管件安装 6.压力试验及吹、洗设计要求:管道压力试验、消毒、冲洗 | m | 44.01 | 24.22 | 1065.92 | 424.26 | 62.49 | 4.84
46 | 031001006005 | 塑料管 | 1.安装部位:室内 2.材质:PPR冷水管(1.25MPa) 3.规格:DN40 4.连接形式:热熔连接 5.管件要求:配套管件安装 6.压力试验及吹、洗设计要求:管道压力试验、消毒、冲洗 | m | 47.53 | 32.66 | 1552.33 | 557.53 | 82.22 | 5.23
47 | 031001006006 | 塑料管 | 1.安装部位:室内 2.材质:PPR冷水管(1.25MPa) 3.规格:DN50 4.连接形式:热熔连接 5.管件要求:配套管件安装 6.压力试验及吹、洗设计要求:管道压力试验、消毒、冲洗 | m | 230.18 | 41.98 | 9662.96 | 2771.37 | 409.72 | 41.43
48 | 031001006007 | 塑料管 | 1.安装部位:室内 2.材质:PPR热水管(1.6MPa) 3.规格:DN25 4.连接形式:热熔连接 5.管件要求:配套管件安装 6.压力试验及吹、洗设计要求:管道压力试验、消毒、冲洗 | m | 42.9 | 22.77 | 976.83 | 347.06 | 51.05 | 4.72
49 | 031001006008 | 塑料管 | 1.安装部位:室内 2.材质:PPR热水管(1.6MPa) 3.规格:DN32 4.连接形式:热熔连接 5.管件要求:配套管件安装 6.压力试验及吹、洗设计要求:管道压力试验、消毒、冲洗 | m | 98.29 | 28.7 | 2820.92 | 947.52 | 139.57 | 10.81
50 | 031001006009 | 塑料管 | 1.安装部位:室内 2.材质:UPVC塑料排水管 3.规格:DN50 4.连接形式:粘接 5.管件要求:配套管件安装 6.压力试验及吹、洗设计要求:通球、灌水试验 | m | 63.72 | 19.99 | 1273.76 | 525.05 | 77.74
51 | 031001006010 | 塑料管 | 1.安装部位:室内 2.材质:UPVC塑料排水管 3.规格:DN75 4.连接形式:粘接 5.管件要求:配套管件安装 6.压力试验及吹、洗设计要求:通球、灌水试验 | m | 65.93 | 28.64 | 1888.24 | 661.94 | 98.23
52 | 031004003001 | 洗脸盆 | 1.名称:台下式洗脸盆（冷水） 2.材质:陶瓷 3.附件:水龙头、下水、三角阀、金属软管、五金配件等 | 组 | 24 | 423.83 | 10171.92 | 665.52 | 98.64
53 | 031004006001 | 大便器 | 1.规格、类型:自闭式大便器 2.附件名称、数量:含自闭阀、冲洗管等 | 组 | 60 | 527.17 | 31630.2 | 3436.8 | 509.4
54 | 031004007001 | 小便器 | 1.规格、类型:壁挂式小便器 2.附件名称、数量:含自闭阀、冲洗管等 | 组 | 60 | 492.51 | 29550.6 | 1195.8 | 177
55 | 031004010001 | 淋浴器 | 1.名称：淋浴器（含淋浴龙头） 2.含控制器检查接线 3.淋浴器控制器、花洒及软管甲供 | 套 | 78 | 72.63 | 5665.14 | 1092 | 161.46
56 | 031004008001 | 其他成品卫生器具 | 1.名称：成套拖布池 2.含水龙头、下水、金属配件等 | 组 | 12 | 353.98 | 4247.76 | 276.36 | 40.92
57 | 031004004001 | 洗涤盆 | 1.名称：成品不锈钢洗漱池 2.规格：2000*600*800mm 3..含下水、金属配件等 | 组 | 54 | 445.43 | 24053.22 | 1386.72 | 205.2
58 | 031004014001 | 给、排水附（配）件 | 1.名称：水龙头 2.规格：DN15 | 个 | 162 | 11.5 | 1863 | 268.92 | 40.5
59 | 031004014002 | 给、排水附（配）件 | 1.名称：直通式两用地漏 2.规格：DN50 | 个 | 24 | 43.66 | 1047.84 | 530.64 | 78.72
60 | 031004014003 | 给、排水附（配）件 | 1.名称：网筐式地漏 2.规格：DN50 | 个 | 78 | 46.38 | 3617.64 | 1724.58 | 255.84
61 | 031004014004 | 给、排水附（配）件 | 1.名称：不锈钢质面防反溢地漏 2.规格：DN50 | 个 | 36 | 55.1 | 1983.6 | 795.96 | 118.08
62 | 031004014005 | 给、排水附（配）件 | 1.名称：清扫口 2.规格：DN100 | 个 | 12 | 25.68 | 308.16 | 69 | 10.2
63 | 031003001001 | 螺纹阀门 | 1.名称:铜芯截止阀 2.规格:DN50 3.连接形式:螺纹连接 | 个 | 12 | 155.93 | 1871.16 | 200.88 | 29.76 | 9.84 | -0.36
64 | 031003001002 | 螺纹阀门 | 1.名称:铜芯截止阀 2.规格:DN32 3.连接形式:螺纹连接 | 个 | 12 | 76.95 | 923.4 | 119.88 | 17.76 | 5.4 | -0.12
65 | 031003001003 | 螺纹阀门 | 1.名称:铜芯截止阀 2.规格:DN20 3.连接形式:螺纹连接 | 个 | 12 | 36.94 | 443.28 | 81 | 12 | 2.04
合 计 | [6 empty] | 859250 | 252511 | 37514 | 1703 | 13
表—07

## 表-08 施工技术措施项目清单与计价表【安装部分】
施工技术措施项目清单与计价表
单位工程(专业)：1号宿舍楼-安装部分 | [9 empty] | 第 1 页 共 1 页
序号 | 项目编码 | 项目名称 | 项目特征 | 计量单位 | 工程量 | 综合单价(元) | 合价(元) | 其中(元) |  |  |  | 备注
[8 empty] | 定额人工费 | 人工费价差 | 定额机械费 | 机械费价差
|  | [请输入分部名称] |  |  |  |  | 11195 | 2416 | 358
1 | 031301017001 | 脚手架搭拆 | 脚手架搭拆费 | 项 | 1 | 11194.67 | 11194.67 | 2416.08 | 357.93
合 计 | [6 empty] | 11195 | 2416 | 358
表—08

## 表-09 工程量清单综合单价计算表【安装部分】
工程量清单综合单价计算表
单位工程(专业)：1号宿舍楼-安装部分 | [10 empty] | 第 1 页 共 1 页
序号 | 项目编号 | 项目名称 | 计量单位 | 数量 | 综合单价（元） | [8 empty] | 合计(元)
[5 empty] | 定额人工费 | 人工费价差 | 材料费 | 定额机械费 | 机械费价差 | 管理费 | 利润 | 风险费用 | 小计
电气工程
1 | 030404017001 | 配电箱 | 台 | 6 | 126.77 | 18.78 | 1864.68 |  |  | 27.53 | 13.18 |  | 2050.94 | 12306
| 4-4-15 | 成套配电箱安装 悬挂式半周长1.0m | 台 | 6 | 126.77 | 18.78 | 1864.68 |  |  | 27.53 | 13.18 |  | 2050.94 | 12306
2 | 030404017002 | 配电箱 | 台 | 194 | 52.85 | 7.83 | 58.8 |  |  | 11.48 | 5.5 |  | 136.46 | 26473
| 4-4-14 换 | 成套配电箱安装 悬挂式半周长0.5m 插座箱的安装 | 台 | 194 | 52.85 | 7.83 | 58.8 |  |  | 11.48 | 5.5 |  | 136.46 | 26473
3 | 030411003001 | 桥架 | m | 16.5 | 17.63 | 2.61 | 84.26 | 0.85 | 0.25 | 4.01 | 1.92 |  | 111.53 | 1840
| 4-8-28 | 钢制槽式桥架(宽+高mm)≤400 | 10m | 1.65 | 176.31 | 26.12 | 842.55 | 8.49 | 2.51 | 40.14 | 19.22 |  | 1115.34 | 1840
4 | 030413001001 | 铁构件 | kg | 12 | 7.41 | 1.1 | 5.1 | 0.9 | 0.02 | 1.81 | 0.87 |  | 17.21 | 207
| 13-1-27 换 | 一般铁构件制作 | kg | 12 | 4.49 | 0.67 | 4.69 | 0.47 | 0.01 | 1.08 | 0.52 |  | 11.93 | 143
| 13-1-28 | 一般铁构件安装 | kg | 12 | 2.92 | 0.43 | 0.41 | 0.43 | 0.01 | 0.73 | 0.35 |  | 5.28 | 63
5 | 031201003001 | 金属结构刷油 | kg | 12 | 0.85 | 0.12 | 0.53 | 0.25 | 0.05 | 0.23 | 0.11 |  | 2.14 | 26
| 12-1-5 | 手工除锈 一般钢结构轻锈 | kg | 12 | 0.21 | 0.03 | 0.02 | 0.09 | 0.01 | 0.07 | 0.03 |  | 0.46 | 6
| 12-2-53 | 一般钢结构 红丹防锈漆第一遍 | kg | 12 | 0.16 | 0.03 | 0.18 | 0.04 | 0.01 | 0.04 | 0.02 |  | 0.48 | 6
| 12-2-54 | 一般钢结构 红丹防锈漆增加一遍 | kg | 12 | 0.16 | 0.02 | 0.14 | 0.04 | 0.01 | 0.04 | 0.02 |  | 0.43 | 5
| 12-2-62 | 一般钢结构 调和漆第一遍 | kg | 12 | 0.16 | 0.02 | 0.1 | 0.04 | 0.01 | 0.04 | 0.02 |  | 0.39 | 5
| 12-2-63 | 一般钢结构 调和漆增加一遍 | kg | 12 | 0.16 | 0.02 | 0.09 | 0.04 | 0.01 | 0.04 | 0.02 |  | 0.38 | 5
6 | 030411001001 | 配管 | m | 1147.08 | 6.61 | 0.98 | 6.91 |  |  | 1.44 | 0.69 |  | 16.62 | 19064
| 4-11-3 | 套接紧定式镀锌钢导管(JDG)敷设 砖、混凝土结构明配 公称直径(mm)25 | 100m | 11.4708 | 661.1 | 97.94 | 690.29 |  |  | 143.59 | 68.75 |  | 1661.67 | 19061
7 | 030411001002 | 配管 | m | 3911.85 | 6.24 | 0.93 | 5.94 |  |  | 1.36 | 0.65 |  | 15.12 | 59147
| 4-11-2 | 套接紧定式镀锌钢导管(JDG)敷设 砖、混凝土结构明配 公称直径(mm)20 | 100m | 39.1185 | 624.38 | 92.5 | 593.54 |  |  | 135.62 | 64.94 |  | 1510.98 | 59107
8 | 030411001003 | 配管 | m | 4187.88 | 3.91 | 0.58 | 1.45 |  |  | 0.85 | 0.41 |  | 7.2 | 30153
| 4-11-144 | 塑料管敷设 刚性阻燃管敷设 砖、混凝土结构暗配 公称直径(mm)20 | 100m | 41.8788 | 391.23 | 57.96 | 145.19 |  |  | 84.98 | 40.69 |  | 720.05 | 30155
9 | 030408001001 | 电力电缆 | m | 734.25 | 1.7 | 0.26 | 31.32 | 0.04 | 0.01 | 0.38 | 0.18 |  | 33.89 | 24884
| 4-8-88 换 | 铜芯电力电缆敷设 电缆(截面mm2以下)35 10mm2及以下，三芯及以上 | m | 734.25 | 1.7 | 0.26 | 31.32 | 0.04 | 0.01 | 0.38 | 0.18 |  | 33.89 | 24884
10 | 030408001002 | 电力电缆 | m | 109.89 | 2.13 | 0.31 | 106.89 | 0.05 | 0.01 | 0.47 | 0.23 |  | 110.08 | 12097
| 4-8-88 换 | 铜芯电力电缆敷设 电缆(截面mm2以下)35 25mm2及以下，三芯及以上 | 100m | 1.0989 | 212.9 | 31.54 | 10688.34 | 5.15 | 1.22 | 47.36 | 22.68 |  | 11009.19 | 12098
11 | 030408006001 | 电力电缆头 | 个 | 48 | 8.67 | 1.28 | 15.45 |  |  | 1.88 | 0.9 |  | 28.18 | 1353
| 4-8-99 换 | 户内干包式电力电缆头制作、安装 干包终端头(1kV以下截面mm2以下)35 10mm2及以下，铜芯，三芯及以上 | 个 | 48 | 8.67 | 1.28 | 15.45 |  |  | 1.88 | 0.9 |  | 28.18 | 1353
12 | 030408006002 | 电力电缆头 | 个 | 12 | 11.56 | 1.71 | 20.6 |  |  | 2.51 | 1.2 |  | 37.58 | 451
| 4-8-99 换 | 户内干包式电力电缆头制作、安装 干包终端头(1kV以下截面mm2以下)35 25mm2及以下，铜芯，三芯及以上 | 个 | 12 | 11.56 | 1.71 | 20.6 |  |  | 2.51 | 1.2 |  | 37.58 | 451
13 | 030411004001 | 配线 | m | 6820.94 | 0.85 | 0.13 | 3.76 |  |  | 0.19 | 0.09 |  | 5.02 | 34241
| 4-12-97 | 线槽配线 导线截面(mm2以内)6 | 100m | 68.2094 | 85.19 | 12.62 | 375.74 |  |  | 18.5 | 8.86 |  | 500.91 | 34167
14 | 030411004002 | 配线 | m | 3427.31 | 0.56 | 0.09 | 3.9 |  |  | 0.12 | 0.06 |  | 4.73 | 16211
| 4-12-6 换 | 穿照明线 铜芯导线截面(mm2以内)4 | m | 3427.31 | 0.56 | 0.09 | 3.9 |  |  | 0.12 | 0.06 |  | 4.73 | 16211
15 | 030411004003 | 配线 | m | 18881.3 | 0.61 | 0.09 | 2.61 |  |  | 0.13 | 0.06 |  | 3.5 | 66085
| 4-12-5 | 穿照明线 铜芯导线截面(mm2以内)2.5 | 100m | 188.813 | 61.02 | 9.04 | 260.82 |  |  | 13.25 | 6.35 |  | 350.48 | 66175
16 | 030411004004 | 配线 | m | 1205.52 | 0.7 | 0.1 | 2.39 |  |  | 0.15 | 0.07 |  | 3.41 | 4111
| 4-12-96 | 线槽配线 导线截面(mm2以内)2.5 | 100m | 12.0552 | 69.93 | 10.36 | 239.14 |  |  | 15.19 | 7.27 |  | 341.89 | 4122
17 | 030411004005 | 配线 | m | 9441.05 | 0.61 | 0.09 | 2.85 |  |  | 0.13 | 0.06 |  | 3.74 | 35310
| 4-12-5 | 穿照明线 铜芯导线截面(mm2以内)2.5 | 100m | 94.4105 | 61.02 | 9.04 | 285.42 |  |  | 13.25 | 6.35 |  | 375.08 | 35411
18 | 030411004006 | 配线 | m | 602.76 | 0.7 | 0.1 | 2.61 |  |  | 0.15 | 0.07 |  | 3.63 | 2188
| 4-12-96 | 线槽配线 导线截面(mm2以内)2.5 | 100m | 6.0276 | 69.93 | 10.36 | 261.4 |  |  | 15.19 | 7.27 |  | 364.15 | 2195
19 | 030412005001 | 荧光灯 | 套 | 388 | 15.04 | 2.23 | 154.65 |  |  | 3.27 | 1.56 |  | 176.75 | 68579
| 4-13-204 | 荧光灯具安装 吸顶式单管 | 10套 | 38.8 | 150.39 | 22.28 | 1546.47 |  |  | 32.66 | 15.64 |  | 1767.44 | 68577
20 | 030412005002 | 荧光灯 | 套 | 68 | 13.93 | 2.07 | 126.99 |  |  | 3.03 | 1.45 |  | 147.47 | 10028
| 4-13-201 | 荧光灯具安装 吊管式单管 | 10套 | 6.8 | 139.32 | 20.64 | 1269.93 |  |  | 30.26 | 14.49 |  | 1474.64 | 10028
21 | 030412005003 | 荧光灯 | 套 | 2 | 13.93 | 2.07 | 142.14 |  |  | 3.03 | 1.45 |  | 162.62 | 325
| 4-13-201 | 荧光灯具安装 吊管式单管 | 10套 | 0.2 | 139.32 | 20.64 | 1421.43 |  |  | 30.26 | 14.49 |  | 1626.14 | 325
22 | 030412004001 | 装饰灯 | 套 | 64 | 25.26 | 3.73 | 1.42 |  |  | 5.49 | 2.63 |  | 38.53 | 2466
| 4-13-154 换 | 标志、诱导装饰灯具安装 吸顶式 | 套 | 64 | 8.42 | 1.24 | 0.33 |  |  | 1.83 | 0.88 |  | 12.7 | 813
| 4-13-154 | 标志、诱导装饰灯具安装 吸顶式 | 10套 | 6.4 | 168.35 | 24.94 | 10.91 |  |  | 36.57 | 17.51 |  | 258.28 | 1653
23 | 030412004002 | 装饰灯 | 套 | 2 | 16.84 | 2.49 | 96.8 |  |  | 3.66 | 1.75 |  | 121.53 | 243
| 4-13-156 | 标志、诱导装饰灯具安装 墙壁式 | 10套 | 0.2 | 168.35 | 24.94 | 967.93 |  |  | 36.57 | 17.51 |  | 1215.3 | 243
24 | 030412004003 | 装饰灯 | 套 | 38 | 19.75 | 2.93 | 99.32 |  |  | 4.29 | 2.05 |  | 128.33 | 4877
| 4-13-155 | 标志、诱导装饰灯具安装 吊杆式 | 10套 | 3.8 | 197.51 | 29.26 | 993.14 |  |  | 42.9 | 20.54 |  | 1283.35 | 4877
25 | 030412001001 | 普通灯具 | 套 | 25 | 16.2 | 2.4 | 92.3 |  |  | 3.52 | 1.69 |  | 116.11 | 2903
| 4-13-1 | 吸顶灯具安装 灯罩直径(mm以内)250 | 10套 | 2.5 | 162 | 24 | 922.98 |  |  | 35.19 | 16.85 |  | 1161.02 | 2903
26 | 030412004004 | 装饰灯 | 套 | 66 | 15.04 | 2.23 | 140.25 |  |  | 3.27 | 1.56 |  | 162.35 | 10715
| 4-13-207 换 | 荧光灯具安装 嵌入式单管 | 套 | 66 | 15.04 | 2.23 | 140.25 |  |  | 3.27 | 1.56 |  | 162.35 | 10715
27 | 030404035001 | 插座 | 个 | 2262 | 7.8 | 1.16 | 8.2 |  |  | 1.69 | 0.81 |  | 19.66 | 44471
| 4-13-325 换 | 单相带接地暗插座电流(A)≤16 | 套 | 2262 | 7.8 | 1.16 | 8.2 |  |  | 1.69 | 0.81 |  | 19.66 | 44471
28 | 030404035002 | 插座 | 个 | 73 | 7.8 | 1.16 | 0.78 |  |  | 1.7 | 0.81 |  | 12.25 | 894
| 4-13-325 | 单相带接地暗插座电流(A)≤16 | 10套 | 7.3 | 78.03 | 11.56 | 7.84 |  |  | 16.95 | 8.12 |  | 122.5 | 894
29 | 030404034001 | 照明开关 | 个 | 225 | 6.62 | 0.98 | 6.95 |  |  | 1.44 | 0.69 |  | 16.68 | 3753
| 4-13-301 换 | 跷板暗开关单控≤3联 | 套 | 225 | 6.62 | 0.98 | 6.95 |  |  | 1.44 | 0.69 |  | 16.68 | 3753
30 | 030404034002 | 照明开关 | 个 | 194 | 9.93 | 1.47 | 1.02 |  |  | 2.16 | 1.03 |  | 15.61 | 3028
| 4-13-301 换 | 跷板暗开关单控≤3联 | 套 | 194 | 3.31 | 0.49 | 0.24 |  |  | 0.72 | 0.34 |  | 5.1 | 989
| 4-13-301 换 | 跷板暗开关单控≤3联 | 套 | 194 | 6.62 | 0.98 | 0.78 |  |  | 1.44 | 0.69 |  | 10.51 | 2039
31 | 030411006001 | 接线盒 | 个 | 645 | 2.78 | 0.41 | 4.71 |  |  | 0.6 | 0.29 |  | 8.79 | 5670
| 4-11-212 换 | 暗装接线盒 | 个 | 645 | 2.78 | 0.41 | 4.71 |  |  | 0.6 | 0.29 |  | 8.79 | 5670
32 | 030411006002 | 接线盒 | 个 | 2734 | 2.93 | 0.43 | 1.79 |  |  | 0.64 | 0.3 |  | 6.09 | 16650
| 4-11-211 换 | 开关盒、插座盒安装 | 个 | 2734 | 2.93 | 0.43 | 1.79 |  |  | 0.64 | 0.3 |  | 6.09 | 16650
33 | 030413002001 | 凿（压）槽 | m | 4698.42 | 1.7 | 0.25 | 0.17 | 0.07 |  | 0.39 | 0.18 |  | 2.76 | 12968
| 13-1-142 换 | 混凝土刨沟槽 管径(mm以内)20 二次精装修工程，在原粉刷层上进行砖墙开槽 | 10m | 469.842 | 17.01 | 2.52 | 1.69 | 0.72 | 0.01 | 3.85 | 1.84 |  | 27.64 | 12986
34 | 030408008001 | 防火堵洞 | 项 | 1 |  |  | 500 | [5 empty] | 500 | 500
| 补充主材003 | 防火堵洞（电气） | 项 | 1 |  |  | 500 | [5 empty] | 500 | 500
35 | 03B001 | 1#楼原宿舍楼灯具拆除 | 项 | 1 |  |  | 8000 | [5 empty] | 8000 | 8000
| 补充主材001@1 | 1#楼原宿舍楼灯具拆除 | 项 | 1 |  |  | 8000 | [5 empty] | 8000 | 8000
弱电工程
36 | 030411001004 | 配管 | m | 4288.08 | 5.93 | 0.88 | 3.87 |  |  | 1.29 | 0.62 |  | 12.59 | 53987
| 4-11-1 | 套接紧定式镀锌钢导管(JDG)敷设 砖、混凝土结构明配 公称直径(mm)15 | 100m | 42.8808 | 593.19 | 87.88 | 387.14 |  |  | 128.84 | 61.69 |  | 1258.74 | 53976
37 | 030411001005 | 配管 | m | 4586.6 | 3.6 | 0.53 | 1.2 |  |  | 0.78 | 0.37 |  | 6.48 | 29721
| 4-11-143 | 塑料管敷设 刚性阻燃管敷设 砖、混凝土结构暗配 公称直径(mm)15 | 100m | 45.866 | 359.91 | 53.32 | 119.92 |  |  | 78.17 | 37.43 |  | 648.75 | 29756
38 | 030502007001 | 光缆 | m | 9096.54 | 0.89 | 0.14 | 1.22 | 0.02 |  | 0.2 | 0.09 |  | 2.56 | 23287
| 5-2-16 换 | 光缆 管内穿放≤12芯 | m | 9096.54 | 0.89 | 0.14 | 1.22 | 0.02 |  | 0.2 | 0.09 |  | 2.56 | 23287
39 | 030502020001 | 光纤测试 | 芯 | 2068 | 16.47 | 2.44 | 0.09 | 0.34 |  | 3.65 | 1.75 |  | 24.74 | 51162
| 5-2-58 | 测试 光纤 | 对 | 2068 | 16.47 | 2.44 | 0.09 | 0.34 |  | 3.65 | 1.75 |  | 24.74 | 51162
40 | 030411006003 | 接线盒 | 个 | 1034 | 2.93 | 0.43 | 1.79 |  |  | 0.64 | 0.3 |  | 6.09 | 6297
| 4-11-211 换 | 开关盒、插座盒安装 | 个 | 1034 | 2.93 | 0.43 | 1.79 |  |  | 0.64 | 0.3 |  | 6.09 | 6297
41 | 030413002002 | 凿（压）槽 | m | 4586.6 | 1.7 | 0.25 | 0.17 | 0.07 |  | 0.39 | 0.18 |  | 2.76 | 12659
| 13-1-142 换 | 混凝土刨沟槽 管径(mm以内)20 二次精装修工程，在原粉刷层上进行砖墙开槽 | 10m | 458.66 | 17.01 | 2.52 | 1.69 | 0.72 | 0.01 | 3.85 | 1.84 |  | 27.64 | 12677
给排水工程
42 | 031001006001 | 塑料管 | m | 66.13 | 6.53 | 0.97 | 5.47 | 0.11 |  | 1.45 | 0.69 |  | 15.21 | 1006
| 10-1-229 | 室内塑料给水管(热熔连接) 公称直径(mm以内)15 | 10m | 6.613 | 62.24 | 9.22 | 52.34 | 1.07 | 0.02 | 13.75 | 6.58 |  | 145.22 | 960
| 10-8-31 换 | 管道消毒、冲洗 公称直径(mm以内)50 | m | 66.13 | 0.31 | 0.04 | 0.23 |  |  | 0.07 | 0.03 |  | 0.68 | 45
43 | 031001006002 | 塑料管 | m | 71.48 | 7.3 | 1.08 | 5.73 | 0.11 |  | 1.61 | 0.77 |  | 16.6 | 1187
| 10-1-230 换 | 室内塑料给水管(热熔连接) 公称直径(mm以内)20 | m | 71.48 | 6.99 | 1.04 | 5.5 | 0.11 |  | 1.54 | 0.74 |  | 15.92 | 1138
| 10-8-31 换 | 管道消毒、冲洗 公称直径(mm以内)50 | m | 71.48 | 0.31 | 0.04 | 0.23 |  |  | 0.07 | 0.03 |  | 0.68 | 49
44 | 031001006003 | 塑料管 | m | 56.8 | 8.09 | 1.19 | 7.55 | 0.11 |  | 1.78 | 0.85 |  | 19.57 | 1112
| 10-1-231 换 | 室内塑料给水管(热熔连接) 公称直径(mm以内)25 | m | 56.8 | 7.78 | 1.15 | 7.32 | 0.11 |  | 1.71 | 0.82 |  | 18.89 | 1073
| 10-8-31 换 | 管道消毒、冲洗 公称直径(mm以内)50 | m | 56.8 | 0.31 | 0.04 | 0.23 |  |  | 0.07 | 0.03 |  | 0.68 | 39
45 | 031001006004 | 塑料管 | m | 44.01 | 9.64 | 1.42 | 9.92 | 0.11 |  | 2.12 | 1.01 |  | 24.22 | 1066
| 10-1-232 换 | 室内塑料给水管(热熔连接) 公称直径(mm以内)32 | m | 44.01 | 9.33 | 1.38 | 9.69 | 0.11 |  | 2.05 | 0.98 |  | 23.54 | 1036
| 10-8-31 换 | 管道消毒、冲洗 公称直径(mm以内)50 | m | 44.01 | 0.31 | 0.04 | 0.23 |  |  | 0.07 | 0.03 |  | 0.68 | 30
46 | 031001006005 | 塑料管 | m | 47.53 | 11.73 | 1.73 | 15.29 | 0.11 |  | 2.57 | 1.23 |  | 32.66 | 1552
| 10-1-233 | 室内塑料给水管(热熔连接) 公称直径(mm以内)40 | 10m | 4.753 | 114.21 | 16.92 | 150.59 | 1.09 | 0.02 | 25.04 | 11.99 |  | 319.86 | 1520
| 10-8-31 换 | 管道消毒、冲洗 公称直径(mm以内)50 | m | 47.53 | 0.31 | 0.04 | 0.23 |  |  | 0.07 | 0.03 |  | 0.68 | 32
47 | 031001006006 | 塑料管 | m | 230.18 | 12.04 | 1.78 | 24.05 | 0.18 |  | 2.66 | 1.27 |  | 41.98 | 9663
| 10-1-234 | 室内塑料给水管(热熔连接) 公称直径(mm以内)50 | 10m | 23.018 | 117.32 | 17.38 | 238.15 | 1.84 | -0.01 | 25.88 | 12.39 |  | 412.95 | 9505
| 10-8-31 换 | 管道消毒、冲洗 公称直径(mm以内)50 | m | 230.18 | 0.31 | 0.04 | 0.23 |  |  | 0.07 | 0.03 |  | 0.68 | 157
48 | 031001006007 | 塑料管 | m | 42.9 | 8.09 | 1.19 | 10.75 | 0.11 |  | 1.78 | 0.85 |  | 22.77 | 977
| 10-1-231 | 室内塑料给水管(热熔连接) 公称直径(mm以内)25 | 10m | 4.29 | 77.76 | 11.52 | 105.22 | 1.07 | 0.02 | 17.12 | 8.2 |  | 220.91 | 948
| 10-8-31 换 | 管道消毒、冲洗 公称直径(mm以内)50 | m | 42.9 | 0.31 | 0.04 | 0.23 |  |  | 0.07 | 0.03 |  | 0.68 | 29
49 | 031001006008 | 塑料管 | m | 98.29 | 9.64 | 1.42 | 14.4 | 0.11 |  | 2.12 | 1.01 |  | 28.7 | 2821
| 10-1-232 换 | 室内塑料给水管(热熔连接) 公称直径(mm以内)32 | m | 98.29 | 9.33 | 1.38 | 14.17 | 0.11 |  | 2.05 | 0.98 |  | 28.02 | 2754
| 10-8-31 换 | 管道消毒、冲洗 公称直径(mm以内)50 | m | 98.29 | 0.31 | 0.04 | 0.23 |  |  | 0.07 | 0.03 |  | 0.68 | 67
50 | 031001006009 | 塑料管 | m | 63.72 | 8.24 | 1.22 | 7.88 |  |  | 1.79 | 0.86 |  | 19.99 | 1274
| 10-1-276 换 | 室内塑料排水管(粘接) 公称直径(mm以内)50 | m | 63.72 | 8.24 | 1.22 | 7.88 |  |  | 1.79 | 0.86 |  | 19.99 | 1274
51 | 031001006010 | 塑料管 | m | 65.93 | 10.04 | 1.49 | 13.89 |  |  | 2.18 | 1.04 |  | 28.64 | 1888
| 10-1-277 换 | 室内塑料排水管(粘接) 公称直径(mm以内)75 | m | 65.93 | 10.04 | 1.49 | 13.89 |  |  | 2.18 | 1.04 |  | 28.64 | 1888
52 | 031004003001 | 洗脸盆 | 组 | 24 | 27.73 | 4.11 | 383.09 |  |  | 6.02 | 2.88 |  | 423.83 | 10172
| 10-3-17 换 | 洗脸盆 台下式冷热水 台式洗脸盆(冷水)安装 | 10组 | 2.4 | 277.34 | 41.09 | 3830.87 |  |  | 60.24 | 28.84 |  | 4238.38 | 10172
53 | 031004006001 | 大便器 | 组 | 60 | 57.28 | 8.49 | 443 |  |  | 12.44 | 5.96 |  | 527.17 | 31630
| 10-3-29 换 | 蹲式大便器安装 瓷高水箱 | 套 | 60 | 57.28 | 8.49 | 443 |  |  | 12.44 | 5.96 |  | 527.17 | 31630
54 | 031004007001 | 小便器 | 组 | 60 | 19.93 | 2.95 | 463.23 |  |  | 4.33 | 2.07 |  | 492.51 | 29551
| 10-3-37 | 壁挂式小便器安装 手动开关 | 10套 | 6 | 199.26 | 29.52 | 4632.33 |  |  | 43.28 | 20.72 |  | 4925.11 | 29551
55 | 031004010001 | 淋浴器 | 套 | 78 | 14 | 2.07 | 52.06 |  |  | 3.04 | 1.46 |  | 72.63 | 5665
| 10-3-49 | 成套淋浴器 手动开关冷热水 | 10套 | 7.8 | 140 | 20.74 | 520.56 |  |  | 30.41 | 14.56 |  | 726.27 | 5665
56 | 031004008001 | 其他成品卫生器具 | 组 | 12 | 23.03 | 3.41 | 320.15 |  |  | 5 | 2.4 |  | 353.98 | 4248
| 10-3-41 | 拖布池安装 | 10套 | 1.2 | 230.31 | 34.12 | 3201.44 |  |  | 50.02 | 23.95 |  | 3539.84 | 4248
57 | 031004004001 | 洗涤盆 | 组 | 54 | 25.68 | 3.8 | 407.71 |  |  | 5.58 | 2.67 |  | 445.43 | 24053
| 10-3-19 | 洗涤盆 单嘴 | 10组 | 5.4 | 256.77 | 38.04 | 4077.02 |  |  | 55.77 | 26.7 |  | 4454.3 | 24053
58 | 031004014001 | 给、排水附（配）件 | 个 | 162 | 1.66 | 0.25 | 9.06 |  |  | 0.36 | 0.17 |  | 11.5 | 1863
| 10-3-70 | 水龙头安装 公称直径(mm)15 | 10个 | 16.2 | 16.61 | 2.46 | 90.6 |  |  | 3.61 | 1.73 |  | 115.01 | 1863
59 | 031004014002 | 给、排水附（配）件 | 个 | 24 | 22.11 | 3.28 | 11.17 |  |  | 4.8 | 2.3 |  | 43.66 | 1048
| 10-3-80 | 地漏安装 公称直径(mm以内)80 | 10个 | 2.4 | 221.13 | 32.76 | 111.67 |  |  | 48.03 | 23 |  | 436.59 | 1048
60 | 031004014003 | 给、排水附（配）件 | 个 | 78 | 22.11 | 3.28 | 13.88 |  |  | 4.8 | 2.3 |  | 46.38 | 3618
| 10-3-81 | 地漏安装 公称直径(mm以内)100 | 10个 | 7.8 | 221.13 | 32.76 | 138.87 |  |  | 48.03 | 23 |  | 463.79 | 3618
61 | 031004014004 | 给、排水附（配）件 | 个 | 36 | 22.11 | 3.28 | 22.61 |  |  | 4.8 | 2.3 |  | 55.1 | 1984
| 10-3-80 | 地漏安装 公称直径(mm以内)80 | 10个 | 3.6 | 221.13 | 32.76 | 226.11 |  |  | 48.03 | 23 |  | 551.03 | 1984
62 | 031004014005 | 给、排水附（配）件 | 个 | 12 | 5.75 | 0.85 | 17.23 |  |  | 1.25 | 0.6 |  | 25.68 | 308
| 10-3-85 | 地面扫除口安装 公称直径(mm以内)100 | 10个 | 1.2 | 57.51 | 8.52 | 172.3 |  |  | 12.49 | 5.98 |  | 256.8 | 308
63 | 031003001001 | 螺纹阀门 | 个 | 12 | 16.74 | 2.48 | 130.28 | 0.82 | -0.03 | 3.81 | 1.83 |  | 155.93 | 1871
| 10-2-6 | 螺纹阀门安装 公称直径(mm以内)50 | 个 | 12 | 16.74 | 2.48 | 130.28 | 0.82 | -0.03 | 3.81 | 1.83 |  | 155.93 | 1871
64 | 031003001002 | 螺纹阀门 | 个 | 12 | 9.99 | 1.48 | 61.68 | 0.45 | -0.01 | 2.27 | 1.09 |  | 76.95 | 923
| 10-2-4 | 螺纹阀门安装 公称直径(mm以内)32 | 个 | 12 | 9.99 | 1.48 | 61.68 | 0.45 | -0.01 | 2.27 | 1.09 |  | 76.95 | 923
65 | 031003001003 | 螺纹阀门 | 个 | 12 | 6.75 | 1 | 26.8 | 0.17 |  | 1.5 | 0.72 |  | 36.94 | 443
| 10-2-2 | 螺纹阀门安装 公称直径(mm以内)20 | 个 | 12 | 6.75 | 1 | 26.8 | 0.17 |  | 1.5 | 0.72 |  | 36.94 | 443
合 计： | [13 empty] | 859250
表-09

## 表-09 措施项目清单综合单价计算表【安装部分】
措施项目清单综合单价计算表
单位工程(专业)：1号宿舍楼-安装部分 | [9 empty] | 第 1 页 共 1 页
序号 | 项目编号 | 项目名称 | 计量单位 | 数量 | 综合单价（元） | [8 empty] | 合计(元)
[5 empty] | 定额人工费 | 人工费价差 | 材料费 | 定额机械费 | 机械费价差 | 管理费 | 利润 | 风险费用 | 小计
[请输入分部名称]
1 | 031301017001 | 脚手架搭拆 | 项 | 1 | 2416.08 | 357.93 | 7644.65 |  |  | 524.74 | 251.27 |  | 11194.67 | 11195
| 13-2-10 | 脚手架搭拆费第十册 | 100工日 | 1.4437 | 168.75 | 25 | 533.94 |  |  | 36.65 | 17.55 |  | 781.89 | 1129
| 13-2-4 | 脚手架搭拆费第四册 | 100工日 | 12.966 | 135 | 20 | 427.15 |  |  | 29.32 | 14.04 |  | 625.51 | 8110
| 13-2-11 | 脚手架搭拆费第十二册刷油工程 | 100工日 | 0.000559 | 270 | 40 | 854.29 |  |  | 58.64 | 28.08 |  | 1251.01 | 1
| 13-2-5 | 脚手架搭拆费第五册 | 100工日 | 3.1252 | 135 | 20 | 427.15 |  |  | 29.32 | 14.04 |  | 625.51 | 1955
合 计： | [13 empty] | 11195
表-09

## 表-02 专业工程招标控制价计算程序表【装饰部分】_1
专业工程招标控制价计算程序表
单位工程（专业）：2号宿舍楼-装饰部分
序号 | 汇 总 内 容 | 费用计算表达式 | 金额（元）
一 | 分部分项工程费 | 表-07 | 763676.16
1 | 其中：定额人工费 | 表-07 | 226064.58
2 | 其中：人工价差 | 表-07 | 20599.28
3 | 其中：定额机械费 | 表-07 | 1155.3
4 | 其中：机械费价差 | 表-07 | 219.76
二 | 措施项目费 | 5+6 | 50224.24
5 | 施工技术措施项目费 | 表-08 | 32535.2
5.1 | 其中：定额人工费 | 表-08 | 17317.06
5.2 | 其中：人工价差 | 表-08 | 2581.43
5.3 | 其中：定额机械费 | 表-08 | 1828.51
5.4 | 其中：机械费价差 | 表-08 | 537.8
6 | 施工组织措施项目费 | 6.1+6.2+6.3+6.4+6.5+6.6 | 17689.04
6.1 | 安全文明施工基本费 | （1+3+5.1+5.3）×费率6.57% | 16186.21
6.2 | 提前竣工增加费 | （1+3+5.1+5.3）×费率
6.3 | 二次搬运费 | （1+3+5.1+5.3）×费率0.5% | 1231.83
6.4 | 冬雨季施工增加费 | （1+3+5.1+5.3）×费率0.11% | 271
6.5 | 行车、行人干扰增加费 | （1+3+5.1+5.3）×费率
6.6 | 其他施工组织措施费 | 计价时列岀具体费用名称
三 | 其他项目 | 表-11
四 | 规费 | （1+3+5.1+5.3）×费率27.92% | 68785.23
五 | 税前工程造价 | 一+二+三+四 | 882685.63
六 | 税金 | 五×税率9% | 79441.71
专业工程招标控制价 |  | 一+二+三+四+六 | 962,127.34

## 表-07 分部分项工程量清单与计价表【装饰部分】_1
分部分项工程量清单与计价表
单位工程(专业)：2号宿舍楼-装饰部分 | [9 empty] | 第 1 页 共 1 页
序号 | 项目编码 | 项目名称 | 项目特征 | 计量单位 | 工程量 | 综合单价(元) | 合价(元) | 其中(元) |  |  |  | 备注
[8 empty] | 定额人工费 | 人工费价差 | 定额机械费 | 机械费价差
0101 土石方工程
0102 地基处理与边坡支护工程
0103 桩基工程
0104 砌筑工程
0105 混凝土及钢筋混凝土工程
0106 金属结构工程
0107 木结构工程
|  | 0108 门窗工程 |  |  |  |  | 72451 | 7439 | 1056
1 | 010801001002 | 木质门 | 成品木质单开门M0921 1、洞口尺寸为900*2100mm； 2、含合页、门吸、插销等五金； 3、具体做法及要求详见图纸； 4、样式、颜色由建设单位选定后方可生产定做、安装。 | 樘 | 95 | 535.91 | 50911.45 | 5455.85 | 774.25
2 | 010801004004 | 木质防火门 | 成品防火门FM甲1021 1、洞口尺寸1000*2100mm； 2、成品木质甲级防火单开门，包括成品木质门套、门套线，含油漆； 3、按规定配齐合页、门锁、防烟条等五金配件，门框边填缝、内外打胶； 4、含闭门器，顺位器； 5、样式、颜色由建设单位选定后方可生产定做、安装。 | 樘 | 1 | 879.05 | 879.05 | 76.87 | 10.92
3 | 010801004005 | 木质防火门 | 成品防火门FM甲0921 1、洞口尺寸900*2100mm； 2、成品木质甲级防火单开门，包括成品木质门套、门套线，含油漆； 3、按规定配齐合页、门锁、防烟条等五金配件，门框边填缝、内外打胶； 4、含闭门器，顺位器； 5、样式、颜色由建设单位选定后方可生产定做、安装。 | 樘 | 1 | 801.51 | 801.51 | 70.4 | 10
4 | 010801004006 | 木质防火门 | 成品防火门FM甲1821 1、洞口尺寸1800*2100mm； 2、成品木质甲级防火双开门，包括成品木质门套、门套线，含油漆； 3、按规定配齐合页、门锁、防烟条等五金配件，门框边填缝、内外打胶； 4、含闭门器，顺位器； 5、样式、颜色由建设单位选定后方可生产定做、安装。 | 樘 | 12 | 1654.9 | 19858.8 | 1836.24 | 260.76
|  | 0109 屋面及防水工程 |  |  |  |  | 54084 | 6944 | 1030
5 | 010904002002 | 楼（地）面涂膜防水 | 1、平面1.5mm厚聚合物水泥防水涂料。 | m2 | 715.68 | 30.42 | 21770.99 | 2554.98 | 379.31
6 | 010903002002 | 墙面涂膜防水 | 1、立面1.5mm厚聚合物水泥防水涂料。 | m2 | 956.3 | 33.79 | 32313.38 | 4389.42 | 650.28
0110 保温、隔热、防腐工程
|  | 0111 楼地面装饰工程 |  |  |  |  | 75894 | 24795 | 3520 | 560 | 71
7 | 011102003002 | 块料楼地面 | 1、300*300*10mm防滑地砖，专用填缝剂填缝； 2、30厚1:3干硬性水泥砂浆结合层（结合层厚度由投标人根据施工图纸及现场实际情况综合考虑，结算不作调整）表面撒水泥粉； 3、素水泥浆一道（内掺建筑胶）。 | m2 | 708.23 | 107.16 | 75893.93 | 24795.13 | 3519.91 | 559.5 | 70.82
|  | 0112 墙、柱面装饰与隔断、幕墙工程 |  |  |  |  | 211088 | 62174 | 8816
8 | 011204003002 | 块料墙面 | 1、300*600*10mm白色墙面砖，背胶一道，专用填缝剂填缝； 2、专用胶粘剂结合层。 | m2 | 1371.04 | 124.18 | 170255.75 | 54731.92 | 7760.08
9 | 011210005002 | 成品隔断 | 卫生间成品定制PVC隔断 1、成品卫生间定制PVC隔断，板厚16mm； 2、含隔断门、储藏柜及门五金。 | m2 | 184.11 | 212.97 | 39209.91 | 7042.21 | 999.71
10 | 011207001003 | 墙面装饰板 | 1、轻钢龙骨框架，膨胀螺栓固定； 2、9厚阻燃板基层，12厚纸面石膏板面层，自攻螺丝钉固定； 3、板缝贴胶带、点锈。 | m2 | 10.5 | 154.49 | 1622.15 | 399.53 | 56.7
|  | 0113 天棚工程 |  |  |  |  | 84514 | 17567 | 2490
11 | 011302001002 | 吊顶天棚 | 铝扣板吊顶 1、φ8镀锌吊杆，双向中距≤1200，吊杆上部用M8膨胀螺栓与顶板固定； 2、与铝合金扣板配套50系列铝合金主龙骨，间距≤1000mm，用吊件与钢筋吊杆联结后找平； 3、铝合金次龙骨通过吊挂件与主龙骨吊挂联结，双向中距同板面大小； 4、0.8mm铝扣板； 5、四周收边条。 | m2 | 631.01 | 130.92 | 82611.83 | 17321.22 | 2454.63
12 | 011302002002 | 格栅吊顶 | 铝格栅吊顶 1、专用钢丝，双向中距≤1200，钢丝挂在膨胀钩上与顶板固定； 2、成品铝格栅条100*100间距十字裁剪成型； 3、30*10*0.8mm铝条； 4、四周收边条。 | m2 | 15.81 | 120.3 | 1901.94 | 245.85 | 34.94
|  | 0114 油漆、涂料、裱糊工程 |  |  |  |  | 224542 | 82136
13 | 011407001003 | 墙面喷刷涂料 | 1、原建筑立面扫灰、打磨； 2、白色无机涂料三遍（一底两面）。 | m2 | 8675.78 | 17.46 | 151479.12 | 55438.23
14 | 011407002002 | 天棚喷刷涂料 | 1、原建筑顶面扫灰、打磨； 2、白色无机涂料三遍（一底两面）。 | m2 | 4120.53 | 17.46 | 71944.45 | 26330.19
15 | 011407001004 | 墙面喷刷涂料 | 1、原建筑立面扫灰、打磨； 2、白色防水无机涂料三遍（一底两面）。 | m2 | 57.46 | 19.46 | 1118.17 | 367.17
|  | 0115 其他装饰工程 |  |  |  |  | 1434 | 250 | 35
16 | 011505010002 | 镜面玻璃 | 1、6mm厚车边境； 2、背面镀锌角钢固定。 | m2 | 6.72 | 213.4 | 1434.05 | 249.98 | 35.49
|  | 0116 拆除工程 |  |  |  |  | 39670 | 24759 | 3652 | 596 | 149
17 | 011605001002 | 平面块料拆除 | 平面块料拆除 | m2 | 715.68 | 18.24 | 13054 | 9489.92 | 1402.73
18 | 011605002002 | 立面块料拆除 | 立面块料拆除 | m2 | 1772.68 | 9.06 | 16060.48 | 11681.96 | 1719.5
19 | 011610001002 | 木门窗拆除 | 木门窗拆除 | m2 | 230.79 | 21.29 | 4913.52 | 3570.32 | 528.51
20 | 01B001 | 卫生间隔断利旧 | 卫生间隔断保护性拆除，改造完成后重新安装 | m2 | 133.76 | 20 | 2675.2
21 | 010103002002 | 余方弃置 | 1、建筑垃圾外运，运至场外指定地点，运距5km包干，清单工程量计算规则同浙江省2018预算定额； | m3 | 52.08 | 17.34 | 903.07 | 17.19 | 1.56 | 595.8 | 148.94
22 | H010103003002 | 渣土消纳处置费用 | 1、建筑垃圾消纳费； | m3 | 52.08 | 39.62 | 2063.41
合 计 | [6 empty] | 763676 | 226065 | 20599 | 1155 | 220
表—07

## 表-08 施工技术措施项目清单与计价表【装饰部分】_1
施工技术措施项目清单与计价表
单位工程(专业)：2号宿舍楼-装饰部分 | [9 empty] | 第 1 页 共 1 页
序号 | 项目编码 | 项目名称 | 项目特征 | 计量单位 | 工程量 | 综合单价(元) | 合价(元) | 其中(元) |  |  |  | 备注
[8 empty] | 定额人工费 | 人工费价差 | 定额机械费 | 机械费价差
|  | [请输入分部名称] |  |  |  |  | 32535 | 17317 | 2581 | 1829 | 538
1 | 011701006002 | 满堂脚手架 | 2号楼满堂脚手架。 | 项 | 1 | 27535.2 | 27535.2 | 17317.06 | 2581.43 | 1828.51 | 537.8
2 | 011703001002 | 垂直运输 | 2号楼垂直运输费，由投标人综合考虑。 | 项 | 1 | 5000 | 5000
合 计 | [6 empty] | 32535 | 17317 | 2581 | 1829 | 538
表—08

## 表-09 工程量清单综合单价计算表【装饰部分】_1
工程量清单综合单价计算表
单位工程(专业)：2号宿舍楼-装饰部分 | [10 empty] | 第 1 页 共 1 页
序号 | 项目编号 | 项目名称 | 计量单位 | 数量 | 综合单价（元） | [8 empty] | 合计(元)
[5 empty] | 定额人工费 | 人工费价差 | 材料费 | 定额机械费 | 机械费价差 | 管理费 | 利润 | 风险费用 | 小计
0101 土石方工程
0102 地基处理与边坡支护工程
0103 桩基工程
0104 砌筑工程
0105 混凝土及钢筋混凝土工程
0106 金属结构工程
0107 木结构工程
0108 门窗工程
1 | 010801001002 | 木质门 | 樘 | 95 | 57.43 | 8.15 | 457.24 |  |  | 8.71 | 4.38 |  | 535.91 | 50911
| 8-33 换 | 成品套装木门安装单扇门~单扇套装平开门900*2100 | 樘 | 95 | 51.43 | 7.3 | 452.36 |  |  | 7.8 | 3.92 |  | 522.81 | 49667
| 8-170 换 | 大门插销明装 | 个 | 95 | 6 | 0.85 | 4.88 |  |  | 0.91 | 0.46 |  | 13.1 | 1245
2 | 010801004004 | 木质防火门 | 樘 | 1 | 76.87 | 10.92 | 773.73 |  |  | 11.66 | 5.87 |  | 879.05 | 879
| 8-37 换 | 木质防火门安装 | m2 | 2.1 | 30.79 | 4.37 | 327 |  |  | 4.67 | 2.35 |  | 369.18 | 775
| 8-186 换 | 闭门器明装 | 个 | 1 | 12.21 | 1.74 | 87.03 |  |  | 1.85 | 0.93 |  | 103.76 | 104
3 | 010801004005 | 木质防火门 | 樘 | 1 | 70.4 | 10 | 705.06 |  |  | 10.68 | 5.37 |  | 801.51 | 802
| 8-37 换 | 木质防火门安装 | m2 | 1.89 | 30.79 | 4.37 | 327 |  |  | 4.67 | 2.35 |  | 369.18 | 698
| 8-186 换 | 闭门器明装 | 个 | 1 | 12.21 | 1.74 | 87.03 |  |  | 1.85 | 0.93 |  | 103.76 | 104
4 | 010801004006 | 木质防火门 | 樘 | 12 | 153.02 | 21.73 | 1445.28 |  |  | 23.2 | 11.67 |  | 1654.9 | 19859
| 8-37 换 | 木质防火门安装 | m2 | 45.36 | 30.79 | 4.37 | 327 |  |  | 4.67 | 2.35 |  | 369.18 | 16746
| 8-186 换 | 闭门器明装 | 个 | 24 | 12.21 | 1.74 | 87.03 |  |  | 1.85 | 0.93 |  | 103.76 | 2490
| 8-188 换 | 顺位器 | 个 | 12 | 12.21 | 1.74 | 35.16 |  |  | 1.85 | 0.93 |  | 51.89 | 623
0109 屋面及防水工程
5 | 010904002002 | 楼（地）面涂膜防水 | m2 | 715.68 | 3.57 | 0.53 | 25.51 |  |  | 0.54 | 0.27 |  | 30.42 | 21771
| 9-80 换 | 聚合物水泥防水涂料平面 1.5mm | m2 | 715.68 | 3.57 | 0.53 | 25.51 |  |  | 0.54 | 0.27 |  | 30.42 | 21771
6 | 010903002002 | 墙面涂膜防水 | m2 | 956.3 | 4.59 | 0.68 | 27.47 |  |  | 0.7 | 0.35 |  | 33.79 | 32313
| 9-81 换 | 聚合物水泥防水涂料立面 1.5mm | m2 | 956.3 | 4.59 | 0.68 | 27.47 |  |  | 0.7 | 0.35 |  | 33.79 | 32313
0110 保温、隔热、防腐工程
0111 楼地面装饰工程
7 | 011102003002 | 块料楼地面 | m2 | 708.23 | 35.01 | 4.97 | 58.13 | 0.79 | 0.1 | 5.43 | 2.73 |  | 107.16 | 75894
| 11-44 换 | 地砖楼地面（干混砂浆铺贴）周长1200(mm)以内密缝~干硬水泥砂浆1∶3 | m2 | 708.23 | 33.15 | 4.71 | 55.04 | 0.53 | 0.06 | 5.11 | 2.57 |  | 101.17 | 71652
| 11-3*10换 换 | 干混砂浆找平层每增减1~干硬水泥砂浆1∶3 | m2 | 708.23 | 1.86 | 0.26 | 3.09 | 0.26 | 0.04 | 0.32 | 0.16 |  | 5.99 | 4242
0112 墙、柱面装饰与隔断、幕墙工程
8 | 011204003002 | 块料墙面 | m2 | 1371.04 | 39.92 | 5.66 | 69.51 |  |  | 6.05 | 3.04 |  | 124.18 | 170256
| 12-52 换 | 瓷砖(干粉型粘结剂）周长（mm）1200以上~瓷砖300*600 | m2 | 1371.04 | 39.92 | 5.66 | 64.51 |  |  | 6.05 | 3.04 |  | 119.18 | 163401
| 市场价 | 瓷砖背胶一道 | m2 | 1371.04 |  |  | 5 | [5 empty] | 5 | 6855
9 | 011210005002 | 成品隔断 | m2 | 184.11 | 38.25 | 5.43 | 160.58 |  |  | 5.8 | 2.91 |  | 212.97 | 39210
| 12-207 换 | 成品卫生间隔断~PVC原生料塑料隔板门16mm厚（含连接件、合页、锁扣等304不锈钢材质五金配件） | m2 | 184.11 | 38.25 | 5.43 | 160.58 |  |  | 5.8 | 2.91 |  | 212.97 | 39210
10 | 011207001003 | 墙面装饰板 | m2 | 10.5 | 38.05 | 5.4 | 102.38 |  |  | 5.76 | 2.9 |  | 154.49 | 1622
| 12-120 换 | 附墙龙骨基层 轻钢龙骨中距(mm以内)竖600横1500 | m2 | 10.5 | 17.22 | 2.44 | 31.57 |  |  | 2.61 | 1.31 |  | 55.15 | 579
| 10-55 换 | 天棚保温吸音层50厚超细玻璃棉 | m2 | 10.5 | 3 | 0.44 | 32.51 |  |  | 0.45 | 0.23 |  | 36.63 | 385
| 13-26 换 | 天棚基层 石膏板每增加一层 换为【纸面石膏板1200×2400×12】 | m2 | 10.5 | 7.6 | 1.07 | 14.19 |  |  | 1.15 | 0.58 |  | 24.59 | 258
| 14-100 | 板缝贴胶带、点锈 | m2 | 10.5 | 2.07 | 0.29 | 2.29 |  |  | 0.31 | 0.16 |  | 5.12 | 54
| 12-123 换 | 墙饰面 木夹板基层 | m2 | 10.5 | 8.16 | 1.16 | 21.82 |  |  | 1.24 | 0.62 |  | 33 | 347
0113 天棚工程
11 | 011302001002 | 吊顶天棚 | m2 | 631.01 | 27.45 | 3.89 | 93.33 |  |  | 4.16 | 2.09 |  | 130.92 | 82612
| 13-65 换 | 金属板天棚T形铝合金龙骨600×600平面 | m2 | 631.01 | 27.45 | 3.89 | 93.33 |  |  | 4.16 | 2.09 |  | 130.92 | 82612
12 | 011302002002 | 格栅吊顶 | m2 | 15.81 | 15.55 | 2.21 | 99 |  |  | 2.36 | 1.18 |  | 120.3 | 1902
| 13-73 换 | 铝合金格栅间距（mm）125×125 | m2 | 15.81 | 15.55 | 2.21 | 99 |  |  | 2.36 | 1.18 |  | 120.3 | 1902
0114 油漆、涂料、裱糊工程
13 | 011407001003 | 墙面喷刷涂料 | m2 | 8675.78 | 6.39 |  | 9.61 |  |  | 0.97 | 0.49 |  | 17.46 | 151479
| 14-128 换 | 乳胶漆墙、柱、天棚面二遍~三类人工1 | m2 | 8675.78 | 6.39 |  | 9.61 |  |  | 0.97 | 0.49 |  | 17.46 | 151479
14 | 011407002002 | 天棚喷刷涂料 | m2 | 4120.53 | 6.39 |  | 9.61 |  |  | 0.97 | 0.49 |  | 17.46 | 71944
| 14-128 换 | 乳胶漆墙、柱、天棚面二遍~三类人工1 | m2 | 4120.53 | 6.39 |  | 9.61 |  |  | 0.97 | 0.49 |  | 17.46 | 71944
15 | 011407001004 | 墙面喷刷涂料 | m2 | 57.46 | 6.39 |  | 11.61 |  |  | 0.97 | 0.49 |  | 19.46 | 1118
| 14-128 换 | 乳胶漆墙、柱、天棚面二遍~三类人工1 换为【防水无机涂料（二遍）】 | m2 | 57.46 | 6.39 |  | 11.61 |  |  | 0.97 | 0.49 |  | 19.46 | 1118
0115 其他装饰工程
16 | 011505010002 | 镜面玻璃 | m2 | 6.72 | 37.2 | 5.28 | 162.45 |  |  | 5.64 | 2.83 |  | 213.4 | 1434
| 15-104 换 | 镜面玻璃带金属框~镀锌角钢40*40*4 | m2 | 6.72 | 37.2 | 5.28 | 162.45 |  |  | 5.64 | 2.83 |  | 213.4 | 1434
0116 拆除工程
17 | 011605001002 | 平面块料拆除 | m2 | 715.68 | 13.26 | 1.96 |  |  |  | 2.01 | 1.01 |  | 18.24 | 13054
| 16-28 换 | 块料面层铲除地面砖 | m2 | 715.68 | 13.26 | 1.96 |  |  |  | 2.01 | 1.01 |  | 18.24 | 13054
18 | 011605002002 | 立面块料拆除 | m2 | 1772.68 | 6.59 | 0.97 |  |  |  | 1 | 0.5 |  | 9.06 | 16060
| 16-36 换 | 块料面层铲除墙面砖及陶瓷面砖 | m2 | 1772.68 | 6.59 | 0.97 |  |  |  | 1 | 0.5 |  | 9.06 | 16060
19 | 011610001002 | 木门窗拆除 | m2 | 230.79 | 15.47 | 2.29 |  |  |  | 2.35 | 1.18 |  | 21.29 | 4914
| 16-49 换 | 木门窗 | m2 | 230.79 | 15.47 | 2.29 |  |  |  | 2.35 | 1.18 |  | 21.29 | 4914
20 | 01B001 | 卫生间隔断利旧 | m2 | 133.76 |  |  | 20 | [5 empty] | 20 | 2675
| 综合价 | 卫生间隔断利旧 | m2 | 133.76 |  |  | 20 | [5 empty] | 20 | 2675
21 | 010103002002 | 余方弃置 | m3 | 52.08 | 0.33 | 0.03 |  | 11.44 | 2.86 | 1.78 | 0.9 |  | 17.34 | 903
| 1-39 换 | 自卸汽车运土方 运距1000m以内 实际运距(km):5 | m3 | 52.08 | 0.33 | 0.03 |  | 11.44 | 2.86 | 1.78 | 0.9 |  | 17.34 | 903
22 | H010103003002 | 渣土消纳处置费用 | m3 | 52.08 |  |  | 39.62 | [5 empty] | 39.62 | 2063
| 补子目001 | 渣土消纳处置费用 | m3 | 52.08 |  |  | 39.62 | [5 empty] | 39.62 | 2063
合 计： | [13 empty] | 763676
表-09

## 表-09 措施项目清单综合单价计算表【装饰部分】_1
措施项目清单综合单价计算表
单位工程(专业)：2号宿舍楼-装饰部分 | [9 empty] | 第 1 页 共 1 页
序号 | 项目编号 | 项目名称 | 计量单位 | 数量 | 综合单价（元） | [8 empty] | 合计(元)
[5 empty] | 定额人工费 | 人工费价差 | 材料费 | 定额机械费 | 机械费价差 | 管理费 | 利润 | 风险费用 | 小计
[请输入分部名称]
1 | 011701006002 | 满堂脚手架 | 项 | 1 | 17317.06 | 2581.43 | 914.25 | 1828.51 | 537.8 | 2904.1 | 1452.05 |  | 27535.2 | 27535
| 18-47 换 | 满堂脚手架基本层3.6m～5.2m~仅勾缝、刷浆 | m2 | 5377.97 | 3.22 | 0.48 | 0.17 | 0.34 | 0.1 | 0.54 | 0.27 |  | 5.12 | 27535
2 | 011703001002 | 垂直运输 | 项 | 1 |  |  | 5000 | [5 empty] | 5000 | 5000
| 综合价 | 装修材料垂直运输费 | 项 | 1 |  |  | 5000 | [5 empty] | 5000 | 5000
合 计： | [13 empty] | 32535
表-09

## 表-02 专业工程招标控制价计算程序表【安装部分】_1
专业工程招标控制价计算程序表
单位工程（专业）：2号宿舍楼-安装部分
序号 | 汇 总 内 容 | 费用计算表达式 | 金额（元）
一 | 分部分项工程费 | 表-07 | 718476.74
1 | 其中：定额人工费 | 表-07 | 205234.96
2 | 其中：人工价差 | 表-07 | 30491.73
3 | 其中：定额机械费 | 表-07 | 1375.45
4 | 其中：机械费价差 | 表-07 | 11.74
二 | 措施项目费 | 5+6 | 27002.21
5 | 施工技术措施项目费 | 表-08 | 9147.37
5.1 | 其中：定额人工费 | 表-08 | 1974.22
5.2 | 其中：人工价差 | 表-08 | 292.48
5.3 | 其中：定额机械费 | 表-08
5.4 | 其中：机械费价差 | 表-08
6 | 施工组织措施项目费 | 6.1+6.2+6.3+6.4+6.5+6.6 | 17854.84
6.1 | 安全文明施工基本费 | （1+3+5.1+5.3）×费率8.17% | 17041.36
6.2 | 提前竣工增加费 | （1+3+5.1+5.3）×费率
6.3 | 二次搬运费 | （1+3+5.1+5.3）×费率0.26% | 542.32
6.4 | 冬雨季施工增加费 | （1+3+5.1+5.3）×费率0.13% | 271.16
6.5 | 行车、行人干扰增加费 | （1+3+5.1+5.3）×费率
6.6 | 其他施工组织措施费 | 计价时列岀具体费用名称
三 | 其他项目 | 表-11
四 | 规费 | （1+3+5.1+5.3）×费率30.63% | 63889.47
五 | 税前工程造价 | 一+二+三+四 | 809368.42
六 | 税金 | 五×税率9% | 72843.16
专业工程招标控制价 |  | 五+六 | 882,211.58

## 表-07 分部分项工程量清单与计价表【安装部分】_1
分部分项工程量清单与计价表
单位工程(专业)：2号宿舍楼-安装部分 | [9 empty] | 第 1 页 共 1 页
序号 | 项目编码 | 项目名称 | 项目特征 | 计量单位 | 工程量 | 综合单价(元) | 合价(元) | 其中(元) |  |  |  | 备注
[8 empty] | 定额人工费 | 人工费价差 | 定额机械费 | 机械费价差
|  | 电气工程 |  |  |  |  | 444404 | 111783 | 16607 | 321 | 12
1 | 030404017003 | 配电箱 | 1.名称:楼层配电箱 2.规格:电气元气件配置符合设计及实际使用要求 3.配电箱箱体材质:具体详见施工图纸 4.配电箱防水等级:具体详见施工图纸 5.安装方式:明装 | 台 | 6 | 2050.94 | 12305.64 | 760.62 | 112.68
2 | 030404017004 | 配电箱 | 1.名称:成套配电箱 ALC 2.规格:电气元气件配置符合设计及实际使用要求 3.配电箱箱体材质:具体详见施工图纸 4.配电箱防水等级:具体详见施工图纸 5.安装方式:明装 | 台 | 153 | 136.46 | 20878.38 | 8086.05 | 1197.99
3 | 030411003002 | 桥架 | 1.名称:槽式直通电缆桥架 2.规格:200*100 3.接地:含接地跨接 4.附件:含弯头、三通等附件 | m | 16.5 | 111.53 | 1840.25 | 290.9 | 43.06 | 14.03 | 4.12
4 | 030413001002 | 铁构件 | 1.名称:桥架支吊架 2.材质:钢质 3.规格:按图纸、图集及实际使用要求 | kg | 12 | 17.21 | 206.52 | 88.92 | 13.2 | 10.8 | 0.24
5 | 031201003002 | 金属结构刷油 | 1.除锈级别:轻锈 2.油漆品种:樟丹防锈漆(底漆)、调和漆(面漆) 3.结构类型:一般钢结构（桥架支架） 4.涂刷遍数、漆膜厚度:底漆两遍、面漆两遍 | kg | 12 | 2.14 | 25.68 | 10.2 | 1.44 | 3 | 0.6
6 | 030411001006 | 配管 | 1.名称:套接紧定式镀锌钢导管(JDG) 2.规格:DN25 3.配置形式:砖、混凝土结构明配 4.接地要求:按施工规范要求 | m | 959.86 | 16.62 | 15952.87 | 6344.67 | 940.67
7 | 030411001007 | 配管 | 1.名称:套接紧定式镀锌钢导管(JDG) 2.规格:DN20 3.配置形式:砖、混凝土结构明配 4.接地要求:按施工规范要求 | m | 3253.91 | 15.12 | 49199.12 | 20304.4 | 3026.13
8 | 030411001008 | 配管 | 1.名称:刚性阻燃管（PC） 2.规格:DN20 3.配置形式:砖、混凝土结构暗配 4.接地要求:按施工规范要求 | m | 3349.11 | 7.2 | 24113.59 | 13095.02 | 1942.48
9 | 030408001003 | 电力电缆 | 1.名称:铜芯电力电缆敷设 2.规格:WDZB-YJY-3*10 3.敷设方式、部位:桥架或配管内敷设 | m | 616.88 | 33.89 | 20906.06 | 1048.7 | 160.38 | 24.68 | 6.16
10 | 030408001004 | 电力电缆 | 1.名称:铜芯电力电缆敷设 2.规格:WDZB-YJY-4*25+1*16 3.敷设方式、部位:桥架或配管内敷设 | m | 109.89 | 110.08 | 12096.69 | 234.07 | 34.06 | 5.49 | 1.1
11 | 030408006003 | 电力电缆头 | 1.名称:电缆终端头 2.型号:户内干包式 3.规格:10mm2及以下三芯及以上 4.材质、类型:铜芯 | 个 | 48 | 28.18 | 1352.64 | 416.16 | 61.44
12 | 030408006004 | 电力电缆头 | 1.名称:电缆终端头 2.型号:户内干包式 3.规格:25mm2及以下三芯及以上 4.材质、类型:铜芯 | 个 | 12 | 37.58 | 450.96 | 138.72 | 20.52
13 | 030411004007 | 配线 | 1.名称:铜芯塑料绝缘线 2.规格:WDZB-BYJ-4 3.配线部位:桥架配线 | m | 4516.35 | 5.02 | 22672.08 | 3838.9 | 587.12
14 | 030411004008 | 配线 | 1.名称:铜芯塑料绝缘线 2.规格:WDZB-BYJ-4 3.配线部位:管内 | m | 3192.49 | 4.73 | 15100.48 | 1787.79 | 287.33
15 | 030411004009 | 配线 | 1.名称:铜芯塑料绝缘线 2.规格:WDZB-BYJ-2.5 3.配线部位:管内 | m | 15346.79 | 3.5 | 53713.77 | 9361.54 | 1381.21
16 | 030411004010 | 配线 | 1.名称:铜芯塑料绝缘线 2.规格:WDZB-BYJ-2.5 3.配线部位:桥架配线 | m | 462.9 | 3.41 | 1578.49 | 324.03 | 46.29
17 | 030411004011 | 配线 | 1.名称:铜芯塑料绝缘线 2.规格:WDZB-BYJR-2.5 3.配线部位:管内 | m | 7673.4 | 3.74 | 28698.52 | 4680.77 | 690.61
18 | 030411004012 | 配线 | 1.名称:铜芯塑料绝缘线 2.规格:WDZB-BYJR-2.5 3.配线部位:桥架配线 | m | 231.45 | 3.63 | 840.16 | 162.02 | 23.14
19 | 030412005004 | 荧光灯 | 1.名称:条形吸顶灯 2.型号、规格:LED 50*1800mm 36W 6500K 3.安装形式:吸顶 4.附件:包含但不限于光源、电器、驱动器、连接件/组件、灯具固定支吊架等 5.防盐雾等级需满足设计要求 6.未尽事宜:详见设计文件、招标文件及相关规范（标准） | 套 | 306 | 176.75 | 54085.5 | 4602.24 | 682.38
20 | 030412005005 | 荧光灯 | 1.名称:带感应延时成品条形吊灯 2.型号、规格:LED 50*1800mm 36W 6500K 3.安装形式:吊装 4.附件:包含但不限于光源、电器、驱动器、连接件/组件、灯具固定支吊架等 5.防盐雾等级需满足设计要求 6.未尽事宜:详见设计文件、招标文件及相关规范（标准） | 套 | 61 | 147.47 | 8995.67 | 849.73 | 126.27
21 | 030412005006 | 荧光灯 | 1.名称:成品条形吊灯 2.型号、规格:LED 50*1800mm 36W 6500K 3.安装形式:吊装 4.附件:包含但不限于光源、电器、驱动器、连接件/组件、灯具固定支吊架等 5.防盐雾等级需满足设计要求 6.未尽事宜:详见设计文件、招标文件及相关规范（标准） | 套 | 2 | 162.62 | 325.24 | 27.86 | 4.14
22 | 030412004005 | 装饰灯 | 1.名称:带蓄电池应急照明灯具 2.型号、规格:220V 3.安装形式:吸顶 4.防盐雾等级需满足设计要求 5.未尽事宜:详见设计文件、招标文件及相关规范（标准） 6.利旧重新安装、清理、搬运、保管 | 套 | 58 | 38.53 | 2234.74 | 1465.08 | 216.34
23 | 030412004006 | 装饰灯 | 1.名称:安全出口标志 2.型号、规格:220V 3.安装形式:墙壁式 4.防盐雾等级需满足设计要求 5.未尽事宜:详见设计文件、招标文件及相关规范（标准） | 套 | 2 | 121.53 | 243.06 | 33.68 | 4.98
24 | 030412004007 | 装饰灯 | 1.名称:单向疏散指示灯 2.型号、规格:220V 3.安装形式:吊装 4.防盐雾等级需满足设计要求 5.未尽事宜:详见设计文件、招标文件及相关规范（标准） | 套 | 32 | 128.33 | 4106.56 | 632 | 93.76
25 | 030412001002 | 普通灯具 | 1.名称:成品吸顶灯 2.型号、规格:LED 30W 6500K 3.安装形式:吸顶 4.附件:包含但不限于光源、电器、驱动器、连接件/组件、灯具固定支吊架等 5.防盐雾等级需满足设计要求 6.未尽事宜:详见设计文件、招标文件及相关规范（标准） | 套 | 19 | 116.11 | 2206.09 | 307.8 | 45.6
26 | 030412004008 | 装饰灯 | 1.名称:600*600成品机片灯盘 2.型号、规格:LED 600*600mm 58W 7500K 3.安装形式:嵌入式 4.附件:包含但不限于光源、电器、驱动器、连接件/组件、灯具固定支吊架等 5.防盐雾等级需满足设计要求 6.未尽事宜:详见设计文件、招标文件及相关规范（标准） | 套 | 76 | 162.35 | 12338.6 | 1143.04 | 169.48
27 | 030404035003 | 插座 | 1.名称:单相二三孔组合插座（安全型） 2.规格:16A(带安全门) 86型 3.安装方式:暗装 | 个 | 1777 | 19.66 | 34935.82 | 13860.6 | 2061.32
28 | 030404035004 | 插座 | 1.名称:沐浴器控制器 2.安装方式:暗装 3.甲供材料 | 个 | 84 | 12.25 | 1029 | 655.2 | 97.44
29 | 030404034003 | 照明开关 | 1.名称:开关 2.规格:单联单控、250V/10A 3.安装方式:暗装 | 个 | 23 | 16.68 | 383.64 | 152.26 | 22.54
30 | 030404034004 | 照明开关 | 1.名称:开关 2.规格:双联单控、250V/10A 3.安装方式:暗装 | 个 | 190 | 16.68 | 3169.2 | 1257.8 | 186.2
31 | 030404034005 | 照明开关 | 1.名称:吊扇调速开关 2.安装方式:暗装 3.利旧重新安装、清理、搬运、保管 | 个 | 153 | 15.61 | 2388.33 | 1519.29 | 224.91
32 | 030411006004 | 接线盒 | 1.名称:接线盒 2.材质:钢制 3.安装形式:暗装 | 个 | 566 | 8.79 | 4975.14 | 1573.48 | 232.06
33 | 030411006005 | 接线盒 | 1.名称:开关、插座盒 2.材质:塑料 3.安装形式:暗装 | 个 | 2167 | 6.09 | 13197.03 | 6349.31 | 931.81
34 | 030413002003 | 凿（压）槽 | 1.名称：砖墙开槽 | m | 3753.19 | 2.76 | 10358.8 | 6380.42 | 938.3 | 262.72
35 | 030408008002 | 防火堵洞 | 1.名称:防火堵洞（按项包干） 2.材质:防火堵料（有机）、防火堵料（无机）、无机防火隔板 3.部位:各类电气管线、桥架穿越分隔墙、防火分区、楼板 | 项 | 1 | 500 | 500
36 | 03B002 | 2#楼原宿舍楼灯具拆除 | 1.名称:原宿舍楼灯具拆除 | 项 | 1 | 7000 | 7000
|  | 弱电工程 |  |  |  |  | 141130 | 74580 | 11090 | 948
37 | 030411001009 | 配管 | 1.名称:套接紧定式镀锌钢导管(JDG) 2.规格:DN15 3.配置形式:砖、混凝土结构明配 4.接地要求:按施工规范要求 | m | 3363.36 | 12.59 | 42344.7 | 19944.72 | 2959.76
38 | 030411001010 | 配管 | 1.名称:刚性阻燃管（PC） 2.规格:DN15 3.配置形式:砖、混凝土结构暗配 4.接地要求:按施工规范要求 | m | 3612.28 | 6.48 | 23407.57 | 13004.21 | 1914.51
39 | 030502007002 | 光缆 | 1、名称：光缆； 2、规格：单模双芯皮线光缆； 3、敷设方式：管道铺设； | m | 7150.04 | 2.56 | 18304.1 | 6363.54 | 1001 | 143
40 | 030502020002 | 光纤测试 | 1、名称：测试 光纤 | 芯 | 1624 | 24.74 | 40177.76 | 26747.28 | 3962.56 | 552.16
41 | 030411006006 | 开关盒 | 1、名称：开关盒； 2、参数、规格：钢制； | 个 | 812 | 8.53 | 6926.36 | 2379.16 | 349.16
42 | 030413002004 | 凿（压）槽 | 1.名称：砖墙开槽 | m | 3612.28 | 2.76 | 9969.89 | 6140.88 | 903.07 | 252.86
|  | 给排水工程 |  |  |  |  | 132942 | 18872 | 2794 | 107
43 | 031001006011 | 塑料管 | 1.安装部位:室内 2.材质:PPR冷水管(1.25MPa) 3.规格:DN15 4.连接形式:热熔连接 5.管件要求:配套管件安装 6.压力试验及吹、洗设计要求:管道压力试验、消毒、冲洗 | m | 63.83 | 15.21 | 970.85 | 416.81 | 61.92 | 7.02
44 | 031001006012 | 塑料管 | 1.安装部位:室内 2.材质:PPR冷水管(1.25MPa) 3.规格:DN20 4.连接形式:热熔连接 5.管件要求:配套管件安装 6.压力试验及吹、洗设计要求:管道压力试验、消毒、冲洗 | m | 36.91 | 16.6 | 612.71 | 269.44 | 39.87 | 4.06
45 | 031001006013 | 塑料管 | 1.安装部位:室内 2.材质:PPR冷水管(1.25MPa) 3.规格:DN25 4.连接形式:热熔连接 5.管件要求:配套管件安装 6.压力试验及吹、洗设计要求:管道压力试验、消毒、冲洗 | m | 28.1 | 19.57 | 549.92 | 227.33 | 33.44 | 3.09
46 | 031001006014 | 塑料管 | 1.安装部位:室内 2.材质:PPR冷水管(1.25MPa) 3.规格:DN32 4.连接形式:热熔连接 5.管件要求:配套管件安装 6.压力试验及吹、洗设计要求:管道压力试验、消毒、冲洗 | m | 28.84 | 24.22 | 698.5 | 278.02 | 40.95 | 3.17
47 | 031001006015 | 塑料管 | 1.安装部位:室内 2.材质:PPR冷水管(1.25MPa) 3.规格:DN50 4.连接形式:热熔连接 5.管件要求:配套管件安装 6.压力试验及吹、洗设计要求:管道压力试验、消毒、冲洗 | m | 347.84 | 41.98 | 14602.32 | 4187.99 | 619.16 | 62.61
48 | 031001006016 | 塑料管 | 1.安装部位:室内 2.材质:PPR热水管(1.6MPa) 3.规格:DN32 4.连接形式:热熔连接 5.管件要求:配套管件安装 6.压力试验及吹、洗设计要求:管道压力试验、消毒、冲洗 | m | 86.2 | 28.7 | 2473.94 | 830.97 | 122.4 | 9.48
49 | 031001006017 | 塑料管 | 1.安装部位:室内 2.材质:UPVC塑料排水管 3.规格:DN50 4.连接形式:粘接 5.管件要求:配套管件安装 6.压力试验及吹、洗设计要求:通球、灌水试验 | m | 61.7 | 19.99 | 1233.38 | 508.41 | 75.27
50 | 031001006018 | 塑料管 | 1.安装部位:室内 2.材质:UPVC塑料排水管 3.规格:DN75 4.连接形式:粘接 5.管件要求:配套管件安装 6.压力试验及吹、洗设计要求:通球、灌水试验 | m | 85.87 | 28.64 | 2459.32 | 862.13 | 127.95
51 | 031004003002 | 洗脸盆 | 1.名称:台下式洗脸盆（冷水） 2.材质:陶瓷 3.附件:水龙头、下水、三角阀、金属软管、五金配件等 | 组 | 24 | 423.83 | 10171.92 | 665.52 | 98.64
52 | 031004006002 | 大便器 | 1.规格、类型:自闭式大便器 2.附件名称、数量:含自闭阀、冲洗管等 | 组 | 55 | 527.17 | 28994.35 | 3150.4 | 466.95
53 | 031004007002 | 小便器 | 1.规格、类型:壁挂式小便器 2.附件名称、数量:含自闭阀、冲洗管等 | 组 | 55 | 492.51 | 27088.05 | 1096.15 | 162.25
54 | 031004010002 | 淋浴器 | 1.名称：淋浴器（含淋浴龙头） 2.含控制器检查接线 3.淋浴器控制器、花洒及软管甲供 | 套 | 84 | 72.63 | 6100.92 | 1176 | 173.88
55 | 031004008002 | 其他成品卫生器具 | 1.名称：成套拖布池 2.含水龙头、下水、金属配件等 | 组 | 11 | 353.98 | 3893.78 | 253.33 | 37.51
56 | 031004004002 | 洗涤盆 | 1.名称：成品不锈钢洗漱池 2.规格：2000*600*800mm 3..含下水、金属配件等 | 组 | 48 | 445.43 | 21380.64 | 1232.64 | 182.4
57 | 031004014006 | 给、排水附（配）件 | 1.名称：水龙头 2.规格：DN15 | 个 | 144 | 11.5 | 1656 | 239.04 | 36
58 | 031004014007 | 给、排水附（配）件 | 1.名称：直通式两用地漏 2.规格：DN50 | 个 | 22 | 43.66 | 960.52 | 486.42 | 72.16
59 | 031004014008 | 给、排水附（配）件 | 1.名称：网筐式地漏 2.规格：DN50 | 个 | 84 | 46.38 | 3895.92 | 1857.24 | 275.52
60 | 031004014009 | 给、排水附（配）件 | 1.名称：不锈钢质面防反溢地漏 2.规格：DN50 | 个 | 30 | 55.1 | 1653 | 663.3 | 98.4
61 | 031004014010 | 给、排水附（配）件 | 1.名称：清扫口 2.规格：DN100 | 个 | 12 | 25.68 | 308.16 | 69 | 10.2
62 | 031003001004 | 螺纹阀门 | 1.名称:铜芯截止阀 2.规格:DN50 3.连接形式:螺纹连接 | 个 | 12 | 155.93 | 1871.16 | 200.88 | 29.76 | 9.84 | -0.36
63 | 031003001005 | 螺纹阀门 | 1.名称:铜芯截止阀 2.规格:DN32 3.连接形式:螺纹连接 | 个 | 12 | 76.95 | 923.4 | 119.88 | 17.76 | 5.4 | -0.12
64 | 031003001006 | 螺纹阀门 | 1.名称:铜芯截止阀 2.规格:DN20 3.连接形式:螺纹连接 | 个 | 12 | 36.94 | 443.28 | 81 | 12 | 2.04
合 计 | [6 empty] | 718477 | 205235 | 30492 | 1375 | 12
表—07

## 表-08 施工技术措施项目清单与计价表【安装部分】_1
施工技术措施项目清单与计价表
单位工程(专业)：2号宿舍楼-安装部分 | [9 empty] | 第 1 页 共 1 页
序号 | 项目编码 | 项目名称 | 项目特征 | 计量单位 | 工程量 | 综合单价(元) | 合价(元) | 其中(元) |  |  |  | 备注
[8 empty] | 定额人工费 | 人工费价差 | 定额机械费 | 机械费价差
|  | [请输入分部名称] |  |  |  |  | 9147 | 1974 | 292
1 | 031301017002 | 脚手架搭拆 | 2号楼脚手架搭拆费 | 项 | 1 | 9147.37 | 9147.37 | 1974.22 | 292.48
合 计 | [6 empty] | 9147 | 1974 | 292
表—08

## 表-09 工程量清单综合单价计算表【安装部分】_1
工程量清单综合单价计算表
单位工程(专业)：2号宿舍楼-安装部分 | [10 empty] | 第 1 页 共 1 页
序号 | 项目编号 | 项目名称 | 计量单位 | 数量 | 综合单价（元） | [8 empty] | 合计(元)
[5 empty] | 定额人工费 | 人工费价差 | 材料费 | 定额机械费 | 机械费价差 | 管理费 | 利润 | 风险费用 | 小计
电气工程
1 | 030404017003 | 配电箱 | 台 | 6 | 126.77 | 18.78 | 1864.68 |  |  | 27.53 | 13.18 |  | 2050.94 | 12306
| 4-4-15 | 成套配电箱安装 悬挂式半周长1.0m | 台 | 6 | 126.77 | 18.78 | 1864.68 |  |  | 27.53 | 13.18 |  | 2050.94 | 12306
2 | 030404017004 | 配电箱 | 台 | 153 | 52.85 | 7.83 | 58.8 |  |  | 11.48 | 5.5 |  | 136.46 | 20878
| 4-4-14 换 | 成套配电箱安装 悬挂式半周长0.5m 插座箱的安装 | 台 | 153 | 52.85 | 7.83 | 58.8 |  |  | 11.48 | 5.5 |  | 136.46 | 20878
3 | 030411003002 | 桥架 | m | 16.5 | 17.63 | 2.61 | 84.26 | 0.85 | 0.25 | 4.01 | 1.92 |  | 111.53 | 1840
| 4-8-28 | 钢制槽式桥架(宽+高mm)≤400 | 10m | 1.65 | 176.31 | 26.12 | 842.55 | 8.49 | 2.51 | 40.14 | 19.22 |  | 1115.34 | 1840
4 | 030413001002 | 铁构件 | kg | 12 | 7.41 | 1.1 | 5.1 | 0.9 | 0.02 | 1.81 | 0.87 |  | 17.21 | 207
| 13-1-27 换 | 一般铁构件制作 | kg | 12 | 4.49 | 0.67 | 4.69 | 0.47 | 0.01 | 1.08 | 0.52 |  | 11.93 | 143
| 13-1-28 | 一般铁构件安装 | kg | 12 | 2.92 | 0.43 | 0.41 | 0.43 | 0.01 | 0.73 | 0.35 |  | 5.28 | 63
5 | 031201003002 | 金属结构刷油 | kg | 12 | 0.85 | 0.12 | 0.53 | 0.25 | 0.05 | 0.23 | 0.11 |  | 2.14 | 26
| 12-1-5 | 手工除锈 一般钢结构轻锈 | kg | 12 | 0.21 | 0.03 | 0.02 | 0.09 | 0.01 | 0.07 | 0.03 |  | 0.46 | 6
| 12-2-53 | 一般钢结构 红丹防锈漆第一遍 | kg | 12 | 0.16 | 0.03 | 0.18 | 0.04 | 0.01 | 0.04 | 0.02 |  | 0.48 | 6
| 12-2-54 | 一般钢结构 红丹防锈漆增加一遍 | kg | 12 | 0.16 | 0.02 | 0.14 | 0.04 | 0.01 | 0.04 | 0.02 |  | 0.43 | 5
| 12-2-62 | 一般钢结构 调和漆第一遍 | kg | 12 | 0.16 | 0.02 | 0.1 | 0.04 | 0.01 | 0.04 | 0.02 |  | 0.39 | 5
| 12-2-63 | 一般钢结构 调和漆增加一遍 | kg | 12 | 0.16 | 0.02 | 0.09 | 0.04 | 0.01 | 0.04 | 0.02 |  | 0.38 | 5
6 | 030411001006 | 配管 | m | 959.86 | 6.61 | 0.98 | 6.91 |  |  | 1.44 | 0.69 |  | 16.62 | 15953
| 4-11-3 | 套接紧定式镀锌钢导管(JDG)敷设 砖、混凝土结构明配 公称直径(mm)25 | 100m | 9.5986 | 661.1 | 97.94 | 690.29 |  |  | 143.59 | 68.75 |  | 1661.67 | 15950
7 | 030411001007 | 配管 | m | 3253.91 | 6.24 | 0.93 | 5.94 |  |  | 1.36 | 0.65 |  | 15.12 | 49199
| 4-11-2 | 套接紧定式镀锌钢导管(JDG)敷设 砖、混凝土结构明配 公称直径(mm)20 | 100m | 32.5391 | 624.38 | 92.5 | 593.54 |  |  | 135.62 | 64.94 |  | 1510.98 | 49166
8 | 030411001008 | 配管 | m | 3349.11 | 3.91 | 0.58 | 1.45 |  |  | 0.85 | 0.41 |  | 7.2 | 24114
| 4-11-144 | 塑料管敷设 刚性阻燃管敷设 砖、混凝土结构暗配 公称直径(mm)20 | 100m | 33.4911 | 391.23 | 57.96 | 145.19 |  |  | 84.98 | 40.69 |  | 720.05 | 24115
9 | 030408001003 | 电力电缆 | m | 616.88 | 1.7 | 0.26 | 31.32 | 0.04 | 0.01 | 0.38 | 0.18 |  | 33.89 | 20906
| 4-8-88 换 | 铜芯电力电缆敷设 电缆(截面mm2以下)35 10mm2及以下，三芯及以上 | m | 616.88 | 1.7 | 0.26 | 31.32 | 0.04 | 0.01 | 0.38 | 0.18 |  | 33.89 | 20906
10 | 030408001004 | 电力电缆 | m | 109.89 | 2.13 | 0.31 | 106.89 | 0.05 | 0.01 | 0.47 | 0.23 |  | 110.08 | 12097
| 4-8-88 换 | 铜芯电力电缆敷设 电缆(截面mm2以下)35 25mm2及以下，三芯及以上 | 100m | 1.0989 | 212.9 | 31.54 | 10688.34 | 5.15 | 1.22 | 47.36 | 22.68 |  | 11009.19 | 12098
11 | 030408006003 | 电力电缆头 | 个 | 48 | 8.67 | 1.28 | 15.45 |  |  | 1.88 | 0.9 |  | 28.18 | 1353
| 4-8-99 换 | 户内干包式电力电缆头制作、安装 干包终端头(1kV以下截面mm2以下)35 10mm2及以下，铜芯，三芯及以上 | 个 | 48 | 8.67 | 1.28 | 15.45 |  |  | 1.88 | 0.9 |  | 28.18 | 1353
12 | 030408006004 | 电力电缆头 | 个 | 12 | 11.56 | 1.71 | 20.6 |  |  | 2.51 | 1.2 |  | 37.58 | 451
| 4-8-99 换 | 户内干包式电力电缆头制作、安装 干包终端头(1kV以下截面mm2以下)35 25mm2及以下，铜芯，三芯及以上 | 个 | 12 | 11.56 | 1.71 | 20.6 |  |  | 2.51 | 1.2 |  | 37.58 | 451
13 | 030411004007 | 配线 | m | 4516.35 | 0.85 | 0.13 | 3.76 |  |  | 0.19 | 0.09 |  | 5.02 | 22672
| 4-12-97 | 线槽配线 导线截面(mm2以内)6 | 100m | 45.1635 | 85.19 | 12.62 | 375.74 |  |  | 18.5 | 8.86 |  | 500.91 | 22623
14 | 030411004008 | 配线 | m | 3192.49 | 0.56 | 0.09 | 3.9 |  |  | 0.12 | 0.06 |  | 4.73 | 15100
| 4-12-6 换 | 穿照明线 铜芯导线截面(mm2以内)4 | m | 3192.49 | 0.56 | 0.09 | 3.9 |  |  | 0.12 | 0.06 |  | 4.73 | 15100
15 | 030411004009 | 配线 | m | 15346.79 | 0.61 | 0.09 | 2.61 |  |  | 0.13 | 0.06 |  | 3.5 | 53714
| 4-12-5 | 穿照明线 铜芯导线截面(mm2以内)2.5 | 100m | 153.4679 | 61.02 | 9.04 | 260.82 |  |  | 13.25 | 6.35 |  | 350.48 | 53787
16 | 030411004010 | 配线 | m | 462.9 | 0.7 | 0.1 | 2.39 |  |  | 0.15 | 0.07 |  | 3.41 | 1578
| 4-12-96 | 线槽配线 导线截面(mm2以内)2.5 | 100m | 4.629 | 69.93 | 10.36 | 239.14 |  |  | 15.19 | 7.27 |  | 341.89 | 1583
17 | 030411004011 | 配线 | m | 7673.4 | 0.61 | 0.09 | 2.85 |  |  | 0.13 | 0.06 |  | 3.74 | 28699
| 4-12-5 | 穿照明线 铜芯导线截面(mm2以内)2.5 | 100m | 76.734 | 61.02 | 9.04 | 285.42 |  |  | 13.25 | 6.35 |  | 375.08 | 28781
18 | 030411004012 | 配线 | m | 231.45 | 0.7 | 0.1 | 2.61 |  |  | 0.15 | 0.07 |  | 3.63 | 840
| 4-12-96 | 线槽配线 导线截面(mm2以内)2.5 | 100m | 2.3145 | 69.93 | 10.36 | 261.4 |  |  | 15.19 | 7.27 |  | 364.15 | 843
19 | 030412005004 | 荧光灯 | 套 | 306 | 15.04 | 2.23 | 154.65 |  |  | 3.27 | 1.56 |  | 176.75 | 54086
| 4-13-204 | 荧光灯具安装 吸顶式单管 | 10套 | 30.6 | 150.39 | 22.28 | 1546.47 |  |  | 32.66 | 15.64 |  | 1767.44 | 54084
20 | 030412005005 | 荧光灯 | 套 | 61 | 13.93 | 2.07 | 126.99 |  |  | 3.03 | 1.45 |  | 147.47 | 8996
| 4-13-201 | 荧光灯具安装 吊管式单管 | 10套 | 6.1 | 139.32 | 20.64 | 1269.93 |  |  | 30.26 | 14.49 |  | 1474.64 | 8995
21 | 030412005006 | 荧光灯 | 套 | 2 | 13.93 | 2.07 | 142.14 |  |  | 3.03 | 1.45 |  | 162.62 | 325
| 4-13-201 | 荧光灯具安装 吊管式单管 | 10套 | 0.2 | 139.32 | 20.64 | 1421.43 |  |  | 30.26 | 14.49 |  | 1626.14 | 325
22 | 030412004005 | 装饰灯 | 套 | 58 | 25.26 | 3.73 | 1.42 |  |  | 5.49 | 2.63 |  | 38.53 | 2235
| 4-13-154 换 | 标志、诱导装饰灯具安装 吸顶式 | 套 | 58 | 8.42 | 1.24 | 0.33 |  |  | 1.83 | 0.88 |  | 12.7 | 737
| 4-13-154 | 标志、诱导装饰灯具安装 吸顶式 | 10套 | 5.8 | 168.35 | 24.94 | 10.91 |  |  | 36.57 | 17.51 |  | 258.28 | 1498
23 | 030412004006 | 装饰灯 | 套 | 2 | 16.84 | 2.49 | 96.8 |  |  | 3.66 | 1.75 |  | 121.53 | 243
| 4-13-156 | 标志、诱导装饰灯具安装 墙壁式 | 10套 | 0.2 | 168.35 | 24.94 | 967.93 |  |  | 36.57 | 17.51 |  | 1215.3 | 243
24 | 030412004007 | 装饰灯 | 套 | 32 | 19.75 | 2.93 | 99.32 |  |  | 4.29 | 2.05 |  | 128.33 | 4107
| 4-13-155 | 标志、诱导装饰灯具安装 吊杆式 | 10套 | 3.2 | 197.51 | 29.26 | 993.14 |  |  | 42.9 | 20.54 |  | 1283.35 | 4107
25 | 030412001002 | 普通灯具 | 套 | 19 | 16.2 | 2.4 | 92.3 |  |  | 3.52 | 1.69 |  | 116.11 | 2206
| 4-13-1 | 吸顶灯具安装 灯罩直径(mm以内)250 | 10套 | 1.9 | 162 | 24 | 922.98 |  |  | 35.19 | 16.85 |  | 1161.02 | 2206
26 | 030412004008 | 装饰灯 | 套 | 76 | 15.04 | 2.23 | 140.25 |  |  | 3.27 | 1.56 |  | 162.35 | 12339
| 4-13-207 换 | 荧光灯具安装 嵌入式单管 | 套 | 76 | 15.04 | 2.23 | 140.25 |  |  | 3.27 | 1.56 |  | 162.35 | 12339
27 | 030404035003 | 插座 | 个 | 1777 | 7.8 | 1.16 | 8.2 |  |  | 1.69 | 0.81 |  | 19.66 | 34936
| 4-13-325 换 | 单相带接地暗插座电流(A)≤16 | 套 | 1777 | 7.8 | 1.16 | 8.2 |  |  | 1.69 | 0.81 |  | 19.66 | 34936
28 | 030404035004 | 插座 | 个 | 84 | 7.8 | 1.16 | 0.78 |  |  | 1.7 | 0.81 |  | 12.25 | 1029
| 4-13-325 | 单相带接地暗插座电流(A)≤16 | 10套 | 8.4 | 78.03 | 11.56 | 7.84 |  |  | 16.95 | 8.12 |  | 122.5 | 1029
29 | 030404034003 | 照明开关 | 个 | 23 | 6.62 | 0.98 | 6.95 |  |  | 1.44 | 0.69 |  | 16.68 | 384
| 4-13-301 换 | 跷板暗开关单控≤3联 | 套 | 23 | 6.62 | 0.98 | 6.95 |  |  | 1.44 | 0.69 |  | 16.68 | 384
30 | 030404034004 | 照明开关 | 个 | 190 | 6.62 | 0.98 | 6.95 |  |  | 1.44 | 0.69 |  | 16.68 | 3169
| 4-13-301 换 | 跷板暗开关单控≤3联 | 套 | 190 | 6.62 | 0.98 | 6.95 |  |  | 1.44 | 0.69 |  | 16.68 | 3169
31 | 030404034005 | 照明开关 | 个 | 153 | 9.93 | 1.47 | 1.02 |  |  | 2.16 | 1.03 |  | 15.61 | 2388
| 4-13-301 换 | 跷板暗开关单控≤3联 | 套 | 153 | 3.31 | 0.49 | 0.24 |  |  | 0.72 | 0.34 |  | 5.1 | 780
| 4-13-301 换 | 跷板暗开关单控≤3联 | 套 | 153 | 6.62 | 0.98 | 0.78 |  |  | 1.44 | 0.69 |  | 10.51 | 1608
32 | 030411006004 | 接线盒 | 个 | 566 | 2.78 | 0.41 | 4.71 |  |  | 0.6 | 0.29 |  | 8.79 | 4975
| 4-11-212 换 | 暗装接线盒 | 个 | 566 | 2.78 | 0.41 | 4.71 |  |  | 0.6 | 0.29 |  | 8.79 | 4975
33 | 030411006005 | 接线盒 | 个 | 2167 | 2.93 | 0.43 | 1.79 |  |  | 0.64 | 0.3 |  | 6.09 | 13197
| 4-11-211 换 | 开关盒、插座盒安装 | 个 | 2167 | 2.93 | 0.43 | 1.79 |  |  | 0.64 | 0.3 |  | 6.09 | 13197
34 | 030413002003 | 凿（压）槽 | m | 3753.19 | 1.7 | 0.25 | 0.17 | 0.07 |  | 0.39 | 0.18 |  | 2.76 | 10359
| 13-1-142 换 | 混凝土刨沟槽 管径(mm以内)20 二次精装修工程，在原粉刷层上进行砖墙开槽 | 10m | 375.319 | 17.01 | 2.52 | 1.69 | 0.72 | 0.01 | 3.85 | 1.84 |  | 27.64 | 10374
35 | 030408008002 | 防火堵洞 | 项 | 1 |  |  | 500 | [5 empty] | 500 | 500
| 补充主材003 | 防火堵洞（电气） | 项 | 1 |  |  | 500 | [5 empty] | 500 | 500
36 | 03B002 | 2#楼原宿舍楼灯具拆除 | 项 | 1 |  |  | 7000 | [5 empty] | 7000 | 7000
| 补充主材001@1 | 2#楼原宿舍楼灯具拆除 | 项 | 1 |  |  | 7000 | [5 empty] | 7000 | 7000
弱电工程
37 | 030411001009 | 配管 | m | 3363.36 | 5.93 | 0.88 | 3.87 |  |  | 1.29 | 0.62 |  | 12.59 | 42345
| 4-11-1 | 套接紧定式镀锌钢导管(JDG)敷设 砖、混凝土结构明配 公称直径(mm)15 | 100m | 33.6336 | 593.19 | 87.88 | 387.14 |  |  | 128.84 | 61.69 |  | 1258.74 | 42336
38 | 030411001010 | 配管 | m | 3612.28 | 3.6 | 0.53 | 1.2 |  |  | 0.78 | 0.37 |  | 6.48 | 23408
| 4-11-143 | 塑料管敷设 刚性阻燃管敷设 砖、混凝土结构暗配 公称直径(mm)15 | 100m | 36.1228 | 359.91 | 53.32 | 119.92 |  |  | 78.17 | 37.43 |  | 648.75 | 23435
39 | 030502007002 | 光缆 | m | 7150.04 | 0.89 | 0.14 | 1.22 | 0.02 |  | 0.2 | 0.09 |  | 2.56 | 18304
| 5-2-16 换 | 光缆 管内穿放≤12芯 | m | 7150.04 | 0.89 | 0.14 | 1.22 | 0.02 |  | 0.2 | 0.09 |  | 2.56 | 18304
40 | 030502020002 | 光纤测试 | 芯 | 1624 | 16.47 | 2.44 | 0.09 | 0.34 |  | 3.65 | 1.75 |  | 24.74 | 40178
| 5-2-58 | 测试 光纤 | 对 | 1624 | 16.47 | 2.44 | 0.09 | 0.34 |  | 3.65 | 1.75 |  | 24.74 | 40178
41 | 030411006006 | 开关盒 | 个 | 812 | 2.93 | 0.43 | 4.23 |  |  | 0.64 | 0.3 |  | 8.53 | 6926
| 4-11-211 换 | 开关盒、插座盒安装 | 个 | 812 | 2.93 | 0.43 | 4.23 |  |  | 0.64 | 0.3 |  | 8.53 | 6926
42 | 030413002004 | 凿（压）槽 | m | 3612.28 | 1.7 | 0.25 | 0.17 | 0.07 |  | 0.39 | 0.18 |  | 2.76 | 9970
| 13-1-142 换 | 混凝土刨沟槽 管径(mm以内)20 二次精装修工程，在原粉刷层上进行砖墙开槽 | 10m | 361.228 | 17.01 | 2.52 | 1.69 | 0.72 | 0.01 | 3.85 | 1.84 |  | 27.64 | 9984
给排水工程
43 | 031001006011 | 塑料管 | m | 63.83 | 6.53 | 0.97 | 5.47 | 0.11 |  | 1.45 | 0.69 |  | 15.21 | 971
| 10-1-229 | 室内塑料给水管(热熔连接) 公称直径(mm以内)15 | 10m | 6.383 | 62.24 | 9.22 | 52.34 | 1.07 | 0.02 | 13.75 | 6.58 |  | 145.22 | 927
| 10-8-31 换 | 管道消毒、冲洗 公称直径(mm以内)50 | m | 63.83 | 0.31 | 0.04 | 0.23 |  |  | 0.07 | 0.03 |  | 0.68 | 43
44 | 031001006012 | 塑料管 | m | 36.91 | 7.3 | 1.08 | 5.73 | 0.11 |  | 1.61 | 0.77 |  | 16.6 | 613
| 10-1-230 换 | 室内塑料给水管(热熔连接) 公称直径(mm以内)20 | m | 36.91 | 6.99 | 1.04 | 5.5 | 0.11 |  | 1.54 | 0.74 |  | 15.92 | 588
| 10-8-31 换 | 管道消毒、冲洗 公称直径(mm以内)50 | m | 36.91 | 0.31 | 0.04 | 0.23 |  |  | 0.07 | 0.03 |  | 0.68 | 25
45 | 031001006013 | 塑料管 | m | 28.1 | 8.09 | 1.19 | 7.55 | 0.11 |  | 1.78 | 0.85 |  | 19.57 | 550
| 10-1-231 换 | 室内塑料给水管(热熔连接) 公称直径(mm以内)25 | m | 28.1 | 7.78 | 1.15 | 7.32 | 0.11 |  | 1.71 | 0.82 |  | 18.89 | 531
| 10-8-31 换 | 管道消毒、冲洗 公称直径(mm以内)50 | m | 28.1 | 0.31 | 0.04 | 0.23 |  |  | 0.07 | 0.03 |  | 0.68 | 19
46 | 031001006014 | 塑料管 | m | 28.84 | 9.64 | 1.42 | 9.92 | 0.11 |  | 2.12 | 1.01 |  | 24.22 | 699
| 10-1-232 换 | 室内塑料给水管(热熔连接) 公称直径(mm以内)32 | m | 28.84 | 9.33 | 1.38 | 9.69 | 0.11 |  | 2.05 | 0.98 |  | 23.54 | 679
| 10-8-31 换 | 管道消毒、冲洗 公称直径(mm以内)50 | m | 28.84 | 0.31 | 0.04 | 0.23 |  |  | 0.07 | 0.03 |  | 0.68 | 20
47 | 031001006015 | 塑料管 | m | 347.84 | 12.04 | 1.78 | 24.05 | 0.18 |  | 2.66 | 1.27 |  | 41.98 | 14602
| 10-1-234 | 室内塑料给水管(热熔连接) 公称直径(mm以内)50 | 10m | 34.784 | 117.32 | 17.38 | 238.15 | 1.84 | -0.01 | 25.88 | 12.39 |  | 412.95 | 14364
| 10-8-31 换 | 管道消毒、冲洗 公称直径(mm以内)50 | m | 347.84 | 0.31 | 0.04 | 0.23 |  |  | 0.07 | 0.03 |  | 0.68 | 237
48 | 031001006016 | 塑料管 | m | 86.2 | 9.64 | 1.42 | 14.4 | 0.11 |  | 2.12 | 1.01 |  | 28.7 | 2474
| 10-1-232 换 | 室内塑料给水管(热熔连接) 公称直径(mm以内)32 | m | 86.2 | 9.33 | 1.38 | 14.17 | 0.11 |  | 2.05 | 0.98 |  | 28.02 | 2415
| 10-8-31 换 | 管道消毒、冲洗 公称直径(mm以内)50 | m | 86.2 | 0.31 | 0.04 | 0.23 |  |  | 0.07 | 0.03 |  | 0.68 | 59
49 | 031001006017 | 塑料管 | m | 61.7 | 8.24 | 1.22 | 7.88 |  |  | 1.79 | 0.86 |  | 19.99 | 1233
| 10-1-276 换 | 室内塑料排水管(粘接) 公称直径(mm以内)50 | m | 61.7 | 8.24 | 1.22 | 7.88 |  |  | 1.79 | 0.86 |  | 19.99 | 1233
50 | 031001006018 | 塑料管 | m | 85.87 | 10.04 | 1.49 | 13.89 |  |  | 2.18 | 1.04 |  | 28.64 | 2459
| 10-1-277 换 | 室内塑料排水管(粘接) 公称直径(mm以内)75 | m | 85.87 | 10.04 | 1.49 | 13.89 |  |  | 2.18 | 1.04 |  | 28.64 | 2459
51 | 031004003002 | 洗脸盆 | 组 | 24 | 27.73 | 4.11 | 383.09 |  |  | 6.02 | 2.88 |  | 423.83 | 10172
| 10-3-17 换 | 洗脸盆 台下式冷热水 台式洗脸盆(冷水)安装 | 10组 | 2.4 | 277.34 | 41.09 | 3830.87 |  |  | 60.24 | 28.84 |  | 4238.38 | 10172
52 | 031004006002 | 大便器 | 组 | 55 | 57.28 | 8.49 | 443 |  |  | 12.44 | 5.96 |  | 527.17 | 28994
| 10-3-29 换 | 蹲式大便器安装 瓷高水箱 | 套 | 55 | 57.28 | 8.49 | 443 |  |  | 12.44 | 5.96 |  | 527.17 | 28994
53 | 031004007002 | 小便器 | 组 | 55 | 19.93 | 2.95 | 463.23 |  |  | 4.33 | 2.07 |  | 492.51 | 27088
| 10-3-37 | 壁挂式小便器安装 手动开关 | 10套 | 5.5 | 199.26 | 29.52 | 4632.33 |  |  | 43.28 | 20.72 |  | 4925.11 | 27088
54 | 031004010002 | 淋浴器 | 套 | 84 | 14 | 2.07 | 52.06 |  |  | 3.04 | 1.46 |  | 72.63 | 6101
| 10-3-49 | 成套淋浴器 手动开关冷热水 | 10套 | 8.4 | 140 | 20.74 | 520.56 |  |  | 30.41 | 14.56 |  | 726.27 | 6101
55 | 031004008002 | 其他成品卫生器具 | 组 | 11 | 23.03 | 3.41 | 320.15 |  |  | 5 | 2.4 |  | 353.98 | 3894
| 10-3-41 | 拖布池安装 | 10套 | 1.1 | 230.31 | 34.12 | 3201.44 |  |  | 50.02 | 23.95 |  | 3539.84 | 3894
56 | 031004004002 | 洗涤盆 | 组 | 48 | 25.68 | 3.8 | 407.71 |  |  | 5.58 | 2.67 |  | 445.43 | 21381
| 10-3-19 | 洗涤盆 单嘴 | 10组 | 4.8 | 256.77 | 38.04 | 4077.02 |  |  | 55.77 | 26.7 |  | 4454.3 | 21381
57 | 031004014006 | 给、排水附（配）件 | 个 | 144 | 1.66 | 0.25 | 9.06 |  |  | 0.36 | 0.17 |  | 11.5 | 1656
| 10-3-70 | 水龙头安装 公称直径(mm)15 | 10个 | 14.4 | 16.61 | 2.46 | 90.6 |  |  | 3.61 | 1.73 |  | 115.01 | 1656
58 | 031004014007 | 给、排水附（配）件 | 个 | 22 | 22.11 | 3.28 | 11.17 |  |  | 4.8 | 2.3 |  | 43.66 | 961
| 10-3-80 | 地漏安装 公称直径(mm以内)80 | 10个 | 2.2 | 221.13 | 32.76 | 111.67 |  |  | 48.03 | 23 |  | 436.59 | 961
59 | 031004014008 | 给、排水附（配）件 | 个 | 84 | 22.11 | 3.28 | 13.88 |  |  | 4.8 | 2.3 |  | 46.38 | 3896
| 10-3-81 | 地漏安装 公称直径(mm以内)100 | 10个 | 8.4 | 221.13 | 32.76 | 138.87 |  |  | 48.03 | 23 |  | 463.79 | 3896
60 | 031004014009 | 给、排水附（配）件 | 个 | 30 | 22.11 | 3.28 | 22.61 |  |  | 4.8 | 2.3 |  | 55.1 | 1653
| 10-3-80 | 地漏安装 公称直径(mm以内)80 | 10个 | 3 | 221.13 | 32.76 | 226.11 |  |  | 48.03 | 23 |  | 551.03 | 1653
61 | 031004014010 | 给、排水附（配）件 | 个 | 12 | 5.75 | 0.85 | 17.23 |  |  | 1.25 | 0.6 |  | 25.68 | 308
| 10-3-85 | 地面扫除口安装 公称直径(mm以内)100 | 10个 | 1.2 | 57.51 | 8.52 | 172.3 |  |  | 12.49 | 5.98 |  | 256.8 | 308
62 | 031003001004 | 螺纹阀门 | 个 | 12 | 16.74 | 2.48 | 130.28 | 0.82 | -0.03 | 3.81 | 1.83 |  | 155.93 | 1871
| 10-2-6 | 螺纹阀门安装 公称直径(mm以内)50 | 个 | 12 | 16.74 | 2.48 | 130.28 | 0.82 | -0.03 | 3.81 | 1.83 |  | 155.93 | 1871
63 | 031003001005 | 螺纹阀门 | 个 | 12 | 9.99 | 1.48 | 61.68 | 0.45 | -0.01 | 2.27 | 1.09 |  | 76.95 | 923
| 10-2-4 | 螺纹阀门安装 公称直径(mm以内)32 | 个 | 12 | 9.99 | 1.48 | 61.68 | 0.45 | -0.01 | 2.27 | 1.09 |  | 76.95 | 923
64 | 031003001006 | 螺纹阀门 | 个 | 12 | 6.75 | 1 | 26.8 | 0.17 |  | 1.5 | 0.72 |  | 36.94 | 443
| 10-2-2 | 螺纹阀门安装 公称直径(mm以内)20 | 个 | 12 | 6.75 | 1 | 26.8 | 0.17 |  | 1.5 | 0.72 |  | 36.94 | 443
合 计： | [13 empty] | 718477
表-09

## 表-09 措施项目清单综合单价计算表【安装部分】_1
措施项目清单综合单价计算表
单位工程(专业)：2号宿舍楼-安装部分 | [9 empty] | 第 1 页 共 1 页
序号 | 项目编号 | 项目名称 | 计量单位 | 数量 | 综合单价（元） | [8 empty] | 合计(元)
[5 empty] | 定额人工费 | 人工费价差 | 材料费 | 定额机械费 | 机械费价差 | 管理费 | 利润 | 风险费用 | 小计
[请输入分部名称]
1 | 031301017002 | 脚手架搭拆 | 项 | 1 | 1974.22 | 292.48 | 6246.58 |  |  | 428.77 | 205.32 |  | 9147.37 | 9147
| 13-2-4 | 脚手架搭拆费第四册 | 100工日 | 10.4208 | 135 | 20 | 427.15 |  |  | 29.32 | 14.04 |  | 625.51 | 6518
| 13-2-11 | 脚手架搭拆费第十二册刷油工程 | 100工日 | 0.000559 | 270 | 40 | 854.29 |  |  | 58.64 | 28.08 |  | 1251.01 | 1
| 13-2-5 | 脚手架搭拆费第五册 | 100工日 | 2.4546 | 135 | 20 | 427.15 |  |  | 29.32 | 14.04 |  | 625.51 | 1535
| 13-2-10 | 脚手架搭拆费第十册 | 100工日 | 1.3978 | 168.75 | 25 | 533.94 |  |  | 36.65 | 17.55 |  | 781.89 | 1093
合 计： | [13 empty] | 9147
表-09