## 表10_2_2-12 招标控制价费用表
【表10.2.2-12】
招标控制价费用表
工程名称:科技创新与成果转化中心装修设计改造项目 |  |  |  |  | 第1页 共1页
序号 | 工程名称 | 金额(元) | 其中：（元）
|  |  | 暂估价 | 安全文明 施工基本费 | 规费 | 税金
1 | 科技创新与成果转化中心装修设计改造项目 | 2783899 |  | 41035.12 | 169025.63 | 229863.20
1.1 | 装饰 | 1931690 |  | 30330.61 | 128893.53 | 159497.35
1.2 | 安装 | 852209 |  | 10704.51 | 40132.10 | 70365.85
合计 |  | 2783899 |  | 41035.12 | 169025.63 | 229863.20

## 1_表10_2_2-13 【含单列】单位(专业)工程招标
【表10.2.2-13】
单位（专业）工程招标控制价费用表
工程名称:科技创新与成果转化中心装修设计改造项目-装饰 |  |  | 标段: | 第1页 共1页
序号 | 费用名称 |  | 计算公式 | 金额 (元) | 备注
1 | 分部分项工程费 |  | ∑(分部分项工程量×综合单价） | 1569732 | 见表10.2.2-16
1.1 | 其中 | 人工费+机械费 | ∑分部分项（定额人工费+定额机械费） | 434689
2 | 措施项目费 |  | （2.1+2.2） | 73567
2.1 | 施工技术措施项目费 |  | ∑(技措项目工程量×综合单价） | 40420 | 见表10.2.2-16
2.1.1 | 其中 | 人工费+机械费 | ∑技措项目（定额人工费+定额机械费） | 26964
2.2 | 施工组织措施项目费 |  | (1.1+2.1.1)×7.18% | 33147 | 见表10.2.2-20
2.2.1 | 其中 | 安全文明施工基本费 | (1.1+2.1.1)×6.57% | 30331 | 见表10.2.2-20
3 | 其他项目费 |  | （3.1+3.2+3.3+3.4）
3.1 | 暂列金额 |  | 3.1.1+3.1.2+3.1.3 |  | 见表10.2.2-21
3.1.1 | 其中 | 标化工地增加费 | 按招标文件规定额度列计 |  | 见表10.2.2-22
3.1.2 |  | 优质工程增加费 | 按招标文件规定额度列计 |  | 见表10.2.2-22
3.1.3 |  | 其他暂列金额 | 按招标文件规定额度列计 |  | 见表10.2.2-22
3.2 | 暂估价 |  | 3.2.1+3.2.2+3.2.3 |  | 见表10.2.2-21
3.2.1 | 其中 | 材料（工程设备）暂估价 | 按招标文件规定额度列计 (或计入综合单价) |  | 见表10.2.2-23
3.2.2 |  | 专业工程暂估价 | 按招标文件规定额度列计 |  | 见表10.2.2-24
3.2.3 |  | 专项技术措施暂估价 | 按招标文件规定额度列计 |  | 见表10.2.2-25
3.3 | 计日工 |  | ∑计日工(暂估数量×综合单价） |  | 见表10.2.2-21
3.4 | 施工总承包服务费 |  | 3.4.1+3.4.2 |  | 见表10.2.2-21
3.4.1 | 其中 | 专业发包工程管理费 | ∑专业发包工程（暂估金额×费率） |  | 见表10.2.2-27
3.4.2 |  | 甲供材料设备管理费 | 甲供材料暂估金额×费率+甲供设备暂估金额×费率 |  | 见表10.2.2-27
4 | 规费 |  | (1.1+2.1.1)×27.92% | 128894
5 | 单列费用 |  | 单列费用
6 | 税金 |  | (1+2+3+4+计税不计费+计税不计费不下浮-甲供材料（设备）费)×9% | 159497
7 | 下浮 |  | (1+2+3+4+5+6-不计税不计费不下浮-计税不计费不下浮-暂估材料)×0%
其中 | 甲供材料（设备）费 |  | 甲供材料费+甲供主材费+甲供设备费
招标控制价合计 |  |  | 1+2+3+4+5+6-7 | 1931690

## 1_表10_2_2-16 分部分项工程清单与计价表
【表10.2.2-16】
分部分项工程清单与计价表
单位(专业)工程名称:科技创新与成果转化中心装修设计改造项目-装饰 | [5 empty] | 标段: |  |  | 第1页 共54页
序号 | 项目编码 | 项目名称 | 项目特征 | 计量 单位 | 工程量 | 金 额 (元) |  |  |  |  | 备注
[6 empty] | 综合单价 | 合价 | 其中
[8 empty] | 人工费 | 机械费 | 暂估价
|  | 一层 |  |  |  |  | 747837.69 | 211844.69 | 1640.36
| 0116 | R 拆除工程 |  |  |  |  | 54387.09 | 34351.50 | 452.74
1 | 011610002001 | 金属门窗拆除 | 1.无框玻璃门拆除 | m2 | 43.15 | 12.28 | 529.88 | 442.29
2 | 011610001001 | 木门窗拆除 | 1.木门拆除 | m2 | 15.84 | 21.29 | 337.23 | 281.32
3 | 011613002001 | 玻璃拆除 | 1.墙面龙骨及墙面玻璃拆除 | m2 | 83.82 | 8.14 | 682.29 | 569.14
4 | 011614002001 | 柜体拆除 | 1.附墙柜拆除 | m | 5.10 | 22.74 | 115.97 | 96.80
5 | 011612002001 | 卫生洁具拆除 | 1.拆换洗脸盆（配件利用） 台式 | 套 | 2 | 76.47 | 152.94 | 111.60
6 | 011612002002 | 卫生洁具拆除 | 1.拆除池槽 小便池或大便槽 | 套 | 14 | 39.16 | 548.24 | 455.70
7 | 011601001001 | 砖砌体拆除 | 1.蹲坑台区砖基础拆除 | m3 | 0.66 | 63.35 | 41.81 | 34.89
8 | 011609002001 | 隔断隔墙拆除 | 1.拆除卫生间抗倍特板隔断 | m2 | 70.38 | 3.98 | 280.11 | 233.66
9 | 011609002002 | 隔断隔墙拆除 | 1.石膏板隔断墙拆除 | m2 | 369.12 | 18.40 | 6791.81 | 5665.99
10 | 011601001002 | 砖砌体拆除 | 1.加气砼砌块墙拆除 | m3 | 11.43 | 65.65 | 750.38 | 171.91 | 452.74
11 | 011605001001 | 平面块料拆除 | 1.地砖地面拆除至找平层，拆除厚度≥30mm，施工单位综合考虑 | m2 | 792.96 | 21.96 | 17413.40 | 14527.03
12 | 011605001002 | 平面块料拆除 | 1.塑胶地面拆除，拆除厚度≥30mm，施工单位综合考虑 | m2 | 12.39 | 3.61 | 44.73 | 37.29
本页小计 | [6 empty] | 27688.79 | 22627.62 | 452.74
【表10.2.2-16】
分部分项工程清单与计价表
单位(专业)工程名称:科技创新与成果转化中心装修设计改造项目-装饰 | [5 empty] | 标段: |  |  | 第2页 共54页
序号 | 项目编码 | 项目名称 | 项目特征 | 计量 单位 | 工程量 | 金 额 (元) |  |  |  |  | 备注
[6 empty] | 综合单价 | 合价 | 其中
[8 empty] | 人工费 | 机械费 | 暂估价
13 | 011605001003 | 平面块料拆除 | 1.拆除原建筑网络地板至找平层,拆除厚度≥30mm，施工单位综合考虑 | m2 | 9.40 | 11.73 | 110.26 | 92.03
14 | 011608002001 | 铲除涂料面 | 1.抹灰面铲涂料，铲除至找平层，厚度施工单位综合考虑 | m2 | 521.37 | 8.26 | 4306.52 | 3587.03
15 | 011605002001 | 立面块料拆除 | 1.墙面砖及陶瓷面砖铲除，铲除至找平层 | m2 | 106.44 | 9.06 | 964.35 | 804.69
16 | 011606003001 | 天棚面龙骨及饰面拆除 | 1.拆除原有顶面扣板饰面及龙骨 2.考虑金属面及龙骨残值部分抵扣 | m2 | 58.34 | 10.60 | 618.40 | 515.73
17 | 011606003002 | 天棚面龙骨及饰面拆除 | 1.拆除原有石膏板吊顶及龙骨 | m2 | 840.55 | 9.59 | 8060.87 | 6724.40
18 | 01B001 | 建筑垃圾外运 | 建筑垃圾外运及处置费 | m3 | 129.31 | 90.00 | 11637.90
19 | 01B002 | 其他项目拆除 | 一层所有涉及到需要拆除内容：地面、墙面、天棚吊顶拆除及吊顶上所有管道、电缆电线、风管、风阀等拆除，墙体、门窗、柜体、台面等拆除，洗手台、服务台、各种隔断、卫生洁具拆除等，包括但不限于以上拆除内容，需要拆除但图纸无法体现和计量的拆除项目，考虑残值抵扣后，拆除及外运费用按1000元/项计入，该项包干不调整 | 项 | 1 | 1000.00 | 1000.00
| 0104 | D 砌筑工程 |  |  |  |  | 87937.66 | 35141.40 | 198.39
本页小计 | [6 empty] | 26698.30 | 11723.88
【表10.2.2-16】
分部分项工程清单与计价表
单位(专业)工程名称:科技创新与成果转化中心装修设计改造项目-装饰 | [5 empty] | 标段: |  |  | 第3页 共54页
序号 | 项目编码 | 项目名称 | 项目特征 | 计量 单位 | 工程量 | 金 额 (元) |  |  |  |  | 备注
[6 empty] | 综合单价 | 合价 | 其中
[8 empty] | 人工费 | 机械费 | 暂估价
20 | 011210002001 | 金属隔断 | 120厚轻钢龙骨隔墙 1.C75系列轻钢龙骨配套体系，竖龙骨间距≤400mm 2.双面双层9.5mm纸面石膏板 3.填50A级防火吸音岩棉，容重100kg/m 4.耐火极限≥1小时 | m2 | 341.05 | 179.65 | 61269.63 | 21741.94
21 | 011210002002 | 金属隔断 | 240厚轻钢龙骨隔墙 1.C75系列轻钢龙骨配套体系，竖龙骨间距≤400mm，双排龙骨 2.双面双层9.5mm纸面石膏板 3.填50A级防火吸音岩棉，容重100kg/m 4.耐火极限≥1小时 | m2 | 5.21 | 264.42 | 1377.63 | 467.55
22 | 011210002003 | 金属隔断 | 120厚轻钢龙骨隔墙(玻璃隔断上方)[FD-04/10] 1.C75系列轻钢龙骨配套体系，竖龙骨间距≤400mm 2.9.5mm厚石膏板 3.15mm厚阻燃基层板 4.填50A级防火吸音岩棉，容重100kg/m 5.耐火极限≥1小时 | m2 | 22.58 | 232.60 | 5252.11 | 1473.12
23 | 010402001001 | 砌块墙 | 120厚蒸压加气混凝土砌块墙 1.B06级A5.0蒸压加气混凝土砌块，M5.0专用砂浆砌筑 2.耐火极限为2.1小时 | m3 | 1.27 | 427.17 | 542.51 | 154.94 | 2.63
本页小计 | [6 empty] | 68441.88 | 23837.55 | 2.63
【表10.2.2-16】
分部分项工程清单与计价表
单位(专业)工程名称:科技创新与成果转化中心装修设计改造项目-装饰 | [5 empty] | 标段: |  |  | 第4页 共54页
序号 | 项目编码 | 项目名称 | 项目特征 | 计量 单位 | 工程量 | 金 额 (元) |  |  |  |  | 备注
[6 empty] | 综合单价 | 合价 | 其中
[8 empty] | 人工费 | 机械费 | 暂估价
24 | 010402001002 | 砌块墙 | 240厚蒸压加气混凝土砌块墙 1.B06级A5.0蒸压加气混凝土砌块，M5.0专用砂浆砌筑 2.耐火极限为2.1小时 | m3 | 5.59 | 391.01 | 2185.75 | 518.25 | 11.57
25 | 010503004001 | 圈梁 | 1.200mm高现浇现拌C20混凝土防水反梁 | m3 | 0.32 | 541.45 | 173.26 | 56.30 | 2.42
26 | 011201001001 | 墙面一般抹灰 | 墙砖墙面一般抹灰（新建墙体）[FD-03/01] 1.8厚1:0.5:2.5水泥石灰膏砂浆压入网孔，分层压实抹平 2.6厚1:1:3水泥石灰膏砂浆打扫毛或划出纹道 3.防水型专用界面剂一道甩毛 | m2 | 10.58 | 27.97 | 295.92 | 170.66 | 8.89
27 | 011201001002 | 墙面一般抹灰 | 墙砖墙面一般抹灰(原有墙体)[FD-01/05] 1.5mm厚聚合物水泥砂浆修补墙面 | m2 | 144.51 | 11.05 | 1596.84 | 666.19 | 21.68
28 | 011201001003 | 墙面一般抹灰 | 墙面一般抹灰(原有墙体)[FD-01/06] 1.10厚1:3水泥砂浆找平修补 2.素水泥界面剂一道(内掺建筑胶) | m2 | 521.37 | 20.23 | 10547.32 | 7106.27 | 151.20
29 | 010607005001 | 砌块墙钢丝网加固 | 1.墙面挂钢丝网 | m2 | 10.58 | 11.54 | 122.09 | 49.41
30 | 011201001004 | 墙面一般抹灰 | 1.墙面贴玻璃纤维网格布 | m2 | 665.88 | 6.87 | 4574.60 | 2736.77
| 0108 | H 门窗工程 |  |  |  |  | 49689.84 | 3051.51 | 0.21
本页小计 | [6 empty] | 19495.78 | 11303.85 | 195.76
【表10.2.2-16】
分部分项工程清单与计价表
单位(专业)工程名称:科技创新与成果转化中心装修设计改造项目-装饰 | [5 empty] | 标段: |  |  | 第5页 共54页
序号 | 项目编码 | 项目名称 | 项目特征 | 计量 单位 | 工程量 | 金 额 (元) |  |  |  |  | 备注
[6 empty] | 综合单价 | 合价 | 其中
[8 empty] | 人工费 | 机械费 | 暂估价
31 | 010801002001 | 木质门带套 | 成品木门定制实木WDM-02 1.洞口尺寸：1050*2200,木饰面门楣板高600 2.含配套门套线 宽50mm，高度到门楣板顶 3.实木复合门，门板为木饰面 4.不锈钢门合页（每扇按3个考虑）、门吸安装 5.单开执手锁安装 6.18厚阻燃板门套基层 | 樘 | 5 | 2135.37 | 10676.85 | 705.45 | 0.15
32 | 010801002002 | 木质门带套 | 成品门定制树脂WDM-04 1.洞口尺寸：1050*2200 2.树脂材质饰面成品配套门套线 宽50mm，高度到门楣板顶 3.不锈钢门合页（每扇按3个考虑）、门吸安装 4.单开执手锁安装 5.18厚阻燃板门套基层 | 樘 | 2 | 2006.67 | 4013.34 | 282.18 | 0.06
33 | 010805005001 | 全玻自由门 | 白色不锈钢边框超白玻钢化玻璃门 1.洞口尺寸：1000*2600 2.单层12mm厚超白玻钢化玻璃门 3.1.2mm厚白色不锈钢框 4.成品拉手安装，由业主选样 5.含地弹簧等所有所需配套 6.贴磨砂膜 | 樘 | 1 | 2112.99 | 2112.99 | 198.07
本页小计 | [6 empty] | 16803.18 | 1185.70 | 0.21
【表10.2.2-16】
分部分项工程清单与计价表
单位(专业)工程名称:科技创新与成果转化中心装修设计改造项目-装饰 | [5 empty] | 标段: |  |  | 第6页 共54页
序号 | 项目编码 | 项目名称 | 项目特征 | 计量 单位 | 工程量 | 金 额 (元) |  |  |  |  | 备注
[6 empty] | 综合单价 | 合价 | 其中
[8 empty] | 人工费 | 机械费 | 暂估价
34 | 010801004001 | 木质防火门 | 甲级木质防火门：FMJ1022 1.洞口尺寸：1000*2200 2.明装闭门器 | 樘 | 2 | 918.38 | 1836.76 | 186.66
35 | 011210003001 | 玻璃隔断 | 白色不锈钢边框超白玻钢化玻璃隔断 1、6+0.76pvb+6厚夹胶超白钢化玻璃隔断 2、1.2mm厚白色不锈钢门套 | m2 | 24.55 | 560.05 | 13749.23 | 1126.85
36 | 010807001001 | 金属（塑钢、断桥）窗 | 普通铝合金组合窗C5（异型） 1.洞口尺寸（2900+480*2）*2600 2.铝合金型材壁厚1.8，采用6+0.76pvb+6厚夹胶超白钢化玻璃 3.上悬窗设置手动开窗机一拖二 4.按图纸配齐执手锁、锁窗器、限位器、防坠器、儿童锁等五金配件 5.非常规款式，由投标单位根据图纸形状综合考虑投标报价 | 樘 | 3 | 5766.89 | 17300.67 | 552.30
| 0111 | L 楼地面装饰工程 |  |  |  |  | 139433.51 | 41391.95 | 937.78
37 | 011101001001 | 水泥砂浆楼地面 | 地面区域回填[FD-02/02] 1.20厚1:3水泥沙浆保护层 2.150mm厚陶粒回填 3.内配φ4@200双向钢筋网片 4.素水泥浆界面剂一道(内掺建筑胶) | m2 | 134.15 | 77.12 | 10345.65 | 2991.55 | 159.64
本页小计 | [6 empty] | 43232.31 | 4857.36 | 159.64
【表10.2.2-16】
分部分项工程清单与计价表
单位(专业)工程名称:科技创新与成果转化中心装修设计改造项目-装饰 | [5 empty] | 标段: |  |  | 第7页 共54页
序号 | 项目编码 | 项目名称 | 项目特征 | 计量 单位 | 工程量 | 金 额 (元) |  |  |  |  | 备注
[6 empty] | 综合单价 | 合价 | 其中
[8 empty] | 人工费 | 机械费 | 暂估价
38 | 011102003001 | 块料楼地面 | CT-01 600*600灰色防滑地砖[FD-01/02] 1.10厚600*600灰色防滑地砖 2.20厚1:3干硬性水泥砂浆结合层 3.素水泥浆一道 | m2 | 58.67 | 101.97 | 5982.58 | 1913.82 | 34.62
39 | 011102003002 | 块料楼地面 | CT-04 600*600地砖[FD-01/02] 1.10厚600*600地砖 2.20厚1:3干硬性水泥砂浆结合层 3.素水泥浆一道 | m2 | 24.11 | 101.97 | 2458.50 | 786.47 | 14.22
40 | 010904002001 | 楼（地）面涂膜防水 | 瓷砖地面防水[FD-01/02] 1.1.5厚聚合物水泥防水涂料 JS II型 | m2 | 82.78 | 26.26 | 2173.80 | 339.40
41 | 01B003 | 蹲坑 | 1.砂浆面层大便坑 | 只 | 4 | 129.37 | 517.48 | 221.20 | 3.96
42 | 011108004001 | 水泥砂浆零星项目 | 卫生间地台抹灰[FD-01/10] 1.1:3水泥砂浆找平层 | m2 | 5.18 | 44.47 | 230.35 | 162.55 | 3.06
43 | 01B004 | 美缝 | 美缝[FD-01/02] 1.地砖成品美缝处理 | m | 275.93 | 5.00 | 1379.65
44 | 011108001001 | 石材零星项目 | ST-02深灰色大理石门槛石[FD-01/03] 1.20厚深灰色大理石（法国灰） 2.30厚1:3干硬性水泥砂浆结合层 | m2 | 1.80 | 417.75 | 751.95 | 100.85 | 1.60
本页小计 | [6 empty] | 13494.31 | 3524.29 | 57.46
【表10.2.2-16】
分部分项工程清单与计价表
单位(专业)工程名称:科技创新与成果转化中心装修设计改造项目-装饰 | [5 empty] | 标段: |  |  | 第8页 共54页
序号 | 项目编码 | 项目名称 | 项目特征 | 计量 单位 | 工程量 | 金 额 (元) |  |  |  |  | 备注
[6 empty] | 综合单价 | 合价 | 其中
[8 empty] | 人工费 | 机械费 | 暂估价
45 | 011103003001 | 塑料板楼地面 | PL-04仿办公地毯地板胶[FD-01/01] 1.2.5厚地板胶，专用胶 2.复合式,耐磨层0.5mm、防火等级B1、防滑等级R9 3.3厚自流平 | m2 | 139.29 | 127.76 | 17795.69 | 4866.79 | 16.71
46 | 011103003002 | 塑料板楼地面 | PL-05浅灰色地板胶[FD-01/01] 1.2.5厚地板胶，专用胶 2.复合式,耐磨层0.5mm、防火等级B1、防滑等级R9 3.3厚自流平 | m2 | 509.36 | 127.76 | 65075.83 | 17797.04 | 61.12
47 | 011103003003 | 塑料板楼地面 | PL-06中灰色地板胶[FD-01/01] 1.2.5厚地板胶，专用胶 2.复合式,耐磨层0.5mm、防火等级B1、防滑等级R9 3.3厚自流平 | m2 | 48.02 | 127.76 | 6135.04 | 1677.82 | 5.76
48 | 011103003004 | 塑料板楼地面 | PL-07白色地板胶[FD-01/01] 1.2.5厚地板胶，专用胶 2.复合式,耐磨层0.5mm、防火等级B1、防滑等级R9 3.3厚自流平 | m2 | 5.15 | 127.76 | 657.96 | 179.94 | 0.62
49 | 011103003005 | 塑料板楼地面 | PL-08木纹地板胶[FD-01/01] 1.2.5厚地板胶，专用胶 2.复合式,耐磨层0.5mm、防火等级B1、防滑等级R9 3.3厚自流平 | m2 | 11.73 | 127.76 | 1498.62 | 409.85 | 1.41
本页小计 | [6 empty] | 91163.14 | 24931.44 | 85.62
【表10.2.2-16】
分部分项工程清单与计价表
单位(专业)工程名称:科技创新与成果转化中心装修设计改造项目-装饰 | [5 empty] | 标段: |  |  | 第9页 共54页
序号 | 项目编码 | 项目名称 | 项目特征 | 计量 单位 | 工程量 | 金 额 (元) |  |  |  |  | 备注
[6 empty] | 综合单价 | 合价 | 其中
[8 empty] | 人工费 | 机械费 | 暂估价
50 | 011101006001 | 平面砂浆找平层 | 地胶板基层：[FD-01/01] 1.30厚1:3水泥砂浆找平层 | m2 | 713.55 | 25.60 | 18266.88 | 9311.83 | 635.06
51 | 011502001001 | 金属装饰线 | 交接处嵌金属条[FD-01/02] 1.地胶板地面交接处嵌5mm宽金属条(304不锈钢) | m | 11.33 | 15.49 | 175.50 | 41.13
52 | 011104001001 | 地毯楼地面 | CP-01尼龙块毯 1.500*500*6mm尼龙块毯铺设 | m2 | 28.63 | 147.18 | 4213.76 | 376.48
53 | 011104004001 | 防静电活动地板 | SF-01全钢无边防静电活动地板[FD-04/08] 1.600*600*35mm防静电地板 2.150mm高支架系统 | m2 | 9.07 | 195.62 | 1774.27 | 215.23
| 0113 | N 天棚工程 |  |  |  |  | 155227.59 | 56475.42 | 5.45
54 | 011302001001 | 吊顶天棚 | 吊顶天棚（平面）[FD-05/03] 1.轻钢龙骨（C50型）吊顶 平面 2.天棚9.5mm纸面石膏板（耐火等级A级）基层 钉在轻钢龙骨上 3.天棚基层 每增加一层石膏板9.5mm 4.板缝贴胶带、点锈 5.综合考虑灯孔加固等费用 | m2 | 336.00 | 106.44 | 35763.84 | 14652.96
本页小计 | [6 empty] | 60194.25 | 24597.63 | 635.06
【表10.2.2-16】
分部分项工程清单与计价表
单位(专业)工程名称:科技创新与成果转化中心装修设计改造项目-装饰 | [5 empty] | 标段: |  |  | 第10页 共54页
序号 | 项目编码 | 项目名称 | 项目特征 | 计量 单位 | 工程量 | 金 额 (元) |  |  |  |  | 备注
[6 empty] | 综合单价 | 合价 | 其中
[8 empty] | 人工费 | 机械费 | 暂估价
55 | 011304001007 | 灯带（槽） | 嵌入式灯槽，宽150，内深250，[FD-05/02] 1.C50系列轻钢龙骨 平面 2.嵌入式灯槽、灯带 玻镁板 δ15 3.增加一层石膏板9.5mm面层 4.板缝贴胶带、点锈 5.面层为0.18mm厚RF-01拉展膜 6.清单工程量按外露灯膜面积计算 | m2 | 7.83 | 1132.17 | 8864.89 | 3010.01 | 1.10
56 | 011304001013 | 灯带（槽） | 下挂式灯槽，宽150，内深250，[FD-10/03] 1.C50系列轻钢龙骨 平面 2.嵌入式灯槽、灯带 玻镁板 δ15 3.增加一层石膏板9.5mm面层 4.板缝贴胶带、点锈 5.面层为0.18mm厚RF-01拉展膜 6.清单工程量按外露灯膜面积计算 | m2 | 1.19 | 1376.48 | 1638.01 | 557.34 | 0.24
57 | 011302001006 | 吊顶天棚 | 吊顶天棚（侧面）[FD-05/05]灯槽侧面 1.轻钢龙骨（C50型）吊顶 侧面 2.天棚15mm玻镁板（耐火等级A级）基层 钉在轻钢龙骨上 3.天棚基层 每增加一层石膏板9.5mm 4.板缝贴胶带、点锈 | m2 | 8.32 | 148.81 | 1238.10 | 476.49
本页小计 | [6 empty] | 11741.00 | 4043.84 | 1.34
【表10.2.2-16】
分部分项工程清单与计价表
单位(专业)工程名称:科技创新与成果转化中心装修设计改造项目-装饰 | [5 empty] | 标段: |  |  | 第11页 共54页
序号 | 项目编码 | 项目名称 | 项目特征 | 计量 单位 | 工程量 | 金 额 (元) |  |  |  |  | 备注
[6 empty] | 综合单价 | 合价 | 其中
[8 empty] | 人工费 | 机械费 | 暂估价
58 | 011302001007 | 吊顶天棚 | 吊顶天棚（侧面）[FD-03/12] 1.轻钢龙骨（C50型）吊顶 侧面 2.天棚15mm玻镁板（耐火等级A级）基层 钉在轻钢龙骨上 3.天棚基层 每增加一层石膏板9.5mm 4.板缝贴胶带、点锈 | m2 | 2.84 | 166.82 | 473.77 | 178.30
59 | 011302001008 | 吊顶天棚 | 吊顶天棚（侧面）[FD-03/13] 1.天棚侧面15mm玻镁板（耐火等级A级）基层 钉在轻钢龙骨上 2.天棚基层 每增加一层玻镁板15mm 3.天棚基层 每增加一层石膏板9.5mm 4.板缝贴胶带、点锈 | m2 | 1.50 | 126.27 | 189.41 | 58.26
60 | 011001002001 | 保温隔热天棚 | 会议室天棚：50厚硬质隔音岩棉100kg/m3 | m2 | 274.04 | 23.43 | 6420.76 | 654.96
61 | 011302001009 | 吊顶天棚 | 吊顶天棚（平面）[FD-03/12][FD-03/13] 1.轻钢龙骨（C50型）吊顶 平面 2.天棚9.5mm纸面石膏板（耐火等级A级）基层 钉在轻钢龙骨上 3.天棚基层 每增加一层石膏板9.5mm 4.板缝贴胶带、点锈 | m2 | 24.20 | 106.44 | 2575.85 | 1055.36
本页小计 | [6 empty] | 9659.79 | 1946.88
【表10.2.2-16】
分部分项工程清单与计价表
单位(专业)工程名称:科技创新与成果转化中心装修设计改造项目-装饰 | [5 empty] | 标段: |  |  | 第12页 共54页
序号 | 项目编码 | 项目名称 | 项目特征 | 计量 单位 | 工程量 | 金 额 (元) |  |  |  |  | 备注
[6 empty] | 综合单价 | 合价 | 其中
[8 empty] | 人工费 | 机械费 | 暂估价
62 | 011302001010 | 吊顶天棚 | 吊顶天棚（平面）[FD-05/02] 1.轻钢龙骨（C50型）吊顶 平面 2.天棚15mm玻镁板（耐火等级A级）基层 钉在轻钢龙骨上 3.天棚基层 每增加一层石膏板9.5mm 4.板缝贴胶带、点锈 5.0.18mm厚RF-01拉展膜 | m2 | 2.26 | 376.12 | 850.03 | 147.15
63 | 011302001011 | 吊顶天棚 | 吊顶天棚（侧面）[FD-05/02] 1.轻钢龙骨（C50型）吊顶 侧面 2.天棚15mm玻镁板（耐火等级A级）基层 钉在轻钢龙骨上 3.天棚基层 每增加一层石膏板9.5mm 4.板缝贴胶带、点锈 | m2 | 7.52 | 134.56 | 1011.89 | 397.88
64 | 011302001012 | 吊顶天棚 | 吊顶天棚（平面）[FD-05/02] 1.轻钢龙骨（C50型）吊顶 平面 2.天棚9.5mm穿孔石膏板（耐火等级A级）基层，背衬吸音无纺布 钉在轻钢龙骨上 3.天棚基层 每增加一层石膏板9.5mm 4.板缝贴胶带、点锈 | m2 | 11.49 | 133.81 | 1537.48 | 501.08
65 | 011302001013 | 吊顶天棚 | 吊顶天棚（侧面）[FD-05/06] 1.轻钢龙骨（C50型）吊顶 侧面 2.天棚15mm玻镁板（耐火等级A级）基层 钉在轻钢龙骨上 3.1.2mm厚MT-04木纹不锈钢（304） 4.板缝贴胶带、点锈 | m2 | 7.27 | 467.91 | 3401.71 | 500.76
本页小计 | [6 empty] | 6801.11 | 1546.87
【表10.2.2-16】
分部分项工程清单与计价表
单位(专业)工程名称:科技创新与成果转化中心装修设计改造项目-装饰 | [5 empty] | 标段: |  |  | 第13页 共54页
序号 | 项目编码 | 项目名称 | 项目特征 | 计量 单位 | 工程量 | 金 额 (元) |  |  |  |  | 备注
[6 empty] | 综合单价 | 合价 | 其中
[8 empty] | 人工费 | 机械费 | 暂估价
66 | 011302001014 | 吊顶天棚 | 吊顶天棚（平面）[FD-10/01] 1.轻钢龙骨（C50型）吊顶 平面 2.天棚15mm玻美板（耐火等级A级）基层 钉在轻钢龙骨上 3.天棚基层 每增加一层石膏板9.5mm 4.天棚基层 每增加一层石膏板9.5mm 5.0.3mm厚镀锌板 6.板缝贴胶带、点锈 | m2 | 74.48 | 154.06 | 11474.39 | 4091.93
67 | 011302001015 | 吊顶天棚 | 吊顶天棚（侧面）[FD-10/01] 1.轻钢龙骨（C50型）吊顶 侧面 2.天棚15mm玻镁板（耐火等级A级）基层 钉在轻钢龙骨上 3.天棚基层 每增加一层石膏板9.5mm 4.0.3mm厚镀锌板 5.板缝贴胶带、点锈 | m2 | 6.36 | 191.98 | 1220.99 | 476.24
68 | 011302001016 | 吊顶天棚 | 吊顶天棚（平面）[FD-10/01] 1.轻钢龙骨（C50型）吊顶 平面 2.天棚9.5mm穿孔石膏板（耐火等级A级）基层，背衬吸音无纺布 钉在轻钢龙骨上 3.板缝贴胶带、点锈 | m2 | 92.53 | 96.96 | 8971.71 | 3233.00
本页小计 | [6 empty] | 21667.09 | 7801.17
【表10.2.2-16】
分部分项工程清单与计价表
单位(专业)工程名称:科技创新与成果转化中心装修设计改造项目-装饰 | [5 empty] | 标段: |  |  | 第14页 共54页
序号 | 项目编码 | 项目名称 | 项目特征 | 计量 单位 | 工程量 | 金 额 (元) |  |  |  |  | 备注
[6 empty] | 综合单价 | 合价 | 其中
[8 empty] | 人工费 | 机械费 | 暂估价
69 | 011302001017 | 吊顶天棚 | 吊顶天棚（平面）[FD-10/02]拉展膜 圆形 1.轻钢龙骨（C50型）吊顶 平面 2.天棚15mm玻镁板（耐火等级A级）基层 钉在轻钢龙骨上 3.天棚基层 每增加一层石膏板9.5mm 4.0.18mm厚RF-01拉展膜 5.板缝贴胶带、点锈 | m2 | 40.72 | 380.66 | 15500.48 | 2568.21
70 | 011302001018 | 吊顶天棚 | 拉展膜天棚侧面处[FD-10/02]不含膜 1.轻钢龙骨（C50型）吊顶 侧面 2.天棚15mm玻镁板（耐火等级A级）基层 钉在轻钢龙骨上 3.天棚基层 每增加一层石膏板9.5mm 4.板缝贴胶带、点锈 | m2 | 4.07 | 140.51 | 571.88 | 222.75
71 | 011302001019 | 吊顶天棚 | 硅钙板吊顶天棚（平面） 1.600*600*8mmSC-02白色硅钙板 2.轻钢龙骨（C50型）吊顶 平面 3.清单工程量按面层已扣除大于0.3㎡的灯孔工程量计算 | m2 | 79.65 | 91.10 | 7256.12 | 2590.22
72 | 011302001020 | 吊顶天棚 | 铝扣板吊顶天棚（平面）[参FD-02/09] 1.300*1200*0.8mmMT-04白色铝扣板 2.轻钢龙骨（C50型）吊顶 平面 3.清单工程量按面层已扣除大于0.3㎡的灯孔工程量计算 4.开孔等额外费用综合考虑 | m2 | 23.38 | 133.56 | 3122.63 | 699.53
本页小计 | [6 empty] | 26451.11 | 6080.71
【表10.2.2-16】
分部分项工程清单与计价表
单位(专业)工程名称:科技创新与成果转化中心装修设计改造项目-装饰 | [5 empty] | 标段: |  |  | 第15页 共54页
序号 | 项目编码 | 项目名称 | 项目特征 | 计量 单位 | 工程量 | 金 额 (元) |  |  |  |  | 备注
[6 empty] | 综合单价 | 合价 | 其中
[8 empty] | 人工费 | 机械费 | 暂估价
73 | 011302001021 | 吊顶天棚 | 铝扣板吊顶天棚（平面）[参FD-02/09] 1.300*1200*0.8mmMT-03白色铝扣板 2.轻钢龙骨（C50型）吊顶 平面 3.清单工程量按面层已扣除大于0.3㎡的灯孔工程量计算 4.开孔等额外费用综合考虑 | m2 | 42.06 | 140.89 | 5925.83 | 1385.04
74 | 011302001022 | 吊顶天棚 | 吊顶天棚（平面）[FD-05/04]换气扇ABS风口处 1.轻钢龙骨（C50型）吊顶 平面 2.轻钢龙骨（C50型）吊顶 侧面 3.天棚15mm玻镁板（耐火等级A级）基层 钉在轻钢龙骨上 4.天棚基层 每增加一层石膏板9.5mm 5.板缝贴胶带、点锈 | m2 | 2.03 | 148.42 | 301.29 | 100.46
75 | 011502001002 | 金属装饰线 | 成品不锈钢悬浮洗墙边线[FD-05/04] 1.截面展开尺寸长约110mm，五道折边 2.304不锈钢 3.具体样式详见节点 | m | 14.52 | 50.51 | 733.41 | 91.33
76 | 011302001023 | 吊顶天棚 | 吊顶天棚（平面）[FD-03/07]空调ABS风口处 1.轻钢龙骨（C50型）吊顶 平面 2.天棚10mm玻镁板（耐火等级A级）基层 钉在轻钢龙骨上 3.天棚基层 每增加一层石膏板9.5mm 4.板缝贴胶带、点锈 5、空调ABS风口另计算 | m2 | 9.34 | 117.21 | 1094.74 | 419.55
本页小计 | [6 empty] | 8055.27 | 1996.38
【表10.2.2-16】
分部分项工程清单与计价表
单位(专业)工程名称:科技创新与成果转化中心装修设计改造项目-装饰 | [5 empty] | 标段: |  |  | 第16页 共54页
序号 | 项目编码 | 项目名称 | 项目特征 | 计量 单位 | 工程量 | 金 额 (元) |  |  |  |  | 备注
[6 empty] | 综合单价 | 合价 | 其中
[8 empty] | 人工费 | 机械费 | 暂估价
77 | 010810002001 | 木窗帘盒 | 暗装窗帘盒，宽200，侧面200高[FD-04/05] 1.15mm厚玻镁板窗帘盒基层(直形 悬挂式) 2.天棚基层 每增加一层石膏板 3.3mm灰色铝塑板 4.轻钢龙骨（C50型）吊顶 平面、侧面 5.板缝贴胶带、点锈 | m | 44.27 | 220.30 | 9752.68 | 3592.07 | 3.10
78 | 010810002002 | 木窗帘盒 | 暗装窗帘盒，宽200，侧面200高[FD-04/05] 1.15mm厚玻镁板窗帘盒基层(直形 悬挂式) 2.天棚基层 每增加一层石膏板 3.3mm灰色铝塑板 4.轻钢龙骨（C50型）吊顶 平面、侧面 5.板缝贴胶带、点锈 | m | 4.40 | 220.98 | 972.31 | 357.54 | 0.31
79 | 011304001001 | 灯带（槽） | 悬挑式灯槽，宽130，石膏板上翻80[FD-05/05] 1.玻镁板15厚悬挑式灯槽、灯带(直形 高15cm内) 2.增加石膏板9.5面层 4.板缝贴胶带、点锈 4.清单工程量按灯槽石膏板面层展开面积计算 | m2 | 17.62 | 73.30 | 1291.55 | 506.93 | 0.35
本页小计 | [6 empty] | 12016.54 | 4456.54 | 3.76
【表10.2.2-16】
分部分项工程清单与计价表
单位(专业)工程名称:科技创新与成果转化中心装修设计改造项目-装饰 | [5 empty] | 标段: |  |  | 第17页 共54页
序号 | 项目编码 | 项目名称 | 项目特征 | 计量 单位 | 工程量 | 金 额 (元) |  |  |  |  | 备注
[6 empty] | 综合单价 | 合价 | 其中
[8 empty] | 人工费 | 机械费 | 暂估价
80 | 011304001002 | 灯带（槽） | 悬挑式灯槽，宽140，上翻80[FD-10/01] 1.玻镁板15厚悬挑式灯槽、灯带(直形 高15cm内) 2.增加两层石膏板9.5面层 3.板缝贴胶带、点锈 4.清单工程量按灯槽石膏板面层展开面积计算 | m2 | 35.24 | 52.54 | 1851.51 | 725.59 | 0.35
81 | 011407002001 | 天棚喷刷涂料 | 石膏板或者其他基层[FD-01/06] 1.PT-01白色无机涂料一底两面 2.刮腻子两遍打磨 | m2 | 665.38 | 31.12 | 20706.63 | 12934.99
82 | 011502001005 | 金属装饰线 | 镀锌板0.3mm阳角线护角27*27 1.金属装饰角线 宽度20mm以内 | m | 39.75 | 11.29 | 448.78 | 250.03
83 | 011407002002 | 天棚喷刷涂料 | 石膏板或者其他基层[FD-01/06] 1.PT-02白色防水无机涂料一底两面 2.刮腻子两遍打磨 | m2 | 2.03 | 31.98 | 64.92 | 39.46
| 0112 | M 墙、柱面装饰与隔断、幕墙工程 |  |  |  |  | 155365.22 | 36585.39 | 45.29
84 | 011407001001 | 墙面喷刷涂料 | PT-01白色无机涂料[FD-01/06] 1.无机涂料一底两面 2.刮腻子两遍打磨 | m2 | 390.53 | 33.69 | 13156.96 | 8287.05
85 | 011207001001 | 墙面装饰板 | WF-01木纹墙板[FD-04/12] 1.9mm厚WF-01木纹墙板 2.15mm厚阻燃基层板 3.综合考虑成品定制阳角板 | m2 | 15.66 | 159.51 | 2497.93 | 437.85
本页小计 | [6 empty] | 38726.73 | 22674.97 | 0.35
【表10.2.2-16】
分部分项工程清单与计价表
单位(专业)工程名称:科技创新与成果转化中心装修设计改造项目-装饰 | [5 empty] | 标段: |  |  | 第18页 共54页
序号 | 项目编码 | 项目名称 | 项目特征 | 计量 单位 | 工程量 | 金 额 (元) |  |  |  |  | 备注
[6 empty] | 综合单价 | 合价 | 其中
[8 empty] | 人工费 | 机械费 | 暂估价
86 | 011207001002 | 墙面装饰板 | WF-02木白色墙板[FD-05/10] 1.9mm厚WF-02木白色墙板（碳晶板） 2.10mm厚阻燃基层板 3.综合考虑成品定制阳角板 | m2 | 37.49 | 152.08 | 5701.48 | 1048.22
87 | 011207001015 | 墙面装饰板 | WF-02木白色墙板[FD-05/10] 1.9mm厚WF-02木白色墙板（碳晶板） 2.10mm厚阻燃基层板 3.50系列轻钢龙骨基层 4.综合考虑成品定制阳角板 | m2 | 6.93 | 204.25 | 1415.45 | 330.01
88 | 011207001003 | 墙面装饰板 | GL-02白色烤漆玻璃[FD-05/10] 1.8mm厚GL-02白色烤漆钢化玻璃 2.10mm厚阻燃基层板 | m2 | 8.48 | 235.48 | 1996.87 | 222.09
89 | 011502001003 | 金属装饰线 | 烤漆玻璃上不锈钢槽线[FD-05/10] 1.10宽1.2mm厚MT-06白色不锈钢槽线 2.304不锈钢 | m | 19.06 | 13.46 | 256.55 | 69.57
90 | 011204003001 | 块料墙面 | CT-02 300*600灰色墙砖[FD-01/05] 1.10厚300*600灰色墙砖 2.5厚瓷砖胶粘剂粘结层 3.10厚1:3水泥砂浆找平修补 4.切割费用由投标单位报价时综合考虑 | m2 | 150.17 | 132.52 | 19900.53 | 8678.32 | 43.55
91 | 010903002001 | 墙面涂膜防水 | 墙面涂膜防水[FD-01/05] 1.1.5mm厚聚合物水泥防水涂料 JS II型 | m2 | 150.17 | 29.31 | 4401.48 | 791.40
本页小计 | [6 empty] | 33672.36 | 11139.61 | 43.55
【表10.2.2-16】
分部分项工程清单与计价表
单位(专业)工程名称:科技创新与成果转化中心装修设计改造项目-装饰 | [5 empty] | 标段: |  |  | 第19页 共54页
序号 | 项目编码 | 项目名称 | 项目特征 | 计量 单位 | 工程量 | 金 额 (元) |  |  |  |  | 备注
[6 empty] | 综合单价 | 合价 | 其中
[8 empty] | 人工费 | 机械费 | 暂估价
92 | 01B005 | 美缝 | 美缝[FD-01/05] 1.墙砖砖成品美缝处理 | m | 750.85 | 5.00 | 3754.25
93 | 011502001004 | 金属装饰线 | 墙砖阳角线条[FD-03/03] 1.墙砖阳角线条古铜色不锈钢1.2厚304 | m | 5.98 | 14.67 | 87.73 | 28.05
94 | 011407001002 | 墙面喷刷涂料 | PT-04白色水性漆(墙面)[FD-01/06] 1.水性漆涂料一底两面 2.刮腻子两遍打磨 | m2 | 287.48 | 33.69 | 9685.20 | 6100.33
95 | 011207001004 | 墙面装饰板 | 墙面装饰板（LED位置）[FD-09/04] 1.MT-01枪灰色不锈钢304 2.40*40*5mm镀锌方管@600mm到板底 3.双层9.5厚石膏板，一层到板底 4.LED屏幕位置40*40*4mm镀锌方管，横竖600mm间距 | m2 | 89.48 | 197.35 | 17658.88 | 5339.27
96 | 01B006 | 铝方通装饰墙面 | 弧形墙面成品MT-05白色铝方通安装[FD-13/02] 1.铝方通30*150*1.0（表面氟碳处理）水平排列，间距30mm 2.竖向龙骨为镀锌方管龙骨40*40*3，竖向间距400mm 3.通过金属角码、专用螺母等连接 4.已包含弧形增加费，由投标单位报价时综合考虑 | m2 | 24.23 | 864.43 | 20945.14 | 468.61
本页小计 | [6 empty] | 52131.20 | 11936.26
【表10.2.2-16】
分部分项工程清单与计价表
单位(专业)工程名称:科技创新与成果转化中心装修设计改造项目-装饰 | [5 empty] | 标段: |  |  | 第20页 共54页
序号 | 项目编码 | 项目名称 | 项目特征 | 计量 单位 | 工程量 | 金 额 (元) |  |  |  |  | 备注
[6 empty] | 综合单价 | 合价 | 其中
[8 empty] | 人工费 | 机械费 | 暂估价
97 | 01B023 | 铝方通装饰墙面 | 成品MT-05白色铝方通安装[FD-13/02] 1.铝方通30*150*1.0（表面氟碳处理）水平排列，间距30mm 2.竖向龙骨为镀锌方管龙骨40*40*3，竖向间距400mm 3.通过金属角码、专用螺母等连接 | m2 | 29.71 | 776.03 | 23055.85 | 574.59
98 | 01B007 | 铝方通装饰墙面 | 弧形墙面成品MT-05白色铝方通安装[FD-13/01] 1.铝方通30*150*1.0（表面氟碳处理）水平排列，间距30mm 2.竖向龙骨为镀锌方管龙骨40*40*3，竖向间距400mm 3.梁上无支撑处增加竖向龙骨镀锌方管50*50*3间距1000，水平顶部设置水平龙骨镀锌方管50*50*3一道 4.以上两种镀锌方管龙骨通过3道水平方向40*20*3镀锌方管连接 5.各方管通过金属角码、专用螺母等连接 4.已包含弧形增加费，由投标单位报价时综合考虑 | m2 | 17.12 | 927.13 | 15872.47 | 331.10
99 | 011207001005 | 墙面装饰板 | WF-05灰色墙板[FD-05/10] 1.9mm厚WF-05灰色墙板（碳晶板） 2.10mm厚阻燃基层板 3.综合考虑成品定制阳角板 | m2 | 19.05 | 152.08 | 2897.12 | 532.64
本页小计 | [6 empty] | 41825.44 | 1438.33
【表10.2.2-16】
分部分项工程清单与计价表
单位(专业)工程名称:科技创新与成果转化中心装修设计改造项目-装饰 | [5 empty] | 标段: |  |  | 第21页 共54页
序号 | 项目编码 | 项目名称 | 项目特征 | 计量 单位 | 工程量 | 金 额 (元) |  |  |  |  | 备注
[6 empty] | 综合单价 | 合价 | 其中
[8 empty] | 人工费 | 机械费 | 暂估价
100 | 011407001003 | 墙面喷刷涂料 | PT-05蓝色水性漆[FD-09/02] 1.水性漆涂料一底两面 2.刮腻子两遍打磨 | m2 | 12.37 | 33.69 | 416.75 | 262.49
101 | 011207001006 | 墙面装饰板 | 18mm厚实木多层板 | m2 | 8.98 | 61.80 | 554.96 | 83.69
102 | 011208001001 | 柱（梁）面装饰 | WD-01浅色橡木色木饰面包柱子[FD-10/04] 1.定制3mm厚弧形WD-01浅色橡木色木饰面包柱体 2.纵向40*40*5mm镀锌方管@600mm 3.横向40*20*5mm镀锌方管@600mm 4.固定角码连接件于墙体 | m2 | 8.82 | 322.99 | 2848.77 | 396.90
103 | 011208001002 | 柱（梁）面装饰 | 石膏板饰面包柱子[FD-10/05] 1.12mm厚石膏板 2.18mm厚阻燃板 3.纵向50*50*5mm镀锌方管@600mm 4.横向L50镀锌角铁@600mm连接墙体 | m2 | 11.72 | 172.29 | 2019.24 | 533.85
104 | 011105006001 | 金属踢脚线 | MT-01枪灰色不锈钢踢脚线[FD-01/07] 1.1.2mm厚枪灰色不锈钢踢脚线（304）40高 2.成品卡件固定 | m | 279.51 | 27.46 | 7675.34 | 3085.79
105 | 010809004001 | 石材窗台板 | ST-01白色石英石窗台板[FD-02/01] 1.15mm厚白色石英石，水平宽75 2.10mm厚抹灰砂浆找平 3.石材磨斜边 | m2 | 6.00 | 386.70 | 2320.20 | 477.54 | 1.74
本页小计 | [6 empty] | 15835.26 | 4840.26 | 1.74
【表10.2.2-16】
分部分项工程清单与计价表
单位(专业)工程名称:科技创新与成果转化中心装修设计改造项目-装饰 | [5 empty] | 标段: |  |  | 第22页 共54页
序号 | 项目编码 | 项目名称 | 项目特征 | 计量 单位 | 工程量 | 金 额 (元) |  |  |  |  | 备注
[6 empty] | 综合单价 | 合价 | 其中
[8 empty] | 人工费 | 机械费 | 暂估价
106 | 011207001014 | 墙面装饰板 | 轻钢龙骨隔墙遇装饰做法中有阻燃板基层时，需取消原隔墙做法中的双层石膏板9.5mm | m2 | -79.13 | 47.44 | -3753.93 | -1493.97
| 0115 | Q 其他装饰工程 |  |  |  |  | 105796.78 | 4847.52 | 0.50
107 | 011304002001 | 送风口、回风口 | 1.ABS塑料风口250宽 2.款式满足设计与建设单位要求 | m | 23.92 | 200.00 | 4784.00
108 | 011304002002 | 送风口、回风口 | 1.ABS塑料风口150宽 2.款式满足设计与建设单位要求 | m | 6.80 | 150.00 | 1020.00
109 | 011505008001 | 卫生纸盒 | 1.304不锈钢卫生纸盒安装 2.款式满足设计与建设单位要求 | 个 | 14 | 57.03 | 798.42 | 74.34
110 | 011505002001 | 挂衣钩 | 1.304不锈钢挂衣钩 2.款式满足设计与建设单位要求 | 个 | 14 | 50.00 | 700.00
111 | 010810005001 | 窗帘 | 棉麻布窗帘（含铝合金轨道双轨） 1.上轨为φ38mm加厚铝合金圆管 2.窗帘选用棉麻材质,全遮光(>90%)，安装高度至距地面30mm处 3.款式满足设计与建设单位要求 4.褶皱比例1：2，单价已考虑倍数，工程量按空间净长计算 | m | 7.11 | 180.00 | 1279.80
本页小计 | [6 empty] | 4828.29 | -1419.63
【表10.2.2-16】
分部分项工程清单与计价表
单位(专业)工程名称:科技创新与成果转化中心装修设计改造项目-装饰 | [5 empty] | 标段: |  |  | 第23页 共54页
序号 | 项目编码 | 项目名称 | 项目特征 | 计量 单位 | 工程量 | 金 额 (元) |  |  |  |  | 备注
[6 empty] | 综合单价 | 合价 | 其中
[8 empty] | 人工费 | 机械费 | 暂估价
112 | 010810001003 | 窗帘 | 涤纶卷帘及轨道 1.上轨为φ38mm加厚铝合金圆管,下轨为环保PVC材质 2.窗帘选用加厚涤纶面料,全遮光(>90%),高度:安装至窗台板 3.款式满足设计与建设单位要求 | m2 | 126.54 | 80.00 | 10123.20
113 | 011501011001 | 茶水台 | 办公室石英石茶水台[FD-06/02] 1.成品柜体定制(按立面投影面积计算)18mmWF-03木纹免漆板柜体，长1970*宽600*高800 2.15mm厚ST-01白色石英石台面 3.80高白色石英石挡水条 4.石材磨圆边 5.具体样式详见图纸及节点 | 个 | 2 | 1788.43 | 3576.86 | 138.22
114 | 011501011002 | 茶水台 | 茶水间石英石茶水台[FD-06/02] 1.成品柜体定制(按立面投影面积计算)18mmWF-03木纹免漆板柜体，长2800*宽600*高800 2.15mm厚ST-01白色石英石台面 3.80高白色石英石挡水条 4.石材磨圆边 5.具体样式详见图纸及节点 | 个 | 1 | 2574.55 | 2574.55 | 122.12
本页小计 | [6 empty] | 16274.61 | 260.34
【表10.2.2-16】
分部分项工程清单与计价表
单位(专业)工程名称:科技创新与成果转化中心装修设计改造项目-装饰 | [5 empty] | 标段: |  |  | 第24页 共54页
序号 | 项目编码 | 项目名称 | 项目特征 | 计量 单位 | 工程量 | 金 额 (元) |  |  |  |  | 备注
[6 empty] | 综合单价 | 合价 | 其中
[8 empty] | 人工费 | 机械费 | 暂估价
115 | 011501006001 | 书柜 | 独立办公室柜子[FD-07/01][FD-07/02] 1.成品柜体定制(按立面投影面积计算)18mmWF-03木纹免漆板柜体，15mm厚阻燃基层板，长2850*宽400*高2800 2.局部敞开式书格，壁板及隔板均采用MT-01枪灰色不锈钢304饰面（1.2mm厚） 3.具体样式详见图纸及节点 | 个 | 1 | 10556.00 | 10556.00
116 | 01B008 | 墙板上贴膜 | 1.墙板上UV高清贴膜，含安装 | m2 | 4.44 | 120.00 | 532.80
117 | 010808004001 | 金属门窗套 | MT-01枪灰色不锈钢门套[FD05/08] 1.1.2mmMT-01枪灰色不锈钢门套，含折边费 2.9mm厚阻燃基层板 3.12mm厚阻燃基层板 4.铁皮封堵、外缝处美缝胶处理需自行考虑 | m | 24.83 | 137.58 | 3416.11 | 457.12 | 0.50
118 | 011501020001 | 服务台 | 北门厅WF-06白色烤漆板前台（圆弧型）[FD-11] 1.成品柜体定制(按立面投影面积计算10mm厚WF-06白色烤漆板柜体，长5500*宽650*高1100，圆弧形 2.15mm厚ST-01白色石英石台面 3.外侧呈不规则造型，具体样式详见图纸及节点 4.含成品抽屉定制 | 个 | 2 | 14990.35 | 29980.70 | 240.46
本页小计 | [6 empty] | 44485.61 | 697.58 | 0.50
【表10.2.2-16】
分部分项工程清单与计价表
单位(专业)工程名称:科技创新与成果转化中心装修设计改造项目-装饰 | [5 empty] | 标段: |  |  | 第25页 共54页
序号 | 项目编码 | 项目名称 | 项目特征 | 计量 单位 | 工程量 | 金 额 (元) |  |  |  |  | 备注
[6 empty] | 综合单价 | 合价 | 其中
[8 empty] | 人工费 | 机械费 | 暂估价
119 | 011501020002 | 服务台 | 南门厅WF-06白色烤漆板前台（船型）[FD-11] 1.成品柜体定制(按立面投影面积计算10mm厚WF-06白色烤漆板柜体，长3100*宽800*高1000，船形 2.15mm厚ST-01白色石英石台面 3.外侧呈不规则造型，具体样式详见图纸及节点 4.含成品抽屉定制 | 个 | 1 | 7990.44 | 7990.44 | 83.40
120 | 011501015001 | 展台 | 定制一体机展台（倾斜）[FD-13/ABC]（暂定价） 1.10mm厚WF-06白色烤漆板柜体定制 2.尺寸：1860*850*845 3.具体样式详见图纸及节点 | 个 | 2 | 1500.00 | 3000.00
121 | 011501015002 | 展台 | 定制一体机展台[FD-14]（暂定价） 1.10mm厚WF-06白色烤漆板柜体定制 2.尺寸：900*900*1070 3.具体样式详见图纸及节点 | 个 | 2 | 1000.00 | 2000.00
122 | 011210005001 | 成品隔断 | 卫生间抗倍特板 1.18mm厚SF-02抗倍特板 2.款式满足设计与建设单位要求 | m2 | 59.65 | 302.96 | 18071.56 | 2605.51
123 | 011503005001 | 金属靠墙扶手 | 1.无障碍坐便器双侧安全抓杆 2.款式满足设计与建设单位要求 | 套 | 2 | 258.17 | 516.34 | 9.20
本页小计 | [6 empty] | 31578.34 | 2698.11
【表10.2.2-16】
分部分项工程清单与计价表
单位(专业)工程名称:科技创新与成果转化中心装修设计改造项目-装饰 | [5 empty] | 标段: |  |  | 第26页 共54页
序号 | 项目编码 | 项目名称 | 项目特征 | 计量 单位 | 工程量 | 金 额 (元) |  |  |  |  | 备注
[6 empty] | 综合单价 | 合价 | 其中
[8 empty] | 人工费 | 机械费 | 暂估价
124 | 011505010001 | 镜面玻璃 | 卫生间前室MR-01银镜[FD06/01] 1.无框镜面玻璃5厚 2.304不锈钢槽线包边 3.款式满足设计与建设单位要求 | m2 | 3.77 | 129.96 | 489.95 | 160.15
125 | 011505001001 | 洗漱台 | 卫生间前室洗手台盆[FD06/01] 1.15mm厚ST-01白色石英石台面，内龙骨采用40*40*3镀锌角钢 2.洗手台盆下柜子采用抗倍特成品隔断饰面，宽300*高800 3.白色石英石挡水条60高，下挂200mm 4.石材台面开孔 直径60cm以内，共4个 5.石材磨圆边3道 | m2 | 4.03 | 1088.35 | 4386.05 | 957.00
|  | 五层 |  |  |  |  | 766739.62 | 265368.02 | 1635.36
| 0116 | R 拆除工程 |  |  |  |  | 62391.32 | 41130.03
126 | 011610001002 | 木门窗拆除 | 1.木门窗拆除 | m2 | 43.32 | 21.29 | 922.28 | 769.36
127 | 011610002005 | 金属门窗拆除 | 1.金属门窗拆除 | m2 | 35.88 | 25.13 | 901.66 | 752.40
128 | 011609002005 | 隔断隔墙拆除 | 1.石膏板隔断墙拆除 | m2 | 420.52 | 18.40 | 7737.57 | 6454.98
129 | 011612002004 | 卫生洁具拆除 | 1.拆除池槽 小便池或大便槽 | 套 | 42 | 39.16 | 1644.72 | 1367.10
130 | 011601001004 | 砖砌体拆除 | 1.蹲坑台区砖基础拆除 | m3 | 6.11 | 63.35 | 387.07 | 322.97
131 | 011609002006 | 隔断隔墙拆除 | 1.拆除卫生间抗倍特板隔断 | m2 | 176.84 | 3.98 | 703.82 | 587.11
本页小计 | [6 empty] | 17173.12 | 11371.07
【表10.2.2-16】
分部分项工程清单与计价表
单位(专业)工程名称:科技创新与成果转化中心装修设计改造项目-装饰 | [5 empty] | 标段: |  |  | 第27页 共54页
序号 | 项目编码 | 项目名称 | 项目特征 | 计量 单位 | 工程量 | 金 额 (元) |  |  |  |  | 备注
[6 empty] | 综合单价 | 合价 | 其中
[8 empty] | 人工费 | 机械费 | 暂估价
132 | 011605001005 | 平面块料拆除 | 1.地砖地面拆除至找平层，拆除厚度≥30mm，厚度由投标单位在投标时综合考虑报价 | m2 | 523.93 | 21.96 | 11505.50 | 9598.40
133 | 011604001002 | 平面抹灰层拆除 | 1.耐磨地坪面层拆除至找平层，厚度由投标单位在投标时综合考虑报价 | m2 | 594.78 | 16.96 | 10087.47 | 8416.14
134 | 011606003005 | 天棚面龙骨及饰面拆除 | 1.拆除原有顶面扣板饰面及龙骨 2.考虑金属面及龙骨残值部分抵扣 | m2 | 341.63 | 10.60 | 3621.28 | 3020.01
135 | 011606003006 | 天棚面龙骨及饰面拆除 | 1.拆除原有石膏板吊顶及龙骨 | m2 | 580.23 | 9.59 | 5564.41 | 4641.84
136 | 011608002004 | 铲除涂料面 | 1.抹灰面铲涂料，铲除至找平层 | m2 | 652.01 | 8.26 | 5385.60 | 4485.83
137 | 011605002004 | 立面块料拆除 | 1.墙面砖及陶瓷面砖铲除，铲除至找平层 | m2 | 94.43 | 9.06 | 855.54 | 713.89
138 | 01B010 | 建筑垃圾外运 | 建筑垃圾外运及处置费 | m3 | 134.16 | 90.00 | 12074.40
139 | 01B011 | 其他项目拆除 | 五层所有涉及到需要拆除内容：地面、墙面、天棚吊顶拆除及吊顶上所有管道、电缆电线、风管、风阀等拆除，墙体、门窗、柜体、台面等拆除，洗手台、服务台、各种隔断、卫生洁具拆除等，包括但不限于以上拆除内容，需要拆除但图纸无法体现和计量的拆除项目，考虑残值抵扣后，拆除及外运费用按1000元/项计入，该项包干不调整 | 项 | 1 | 1000.00 | 1000.00
本页小计 | [6 empty] | 50094.20 | 30876.11
【表10.2.2-16】
分部分项工程清单与计价表
单位(专业)工程名称:科技创新与成果转化中心装修设计改造项目-装饰 | [5 empty] | 标段: |  |  | 第28页 共54页
序号 | 项目编码 | 项目名称 | 项目特征 | 计量 单位 | 工程量 | 金 额 (元) |  |  |  |  | 备注
[6 empty] | 综合单价 | 合价 | 其中
[8 empty] | 人工费 | 机械费 | 暂估价
| 0104 | D 砌筑工程 |  |  |  |  | 85977.10 | 45397.02 | 569.41
140 | 011210002007 | 金属隔断 | 120厚轻钢龙骨隔墙 1.C75系列轻钢龙骨配套体系，竖龙骨间距≤400mm 2.双面双层9.5mm纸面石膏板 3.填50A级防火吸音岩棉，容重100kg/m 4.耐火极限≥1小时 | m2 | 87.70 | 179.65 | 15755.31 | 5590.88
141 | 011210002008 | 金属隔断 | 240厚轻钢龙骨隔墙 1.C75系列轻钢龙骨配套体系，竖龙骨间距≤400mm，双排龙骨 2.双面双层9.5mm纸面石膏板 3.填50A级防火吸音岩棉，容重100kg/m 4.耐火极限≥1小时 | m2 | 63.84 | 264.42 | 16880.57 | 5729.00
142 | 010402001005 | 砌块墙 | 120厚蒸压加气混凝土砌块墙 1.B06级A5.0蒸压加气混凝土砌块，M5.0专用砂浆砌筑 2.耐火极限为2.1小时 | m3 | 1.27 | 427.17 | 542.51 | 154.94 | 2.63
143 | 010503004004 | 圈梁 | 1.200mm高现浇现拌C20混凝土防水反梁 | m3 | 0.10 | 541.45 | 54.15 | 17.59 | 0.76
本页小计 | [6 empty] | 33232.54 | 11492.41 | 3.39
【表10.2.2-16】
分部分项工程清单与计价表
单位(专业)工程名称:科技创新与成果转化中心装修设计改造项目-装饰 | [5 empty] | 标段: |  |  | 第29页 共54页
序号 | 项目编码 | 项目名称 | 项目特征 | 计量 单位 | 工程量 | 金 额 (元) |  |  |  |  | 备注
[6 empty] | 综合单价 | 合价 | 其中
[8 empty] | 人工费 | 机械费 | 暂估价
144 | 011201001013 | 墙面一般抹灰 | 墙砖墙面一般抹灰（新建墙体）[FD-03/01] 1.8厚1:0.5:2.5水泥石灰膏砂浆压入网孔，分层压实抹平 2.6厚1:1:3水泥石灰膏砂浆打扫毛或划出纹道 3.防水型专用界面剂一道甩毛 | m2 | 20.99 | 27.97 | 587.09 | 338.57 | 17.63
145 | 010607005004 | 砌块墙钢丝网加固 | 1.墙面挂钢丝网 | m2 | 20.99 | 11.54 | 242.22 | 98.02
146 | 011201001014 | 墙面一般抹灰 | 墙砖墙面一般抹灰(原有墙体)[FD-01/05] 1.5mm厚聚合物水泥砂浆修补墙面 | m2 | 171.51 | 11.05 | 1895.19 | 790.66 | 25.73
147 | 011201001015 | 墙面一般抹灰 | 1.墙面贴玻璃纤维网格布 | m2 | 1973.79 | 6.87 | 13559.94 | 8112.28
148 | 011201001016 | 墙面一般抹灰 | 墙面一般抹灰(原有墙体)[FD-01/06] 1.10厚1:3水泥砂浆找平修补 2.素水泥界面剂一道(内掺建筑胶) | m2 | 1802.28 | 20.23 | 36460.12 | 24565.08 | 522.66
| 0108 | H 门窗工程 |  |  |  |  | 57156.21 | 2997.81 | 0.81
本页小计 | [6 empty] | 52744.56 | 33904.61 | 566.02
【表10.2.2-16】
分部分项工程清单与计价表
单位(专业)工程名称:科技创新与成果转化中心装修设计改造项目-装饰 | [5 empty] | 标段: |  |  | 第30页 共54页
序号 | 项目编码 | 项目名称 | 项目特征 | 计量 单位 | 工程量 | 金 额 (元) |  |  |  |  | 备注
[6 empty] | 综合单价 | 合价 | 其中
[8 empty] | 人工费 | 机械费 | 暂估价
149 | 010801002008 | 木质门带套 | 成品木门定制实木WDM-01/5层 1.洞口尺寸：1050*2200,木饰面门楣板高600 2.含配套门套线 宽50mm，高度到门楣板顶 3.实木复合门，门板为木饰面 4.不锈钢门合页（每扇按3个考虑）、门吸安装 5.单开执手锁安装 6.18厚阻燃板门套基层 | 樘 | 1 | 2075.97 | 2075.97 | 141.09 | 0.03
150 | 010801002009 | 木质门带套 | 成品木门定制实木WDM-03/5层 1.洞口尺寸：1500*2200,木饰面门楣板高600 2.含配套门套线 宽50mm，高度到门楣板顶 3.实木复合门，门板为木饰面 4.不锈钢门合页（每扇按3个考虑）、门吸安装 5.单开执手锁安装 6.18厚阻燃板门套基层 | 樘 | 18 | 2837.05 | 51066.90 | 2574.54 | 0.72
151 | 010801002010 | 木质门带套 | 成品门定制树脂WDM-04 1.洞口尺寸：1050*2200 2.树脂材质饰面成品配套门套线 宽50mm，高度到门楣板顶 3.不锈钢门合页（每扇按3个考虑）、门吸安装 4.单开执手锁安装 5.18厚阻燃板门套基层 | 樘 | 2 | 2006.67 | 4013.34 | 282.18 | 0.06
本页小计 | [6 empty] | 57156.21 | 2997.81 | 0.81
【表10.2.2-16】
分部分项工程清单与计价表
单位(专业)工程名称:科技创新与成果转化中心装修设计改造项目-装饰 | [5 empty] | 标段: |  |  | 第31页 共54页
序号 | 项目编码 | 项目名称 | 项目特征 | 计量 单位 | 工程量 | 金 额 (元) |  |  |  |  | 备注
[6 empty] | 综合单价 | 合价 | 其中
[8 empty] | 人工费 | 机械费 | 暂估价
| 0111 | L 楼地面装饰工程 |  |  |  |  | 173471.97 | 51175.53 | 1006.36
152 | 011102003006 | 块料楼地面 | CT-01 600*600灰色防滑地砖[FD-01/02] 1.10厚600*600灰色防滑地砖 2.20厚1:3干硬性水泥砂浆结合层 3.素水泥浆一道 | m2 | 59.99 | 101.97 | 6117.18 | 1956.87 | 35.39
153 | 011102003007 | 块料楼地面 | CT-03 800*800地砖[FD-01/02] 1.10厚800*800地砖 2.20厚1:3干硬性水泥砂浆结合层 3.素水泥浆一道 | m2 | 252.62 | 118.00 | 29809.16 | 8599.18 | 149.05
154 | 011107002002 | 块料台阶面 | CT-03 800*800地砖台阶面[FD-01/02] 1.10厚800*800地砖 2.20厚1:3干硬性水泥砂浆结合层 3.素水泥浆一道 | m2 | 4.24 | 135.56 | 574.77 | 206.83 | 2.84
155 | 010904002004 | 楼（地）面涂膜防水 | 1.5厚聚合物水泥防水涂料 JS II型 | m2 | 316.65 | 26.26 | 8315.23 | 1298.27
156 | 01B012 | 蹲坑 | 1.砂浆面层大便坑 | 只 | 4 | 129.37 | 517.48 | 221.20 | 3.96
157 | 011108004003 | 水泥砂浆零星项目 | 卫生间地台抹灰[FD-01/10] 1.1:3水泥砂浆找平层 | m2 | 20.72 | 44.47 | 921.42 | 650.19 | 12.22
158 | 01B013 | 美缝 | 美缝[FD-01/02] 1.地砖成品美缝处理 | m | 842.12 | 5.00 | 4210.60
159 | 011108001004 | 石材零星项目 | ST-02深灰色大理石门槛石[FD-01/03] 1.20厚深灰色大理石（法国灰） 2.30厚1:3干硬性水泥砂浆结合层 | m2 | 3.10 | 417.75 | 1295.03 | 173.69 | 2.76
本页小计 | [6 empty] | 51760.87 | 13106.23 | 206.22
【表10.2.2-16】
分部分项工程清单与计价表
单位(专业)工程名称:科技创新与成果转化中心装修设计改造项目-装饰 | [5 empty] | 标段: |  |  | 第32页 共54页
序号 | 项目编码 | 项目名称 | 项目特征 | 计量 单位 | 工程量 | 金 额 (元) |  |  |  |  | 备注
[6 empty] | 综合单价 | 合价 | 其中
[8 empty] | 人工费 | 机械费 | 暂估价
160 | 011103003011 | 塑料板楼地面 | PL-02浅灰色地板胶[FD-01/01] 1.2.5厚地板胶，专用胶 2.复合式,耐磨层0.5mm、防火等级B1、防滑等级R9 3.3厚自流平 | m2 | 60.93 | 127.76 | 7784.42 | 2128.89 | 7.31
161 | 011103003012 | 塑料板楼地面 | PL-04仿办公地毯地板胶[FD-01/01] 1.2.5厚地板胶，专用胶 2.复合式,耐磨层0.5mm、防火等级B1、防滑等级R9 3.3厚自流平 | m2 | 209.35 | 127.76 | 26746.56 | 7314.69 | 25.12
162 | 011103003013 | 塑料板楼地面 | PL-03仿地毯地板胶[FD-01/01] 1.2.5厚地板胶，专用胶 2.复合式,耐磨层0.5mm、防火等级B1、防滑等级R9 3.3厚自流平 | m2 | 112.66 | 127.76 | 14393.44 | 3936.34 | 13.52
163 | 011103003014 | 塑料板楼地面 | PL-05浅灰色地板胶[FD-01/01] 1.2.5厚地板胶，专用胶 2.复合式,耐磨层0.5mm、防火等级B1、防滑等级R9 3.3厚自流平 | m2 | 409.28 | 127.76 | 52289.61 | 14300.24 | 49.11
164 | 011101006004 | 平面砂浆找平层 | 地胶板基层：[FD-01/01] 1.30厚1:3水泥砂浆找平层 | m2 | 792.22 | 25.60 | 20280.83 | 10338.47 | 705.08
165 | 011502001006 | 金属装饰线 | 交接处嵌金属条[FD-01/02] 1.地胶板地面交接处嵌5mm宽金属条(304不锈钢) | m | 13.96 | 15.49 | 216.24 | 50.67
本页小计 | [6 empty] | 121711.10 | 38069.30 | 800.14
【表10.2.2-16】
分部分项工程清单与计价表
单位(专业)工程名称:科技创新与成果转化中心装修设计改造项目-装饰 | [5 empty] | 标段: |  |  | 第33页 共54页
序号 | 项目编码 | 项目名称 | 项目特征 | 计量 单位 | 工程量 | 金 额 (元) |  |  |  |  | 备注
[6 empty] | 综合单价 | 合价 | 其中
[8 empty] | 人工费 | 机械费 | 暂估价
| 0113 | N 天棚工程 |  |  |  |  | 174096.67 | 72816.54 | 9.00
166 | 011302001025 | 吊顶天棚 | 吊顶天棚（平面）[FD-03/12][FD-03/13] 1.轻钢龙骨（C50型）吊顶 平面 2.天棚9.5mm纸面石膏板（耐火等级A级）基层 钉在轻钢龙骨上 3.天棚基层 每增加一层石膏板9.5mm 4.板缝贴胶带、点锈 | m2 | 523.32 | 106.44 | 55702.18 | 22821.99
167 | 011302001026 | 吊顶天棚 | 吊顶天棚（侧面）[FD-03/12] 1.轻钢龙骨（C50型）吊顶 侧面 2.天棚15mm玻镁板（耐火等级A级）基层 钉在轻钢龙骨上 3.天棚基层 每增加一层石膏板9.5mm 4.板缝贴胶带、点锈 | m2 | 57.33 | 198.31 | 11369.11 | 4473.46
168 | 011302001027 | 吊顶天棚 | 吊顶天棚（侧面）[FD-03/13]H=200 1.轻钢龙骨（C50型）吊顶 侧面 2.天棚15mm玻镁板（耐火等级A级）基层 钉在轻钢龙骨上 3.天棚基层 每增加一层石膏板9.5mm 4.板缝贴胶带、点锈 | m2 | 8.45 | 193.88 | 1638.29 | 600.46
本页小计 | [6 empty] | 68709.58 | 27895.91
【表10.2.2-16】
分部分项工程清单与计价表
单位(专业)工程名称:科技创新与成果转化中心装修设计改造项目-装饰 | [5 empty] | 标段: |  |  | 第34页 共54页
序号 | 项目编码 | 项目名称 | 项目特征 | 计量 单位 | 工程量 | 金 额 (元) |  |  |  |  | 备注
[6 empty] | 综合单价 | 合价 | 其中
[8 empty] | 人工费 | 机械费 | 暂估价
169 | 011304001010 | 灯带（槽） | 嵌入式灯槽，宽150，内深250，[FD-05/02] 1.C50系列轻钢龙骨 平面 2.嵌入式灯槽、灯带 玻镁板 δ15 3.增加一层石膏板9.5mm面层 4.板缝贴胶带、点锈 5.面层为0.18mm厚RF-01拉展膜 6.清单工程量按外露灯膜面积计算 | m2 | 4.50 | 1100.79 | 4953.56 | 1672.97 | 0.63
170 | 011302001028 | 吊顶天棚 | 天棚（平面）[FD-05/02] 1.轻钢龙骨（C50型）吊顶 平面 2.天棚穿孔石膏板9.5mm 基层 钉在轻钢龙骨上 3.天棚基层 每增加一层穿孔石膏板9.5mm 4.板缝贴胶带、点锈 | m2 | 71.67 | 133.81 | 9590.16 | 3125.53
171 | 011001002003 | 保温隔热天棚 | 会议室天棚：50厚硬质隔音岩棉100kg/m3 | m2 | 193.02 | 23.43 | 4522.46 | 461.32
172 | 011302001029 | 吊顶天棚 | 吊顶天棚（侧面）[FD-05/06] 1.轻钢龙骨（C50型）吊顶 侧面 2.天棚15mm玻镁板（耐火等级A级）基层 钉在轻钢龙骨上 3.1.2mm厚MT-04木纹不锈钢304 | m2 | 4.43 | 385.75 | 1708.87 | 245.51
本页小计 | [6 empty] | 20775.05 | 5505.33 | 0.63
【表10.2.2-16】
分部分项工程清单与计价表
单位(专业)工程名称:科技创新与成果转化中心装修设计改造项目-装饰 | [5 empty] | 标段: |  |  | 第35页 共54页
序号 | 项目编码 | 项目名称 | 项目特征 | 计量 单位 | 工程量 | 金 额 (元) |  |  |  |  | 备注
[6 empty] | 综合单价 | 合价 | 其中
[8 empty] | 人工费 | 机械费 | 暂估价
173 | 011302001030 | 吊顶天棚 | 硅钙板吊顶天棚（平面） 1.600*600*0.8mmSC-02白色硅钙板 2.轻钢龙骨（C50型）吊顶 平面 3.清单工程量按面层已扣除大于0.3㎡的灯孔工程量计算 4.开孔等额外费用综合考虑 | m2 | 162.43 | 90.79 | 14747.02 | 5261.11
174 | 011302001031 | 吊顶天棚 | 铝扣板吊顶天棚（平面）[参FD-02/09] 1.300*1200*0.8mmMT-04白色铝扣板 2.轻钢龙骨（C50型）吊顶 平面 3.清单工程量按面层已扣除大于0.3㎡的灯孔工程量计算 4.开孔等额外费用综合考虑 | m2 | 43.50 | 135.43 | 5891.21 | 1335.02
175 | 010810002006 | 木窗帘盒 | 暗装窗帘盒，宽200，侧面200高[FD-04/05] 1.15mm厚玻镁板窗帘盒基层(直形 悬挂式) 2.天棚基层 每增加一层石膏板 3.3mm灰色铝塑板 4.轻钢龙骨（C50型）吊顶 平面、侧面 5.板缝贴胶带、点锈 | m | 43.31 | 220.58 | 9553.32 | 3516.77 | 3.03
本页小计 | [6 empty] | 30191.55 | 10112.90 | 3.03
【表10.2.2-16】
分部分项工程清单与计价表
单位(专业)工程名称:科技创新与成果转化中心装修设计改造项目-装饰 | [5 empty] | 标段: |  |  | 第36页 共54页
序号 | 项目编码 | 项目名称 | 项目特征 | 计量 单位 | 工程量 | 金 额 (元) |  |  |  |  | 备注
[6 empty] | 综合单价 | 合价 | 其中
[8 empty] | 人工费 | 机械费 | 暂估价
176 | 010810002007 | 木窗帘盒 | 明装窗帘盒，宽200，侧面200高[FD-04/06] 1.15mm厚玻镁板窗帘盒基层(直形 悬挂式) 2.天棚基层 每增加一层石膏板 3.3mm灰色铝塑板 4.轻钢龙骨（C50型）吊顶 平面、侧面 5.板缝贴胶带、点锈 | m | 31.75 | 355.20 | 11277.60 | 4356.42 | 3.49
177 | 011407002007 | 天棚喷刷涂料 | 石膏板或者其他基层[FD-01/06] 1.PT-01白色无机涂料一底两面 2.刮腻子两遍打磨 | m2 | 797.34 | 31.12 | 24813.22 | 15500.29
178 | 011407002008 | 天棚喷刷涂料 | 石膏板或者其他基层[FD-01/06] 1.PT-02白色防水无机涂料一底两面 2.刮腻子两遍打磨 | m2 | 2.03 | 31.98 | 64.92 | 39.46
179 | 011407002009 | 天棚喷刷涂料 | PT-03灰色无机涂料： 1.无机涂料一底两面 2.2厚面层耐水腻子刮平 | m2 | 274.98 | 35.52 | 9767.29 | 6123.80
180 | 011301001002 | 天棚抹灰 | 原顶： 1、素水泥浆一道甩毛(内掺建筑胶) 2、5mm厚1:0.5:3水泥膏砂浆扫毛或划出纹道 | m2 | 274.98 | 2.50 | 687.45 | 431.72
本页小计 | [6 empty] | 46610.48 | 26451.69 | 3.49
【表10.2.2-16】
分部分项工程清单与计价表
单位(专业)工程名称:科技创新与成果转化中心装修设计改造项目-装饰 | [5 empty] | 标段: |  |  | 第37页 共54页
序号 | 项目编码 | 项目名称 | 项目特征 | 计量 单位 | 工程量 | 金 额 (元) |  |  |  |  | 备注
[6 empty] | 综合单价 | 合价 | 其中
[8 empty] | 人工费 | 机械费 | 暂估价
181 | 011304001011 | 灯带（槽） | 悬挑式灯槽，宽130，石膏板上翻80[FD-05/05] 1.玻镁板15厚悬挑式灯槽、灯带(直形 高15cm内) 2.增加石膏板9.5面层 4.板缝贴胶带、点锈 4.清单工程量按灯槽石膏板面层展开面积计算 | m2 | 92.42 | 73.31 | 6775.31 | 2658.92 | 1.85
182 | 011302001032 | 吊顶天棚 | 吊顶天棚（平面）[FD-05/04]换气扇ABS风口 1.轻钢龙骨（C50型）吊顶 平面 2.轻钢龙骨（C50型）吊顶 侧面 3.天棚15mm玻镁板（耐火等级A级）基层 钉在轻钢龙骨上 4.天棚基层 每增加一层防水石膏板9.5mm 5.板缝贴胶带、点锈 | m2 | 2.03 | 148.42 | 301.29 | 100.46
183 | 011502001007 | 金属装饰线 | 成品不锈钢悬浮洗墙边线[FD-05/04] 1.截面展开尺寸长约110mm，五道折边 2.采用304不锈钢 3.具体样式详见节点 | m | 14.52 | 50.51 | 733.41 | 91.33
| 0112 | M 墙、柱面装饰与隔断、幕墙工程 |  |  |  |  | 115278.05 | 46951.78 | 49.63
184 | 011407001006 | 墙面喷刷涂料 | PT-01白色无机涂料[FD-01/06] 1.无机涂料一底两面 2.刮腻子两遍打磨 | m2 | 1291.24 | 33.69 | 43501.88 | 27400.11
本页小计 | [6 empty] | 51311.89 | 30250.82 | 1.85
【表10.2.2-16】
分部分项工程清单与计价表
单位(专业)工程名称:科技创新与成果转化中心装修设计改造项目-装饰 | [5 empty] | 标段: |  |  | 第38页 共54页
序号 | 项目编码 | 项目名称 | 项目特征 | 计量 单位 | 工程量 | 金 额 (元) |  |  |  |  | 备注
[6 empty] | 综合单价 | 合价 | 其中
[8 empty] | 人工费 | 机械费 | 暂估价
185 | 011207001016 | 墙面装饰板 | WF-01木纹墙板[FD-04/12] 1.9mm厚WF-01木纹墙板（碳晶板） 2.15mm厚阻燃基层板 3.综合考虑成品定制阳角板 | m2 | 57.49 | 159.51 | 9170.23 | 1607.42
186 | 011207001017 | 墙面装饰板 | WF-01木纹墙板[FD-04/12]工程师之家 1.9mm厚WF-01木纹墙板（碳晶板） 2.15mm厚阻燃基层板 3.综合考虑成品定制阳角板 4.50系列轻钢龙骨 | m2 | 17.00 | 204.02 | 3468.34 | 749.19
187 | 011207001018 | 墙面装饰板 | WF-02木白色墙板[FD-05/10] 1.9mm厚WF-02木白色墙板（碳晶板） 2.10mm厚阻燃基层板 3.综合考虑成品定制阳角板 | m2 | 48.99 | 152.08 | 7450.40 | 1369.76
188 | 011207001019 | 墙面装饰板 | GL-02白色烤漆玻璃[FD-05/10] 1.8mm厚GL-02白色烤漆玻璃 2.10mm厚阻燃基层板 | m2 | 8.48 | 235.48 | 1996.87 | 222.09
189 | 011207001020 | 墙面装饰板 | WF-04木纹长城板[FD-06/03、04] 1.15mm厚阻燃基层板 2.18mm厚WF-04木纹长城板 | m2 | 12.78 | 203.27 | 2597.79 | 392.99
本页小计 | [6 empty] | 24683.63 | 4341.45
【表10.2.2-16】
分部分项工程清单与计价表
单位(专业)工程名称:科技创新与成果转化中心装修设计改造项目-装饰 | [5 empty] | 标段: |  |  | 第39页 共54页
序号 | 项目编码 | 项目名称 | 项目特征 | 计量 单位 | 工程量 | 金 额 (元) |  |  |  |  | 备注
[6 empty] | 综合单价 | 合价 | 其中
[8 empty] | 人工费 | 机械费 | 暂估价
190 | 01B014 | 软包座椅 | 软包[FD-06/04]： 1.15mm厚阻燃基层板 2.18mm厚免漆板 3.装饰软包厚度不小于50mm，厚度需满足使用要求 4.内部镀锌方管50*50*3龙骨，水平间距500一道设置 | m | 4.92 | 358.40 | 1763.33 | 376.18 | 0.54
191 | 011502001008 | 金属装饰线 | 烤漆玻璃上不锈钢槽线[FD-05/10] 1.10宽1.2mm厚MT-06白色不锈钢304槽线 | m | 19.06 | 13.46 | 256.55 | 69.57
192 | 011204003004 | 块料墙面 | CT-02 300*600灰色墙砖[FD-01/05] 1.10厚300*600灰色墙砖 2.5厚瓷砖胶粘剂粘结层 3.10厚1:3水泥砂浆找平修补 4.切割费用由投标单位报价时综合考虑 | m2 | 148.37 | 132.52 | 19661.99 | 8574.30 | 43.03
193 | 010903002004 | 墙面涂膜防水 | 墙面涂膜防水[FD-01/05] 1.1.5mm厚聚合物水泥防水涂料 JS II型 | m2 | 148.37 | 29.31 | 4348.72 | 781.91
194 | 01B015 | 美缝 | 美缝[FD-01/05] 1.墙砖砖成品美缝处理 | m | 741.85 | 5.00 | 3709.25
195 | 011502001009 | 金属装饰线 | 墙砖阳角线条[FD-03/03] 1.墙砖阳角线条古铜色不锈钢1.2厚304 | m | 5.98 | 14.67 | 87.73 | 28.05
本页小计 | [6 empty] | 29827.57 | 9830.01 | 43.57
【表10.2.2-16】
分部分项工程清单与计价表
单位(专业)工程名称:科技创新与成果转化中心装修设计改造项目-装饰 | [5 empty] | 标段: |  |  | 第40页 共54页
序号 | 项目编码 | 项目名称 | 项目特征 | 计量 单位 | 工程量 | 金 额 (元) |  |  |  |  | 备注
[6 empty] | 综合单价 | 合价 | 其中
[8 empty] | 人工费 | 机械费 | 暂估价
196 | 011105006004 | 金属踢脚线 | MT-01枪灰色不锈钢踢脚线[FD-01/07] 1.1.2mm厚枪灰色不锈钢踢脚线（304）40高 2.成品卡件固定 | m | 540.00 | 27.46 | 14828.40 | 5961.60
197 | 010809004004 | 石材窗台板 | ST-01白色石英石窗台板[FD-02/01] 1.15mm厚白色石英石，水平宽75 2.10mm厚抹灰砂浆找平 3.石材磨斜边 | m2 | 20.88 | 386.77 | 8075.76 | 1662.88 | 6.06
198 | 011207001021 | 墙面装饰板 | 轻钢龙骨隔墙遇装饰做法中有阻燃板基层时，需取消原隔墙做法中的双层石膏板9.5mm | m2 | -118.87 | 47.44 | -5639.19 | -2244.27
| 0115 | Q 其他装饰工程 |  |  |  |  | 98368.30 | 4899.31 | 0.15
199 | 011304002005 | 送风口、回风口 | 1.ABS塑料风口150宽 2.款式满足设计与建设单位要求 | m | 14.52 | 150.00 | 2178.00
200 | 011505008004 | 卫生纸盒 | 1.不锈钢卫生纸盒安装 2.款式满足设计与建设单位要求 | 个 | 14 | 57.03 | 798.42 | 74.34
201 | 011505002006 | 挂衣钩 | 1.不锈钢挂衣钩 2.款式满足设计与建设单位要求 | 个 | 14 | 50.00 | 700.00
本页小计 | [6 empty] | 20941.39 | 5454.55 | 6.06
【表10.2.2-16】
分部分项工程清单与计价表
单位(专业)工程名称:科技创新与成果转化中心装修设计改造项目-装饰 | [5 empty] | 标段: |  |  | 第41页 共54页
序号 | 项目编码 | 项目名称 | 项目特征 | 计量 单位 | 工程量 | 金 额 (元) |  |  |  |  | 备注
[6 empty] | 综合单价 | 合价 | 其中
[8 empty] | 人工费 | 机械费 | 暂估价
202 | 010810005009 | 窗帘 | 棉麻布窗帘（含铝合金轨道双轨） 1.上轨为φ38mm加厚铝合金圆管 2.窗帘选用棉麻材质,全遮光(>90%)，安装高度至距地面30mm处 3.款式满足设计与建设单位要求 4.褶皱比例1：2，单价已考虑倍数，工程量按空间净长计算 | m | 7.11 | 180.00 | 1279.80
203 | 010810005010 | 窗帘 | 纱帘 1.上轨为φ38mm加厚铝合金圆管（已计入棉麻窗帘清单） 2.涤纶材质纱帘一层 4.褶皱比例1：2，单价已考虑倍数，工程量按空间净长计算 | m | 7.11 | 55.00 | 391.05
204 | 010810001004 | 窗帘 | 涤纶卷帘及轨道 1.上轨为φ38mm加厚铝合金圆管,下轨为环保PVC材质 2.窗帘选用加厚涤纶面料,全遮光(>90%),高度:安装至窗台板 3.款式满足设计与建设单位要求 | m2 | 176.67 | 80.00 | 14133.60
205 | 011501011004 | 茶水台 | 办公室石英石茶水台[FD-06/02] 1.成品柜体定制(按立面投影面积计算)18mmWF-03木纹免漆板柜体，长1450*宽600*高800 2.15mm厚ST-01白色石英石台面 3.80高白色石英石挡水条 4.石材磨圆边 5.具体样式详见图纸及节点 | 个 | 3 | 1316.37 | 3949.11 | 152.61
本页小计 | [6 empty] | 19753.56 | 152.61
【表10.2.2-16】
分部分项工程清单与计价表
单位(专业)工程名称:科技创新与成果转化中心装修设计改造项目-装饰 | [5 empty] | 标段: |  |  | 第42页 共54页
序号 | 项目编码 | 项目名称 | 项目特征 | 计量 单位 | 工程量 | 金 额 (元) |  |  |  |  | 备注
[6 empty] | 综合单价 | 合价 | 其中
[8 empty] | 人工费 | 机械费 | 暂估价
206 | 011501006004 | 书柜 | 独立办公室柜子[FD-07/01][FD-07/02] 1.成品柜体定制(按立面投影面积计算)18mmWF-03木纹免漆板柜体，15mm厚阻燃基层板，长2850*宽400*高2800 2.局部敞开式书格，壁板及隔板均采用MT-01枪灰色不锈钢饰面（1.2mm厚） 3.具体样式详见图纸及节点 | 个 | 1 | 10374.00 | 10374.00
207 | 011501010007 | 吊柜 | 工程师之家柜子1（上置吊柜7760*450*800高）[FD-06/04] 1.成品柜体定制18mmWF-03木纹免漆板柜面及柜体 2.具体样式详见图纸及节点 3.工程量按立面投影面积计算 | 个 | 1 | 4966.40 | 4966.40
208 | 011501010008 | 吊柜 | 工程师之家柜子2（书柜1*0.45*2.2）[参FD-07/04] 1.成品柜体定制18mmWF-03木纹免漆板柜体及隔层板，局部无柜门 2.具体样式详见图纸及节点 3.工程量按立面投影面积计算 | 个 | 2 | 3520.00 | 7040.00
209 | 011501010009 | 吊柜 | 工程师之家柜子3（书柜0.43*0.45*2.2）[参FD-07/04] 1.成品柜体定制18mmWF-03木纹免漆板柜体及隔层板，局部无柜门 2.具体样式详见图纸及节点 3.工程量按立面投影面积计算 | 个 | 1 | 756.80 | 756.80
本页小计 | [6 empty] | 23137.20
【表10.2.2-16】
分部分项工程清单与计价表
单位(专业)工程名称:科技创新与成果转化中心装修设计改造项目-装饰 | [5 empty] | 标段: |  |  | 第43页 共54页
序号 | 项目编码 | 项目名称 | 项目特征 | 计量 单位 | 工程量 | 金 额 (元) |  |  |  |  | 备注
[6 empty] | 综合单价 | 合价 | 其中
[8 empty] | 人工费 | 机械费 | 暂估价
210 | 011501006005 | 书柜 | 办公室柜子（6.96*0.55*2.4） 1.成品柜体定制(按立面投影面积计算)18mmWF-03木纹免漆板柜体， 2.局部GL-01钢化玻璃窗户（LOW-E玻璃6mm+12mm(空气)+6mm）柜门 3.具体样式详见图纸及节点 | 个 | 1 | 21710.00 | 21710.00
211 | 010808004003 | 金属门窗套 | MT-01枪灰色不锈钢门套[FD05/08] 1.1.2mmMT-01枪灰色不锈钢门套，含折边费 2.9mm厚阻燃基层板 3.12mm厚阻燃基层板 4.铁皮封堵、外缝处美缝胶处理需自行考虑 | m | 7.30 | 137.41 | 1003.09 | 134.17 | 0.15
212 | 011210005003 | 成品隔断 | 卫生间抗倍特板 1.18mm厚SF-02抗倍特板 2.款式满足设计与建设单位要求 | m2 | 59.65 | 302.96 | 18071.56 | 2605.51
213 | 011503005003 | 金属靠墙扶手 | 1.无障碍坐便器双侧安全抓杆 2.款式满足设计与建设单位要求 | 套 | 4 | 258.17 | 1032.68 | 18.40
214 | 011505010004 | 镜面玻璃 | 卫生间前室MR-01银镜[FD06/01] 1.无框镜面玻璃5厚 2.304不锈钢槽线包边 3.款式满足设计与建设单位要求 | m2 | 3.77 | 129.96 | 489.95 | 160.15
本页小计 | [6 empty] | 42307.28 | 2918.23 | 0.15
【表10.2.2-16】
分部分项工程清单与计价表
单位(专业)工程名称:科技创新与成果转化中心装修设计改造项目-装饰 | [5 empty] | 标段: |  |  | 第44页 共54页
序号 | 项目编码 | 项目名称 | 项目特征 | 计量 单位 | 工程量 | 金 额 (元) |  |  |  |  | 备注
[6 empty] | 综合单价 | 合价 | 其中
[8 empty] | 人工费 | 机械费 | 暂估价
215 | 011505001006 | 洗漱台 | 卫生间前室洗手台盆[FD06/01] 1.15mm厚ST-01白色石英石台面，内龙骨采用40*40*3镀锌角钢 2.洗手台盆下柜子采用抗倍特成品隔断饰面，宽300*高800 3.白色石英石挡水条60高，下挂200mm 4.石材台面开孔 直径60cm以内，共4个 5.石材磨圆边3道 | m2 | 4.03 | 1088.35 | 4386.05 | 957.00
216 | 011505001007 | 茶水操作台 | 茶水区ST-01白色石英石台面操作台[FD08/02] 1.15mm厚ST-01白色石英石台面，内龙骨采用20*20*3镀锌角钢 2.洗手台盆下柜子采用采用18mm免漆板 3.白色石英石挡水条20高，下挂50mm 4.石材台面开孔 直径60cm以内，共4个 5.石材磨圆边3道 | m2 | 3.91 | 1306.34 | 5107.79 | 797.13
|  | 三层 |  |  |  |  | 55154.77 | 16186.08 | 126.16
| 0116 | R 拆除工程 |  |  |  |  | 1233.84 | 774.68
217 | 011610002007 | 金属门窗拆除 | 1.金属门窗拆除 | m2 | 4.42 | 25.13 | 111.07 | 92.69
218 | 011608002006 | 铲除涂料面 | 1.抹灰面铲涂料，铲除至找平层 | m2 | 84.48 | 8.26 | 697.80 | 581.22
本页小计 | [6 empty] | 10302.71 | 2428.04
【表10.2.2-16】
分部分项工程清单与计价表
单位(专业)工程名称:科技创新与成果转化中心装修设计改造项目-装饰 | [5 empty] | 标段: |  |  | 第45页 共54页
序号 | 项目编码 | 项目名称 | 项目特征 | 计量 单位 | 工程量 | 金 额 (元) |  |  |  |  | 备注
[6 empty] | 综合单价 | 合价 | 其中
[8 empty] | 人工费 | 机械费 | 暂估价
219 | 011605002006 | 立面块料拆除 | 1.墙面砖及陶瓷面砖铲除，铲除至找平层 | m2 | 13.33 | 9.06 | 120.77 | 100.77
220 | 01B021 | 建筑垃圾外运 | 建筑垃圾外运及处置费 | m3 | 3.38 | 90.00 | 304.20
| 0104 | D 砌筑工程 |  |  |  |  | 12915.57 | 5459.86 | 76.83
221 | 011210002009 | 金属隔断 | 120厚轻钢龙骨隔墙 1.C75系列轻钢龙骨配套体系，竖龙骨间距≤400mm 2.双面双层9.5mm纸面石膏板 3.填50A级防火吸音岩棉，容重100kg/m 4.耐火极限≥1小时 | m2 | 39.22 | 179.65 | 7045.87 | 2500.28
222 | 010402001006 | 砌块墙 | 120厚蒸压加气混凝土砌块墙 1.B06级A5.0蒸压加气混凝土砌块，M5.0专用砂浆砌筑 2.耐火极限为2.1小时 | m3 | 3.26 | 427.17 | 1392.57 | 397.72 | 6.75
223 | 010503004005 | 圈梁 | 1.200mm高现浇现拌C20混凝土防水反梁 | m3 | 0.18 | 541.45 | 97.46 | 31.67 | 1.36
224 | 011201001017 | 墙面一般抹灰 | 墙砖墙面一般抹灰（新建墙体）[FD-03/01] 1.8厚1:0.5:2.5水泥石灰膏砂浆压入网孔，分层压实抹平 2.6厚1:1:3水泥石灰膏砂浆打扫毛或划出纹道 3.防水型专用界面剂一道甩毛 | m2 | 54.40 | 27.97 | 1521.57 | 877.47 | 45.70
本页小计 | [6 empty] | 10482.44 | 3907.91 | 53.81
【表10.2.2-16】
分部分项工程清单与计价表
单位(专业)工程名称:科技创新与成果转化中心装修设计改造项目-装饰 | [5 empty] | 标段: |  |  | 第46页 共54页
序号 | 项目编码 | 项目名称 | 项目特征 | 计量 单位 | 工程量 | 金 额 (元) |  |  |  |  | 备注
[6 empty] | 综合单价 | 合价 | 其中
[8 empty] | 人工费 | 机械费 | 暂估价
225 | 010607005005 | 砌块墙钢丝网加固 | 1.墙面挂钢丝网 | m2 | 54.40 | 11.54 | 627.78 | 254.05
226 | 011201001018 | 墙面一般抹灰 | 墙砖墙面一般抹灰(原有墙体)[FD-01/05] 1.5mm厚聚合物水泥砂浆修补墙面 | m2 | 20.37 | 11.05 | 225.09 | 93.91 | 3.06
227 | 011201001019 | 墙面一般抹灰 | 1.墙面贴玻璃纤维网格布 | m2 | 89.20 | 6.87 | 612.80 | 366.61
228 | 011201001020 | 墙面一般抹灰 | 墙面一般抹灰(原有墙体)[FD-01/06] 1.10厚1:3水泥砂浆找平修补 2.素水泥界面剂一道(内掺建筑胶) | m2 | 68.83 | 20.23 | 1392.43 | 938.15 | 19.96
| 0108 | H 门窗工程 |  |  |  |  | 4711.84 | 281.53 | 0.06
229 | 010801002011 | 木质门带套 | 成品木门定制实木WDM-01 1.洞口尺寸：1050*2200,木饰面门楣板高600 2.含配套门套线 宽50mm，高度到门楣板顶 3.实木复合门，门板为木饰面 4.不锈钢门合页（每扇按3个考虑）、门吸安装 5.单开执手锁安装 6.18厚阻燃板门套基层 | 樘 | 1 | 2075.97 | 2075.97 | 141.09 | 0.03
本页小计 | [6 empty] | 4934.07 | 1793.81 | 23.05
【表10.2.2-16】
分部分项工程清单与计价表
单位(专业)工程名称:科技创新与成果转化中心装修设计改造项目-装饰 | [5 empty] | 标段: |  |  | 第47页 共54页
序号 | 项目编码 | 项目名称 | 项目特征 | 计量 单位 | 工程量 | 金 额 (元) |  |  |  |  | 备注
[6 empty] | 综合单价 | 合价 | 其中
[8 empty] | 人工费 | 机械费 | 暂估价
230 | 010801002012 | 木质门带套 | 实木复合木饰面门/卫生间门 1.洞口尺寸：900*2200,木饰面门楣板高600 2.含配套门套线 宽50mm，高度到门楣板顶 3.实木复合门，门板为木饰面 4.不锈钢门合页（每扇按3个考虑）、门吸安装 5.单开执手锁安装 6.18厚阻燃板门套基层 | 樘 | 1 | 2635.87 | 2635.87 | 140.44 | 0.03
| 0111 | L 楼地面装饰工程 |  |  |  |  | 6836.76 | 2064.75 | 42.16
231 | 011102003008 | 块料楼地面 | CT-01 600*600灰色防滑地砖[FD-01/02] 1.10厚600*600灰色防滑地砖 2.20厚1:3干硬性水泥砂浆结合层 3.素水泥浆一道 | m2 | 4.45 | 101.97 | 453.77 | 145.16 | 2.63
232 | 010904002005 | 楼（地）面涂膜防水 | 1.5厚聚合物水泥防水涂料 JS I型 | m2 | 4.45 | 26.26 | 116.86 | 18.25
233 | 011103003015 | 塑料板楼地面 | PT-01灰色地胶板1[FD-01/01] 1.2.5厚地板胶，专用胶 2.复合式,耐磨层0.5mm、防火等级B1、防滑等级R9 3.3厚自流平 | m2 | 38.79 | 127.76 | 4955.81 | 1355.32 | 4.65
234 | 01B017 | 美缝 | 美缝[FD-01/02] 1.地砖成品美缝处理 | m | 14.83 | 5.00 | 74.15
本页小计 | [6 empty] | 8236.46 | 1659.17 | 7.31
【表10.2.2-16】
分部分项工程清单与计价表
单位(专业)工程名称:科技创新与成果转化中心装修设计改造项目-装饰 | [5 empty] | 标段: |  |  | 第48页 共54页
序号 | 项目编码 | 项目名称 | 项目特征 | 计量 单位 | 工程量 | 金 额 (元) |  |  |  |  | 备注
[6 empty] | 综合单价 | 合价 | 其中
[8 empty] | 人工费 | 机械费 | 暂估价
235 | 011108001005 | 石材零星项目 | ST-02深灰色大理石门槛石[FD-01/03] 1.20厚深灰色大理石（法国灰） 2.30厚1:3干硬性水泥砂浆结合层 | m2 | 0.41 | 417.75 | 171.28 | 22.97 | 0.36
236 | 011101006005 | 平面砂浆找平层 | 地胶板基层：[FD-01/01] 1.30厚1:3水泥砂浆找平层 | m2 | 38.79 | 25.60 | 993.02 | 506.21 | 34.52
237 | 011502001010 | 金属装饰线 | 交接处嵌金属条[FD-01/02] 1.地胶板地面交接处嵌5mm宽金属条(304不锈钢) | m | 4.64 | 15.49 | 71.87 | 16.84
| 0113 | N 天棚工程 |  |  |  |  | 7880.73 | 3427.26 | 0.35
238 | 011302001033 | 吊顶天棚 | 吊顶天棚（平面）[FD-03/12][FD-03/13] 1.轻钢龙骨（C50型）吊顶 平面 2.天棚9.5mm纸面石膏板（耐火等级A级）基层 钉在轻钢龙骨上 3.天棚基层 每增加一层石膏板9.5mm 4.板缝贴胶带、点锈 | m2 | 38.23 | 106.44 | 4069.20 | 1667.21
239 | 011302001034 | 吊顶天棚 | 吊顶天棚（侧面）[FD-03/12] 1.轻钢龙骨（C50型）吊顶 侧面 2.天棚15mm玻镁板（耐火等级A级）基层 钉在轻钢龙骨上 3.天棚基层 每增加一层石膏板9.5mm 4.板缝贴胶带、点锈 | m2 | 3.70 | 148.84 | 550.71 | 211.94
本页小计 | [6 empty] | 5856.08 | 2425.17 | 34.88
【表10.2.2-16】
分部分项工程清单与计价表
单位(专业)工程名称:科技创新与成果转化中心装修设计改造项目-装饰 | [5 empty] | 标段: |  |  | 第49页 共54页
序号 | 项目编码 | 项目名称 | 项目特征 | 计量 单位 | 工程量 | 金 额 (元) |  |  |  |  | 备注
[6 empty] | 综合单价 | 合价 | 其中
[8 empty] | 人工费 | 机械费 | 暂估价
240 | 011302001035 | 吊顶天棚 | 铝扣板吊顶天棚（平面）[参FD-02/09] 1.300*1200*0.8mmMT-04白色铝扣板 2.轻钢龙骨（C50型）吊顶 平面 | m2 | 3.73 | 131.17 | 489.26 | 107.95
241 | 010810002008 | 木窗帘盒 | 暗装窗帘盒，宽200，侧面200高[FD-04/05] 1.15mm厚玻镁板窗帘盒基层(直形 悬挂式) 2.天棚基层 每增加一层石膏板 3.3mm灰色铝塑板 4.轻钢龙骨（C50型）吊顶 平面、侧面 5.板缝贴胶带、点锈 | m | 2.78 | 220.98 | 614.32 | 225.90 | 0.19
242 | 011407002010 | 天棚喷刷涂料 | 石膏板或者其他基层[FD-01/06] 1.PT-01白色无机涂料一底两面 2.刮腻子两遍打磨 | m2 | 50.87 | 31.12 | 1583.07 | 988.91
243 | 011304001012 | 灯带（槽） | 悬挑式灯槽，宽130，石膏板上翻80[FD-05/05] 1.玻镁板15厚悬挑式灯槽、灯带(直形 高15cm内) 2.增加石膏板9.5面层 4.板缝贴胶带、点锈 4.清单工程量按灯槽石膏板面层展开面积计算 | m2 | 7.83 | 73.33 | 574.17 | 225.35 | 0.16
| 0112 | M 墙、柱面装饰与隔断、幕墙工程 |  |  |  |  | 7372.02 | 3155.58 | 6.26
本页小计 | [6 empty] | 3260.82 | 1548.11 | 0.35
【表10.2.2-16】
分部分项工程清单与计价表
单位(专业)工程名称:科技创新与成果转化中心装修设计改造项目-装饰 | [5 empty] | 标段: |  |  | 第50页 共54页
序号 | 项目编码 | 项目名称 | 项目特征 | 计量 单位 | 工程量 | 金 额 (元) |  |  |  |  | 备注
[6 empty] | 综合单价 | 合价 | 其中
[8 empty] | 人工费 | 机械费 | 暂估价
244 | 011407001007 | 墙面喷刷涂料 | PT-01白色无机涂料[FD-01/06] 1.无机涂料一底两面 2.刮腻子两遍打磨 | m2 | 68.83 | 33.69 | 2318.88 | 1460.57
245 | 011204003005 | 块料墙面 | CT-02 300*600灰色墙砖[FD-01/05] 1.10厚300*600灰色墙砖 2.5厚瓷砖胶粘剂粘结层 3.10厚1:3水泥砂浆找平修补 4.切割费用由投标单位报价时综合考虑 | m2 | 20.37 | 132.52 | 2699.43 | 1177.18 | 5.91
246 | 010903002005 | 墙面涂膜防水 | 墙面涂膜防水[FD-01/05] 1.1.5mm厚聚合物水泥防水涂料 JS II型 | m2 | 20.37 | 29.31 | 597.04 | 107.35
247 | 01B018 | 美缝 | 美缝[FD-01/05] 1.墙砖砖成品美缝处理 | m | 101.84 | 5.00 | 509.20
248 | 011105006005 | 金属踢脚线 | MT-01枪灰色不锈钢踢脚线[FD-01/07] 1.1.2mm厚枪灰色不锈钢踢脚线（304）40高 2.成品卡件固定 | m | 28.53 | 27.46 | 783.43 | 314.97
249 | 010809004005 | 石材窗台板 | ST-01白色石英石窗台板[FD-02/01] 1.15mm厚白色石英石，水平宽75 2.10mm厚抹灰砂浆找平 3.石材磨斜边 | m2 | 1.20 | 386.70 | 464.04 | 95.51 | 0.35
| 0115 | Q 其他装饰工程 |  |  |  |  | 14204.01 | 1022.42 | 0.50
本页小计 | [6 empty] | 7372.02 | 3155.58 | 6.26
【表10.2.2-16】
分部分项工程清单与计价表
单位(专业)工程名称:科技创新与成果转化中心装修设计改造项目-装饰 | [5 empty] | 标段: |  |  | 第51页 共54页
序号 | 项目编码 | 项目名称 | 项目特征 | 计量 单位 | 工程量 | 金 额 (元) |  |  |  |  | 备注
[6 empty] | 综合单价 | 合价 | 其中
[8 empty] | 人工费 | 机械费 | 暂估价
250 | 011505008005 | 卫生纸盒 | 1.不锈钢卫生纸盒安装 2.款式满足设计与建设单位要求 | 个 | 1 | 57.03 | 57.03 | 5.31
251 | 011505002007 | 挂衣钩 | 1.304不锈钢挂衣钩 2.款式满足设计与建设单位要求 | 个 | 1 | 50.00 | 50.00
252 | 011505002009 | 挂衣钩 | 1.衣帽钩（哺乳间）长400 2.款式满足设计与建设单位要求 | 套 | 2 | 80.00 | 160.00
253 | 010810001005 | 窗帘 | 涤纶卷帘及轨道 1.上轨为φ38mm加厚铝合金圆管,下轨为环保PVC材质 2.窗帘选用加厚涤纶面料,全遮光(>90%),高度:安装至窗台板 3.款式满足设计与建设单位要求 | m2 | 7.22 | 80.00 | 577.60
254 | 010810005011 | 窗帘 | 棉麻布窗帘（含铝合金轨道单轨） 1.上轨为φ38mm加厚铝合金圆管 2.窗帘选用棉麻材质,全遮光(>90%)，安装高度至距地面30mm处 3.款式满足设计与建设单位要求 4.褶皱比例1：2，单价已考虑倍数，工程量按空间净长计算 | m | 5.16 | 170.00 | 877.20
255 | 01B019 | 置物台 | 哺乳间WD-01浅色橡木色木饰面置物台（20mm厚）400*1000，具体详图纸，需满足使用功能要求 | 个 | 2 | 500.00 | 1000.00
本页小计 | [6 empty] | 2721.83 | 5.31
【表10.2.2-16】
分部分项工程清单与计价表
单位(专业)工程名称:科技创新与成果转化中心装修设计改造项目-装饰 | [5 empty] | 标段: |  |  | 第52页 共54页
序号 | 项目编码 | 项目名称 | 项目特征 | 计量 单位 | 工程量 | 金 额 (元) |  |  |  |  | 备注
[6 empty] | 综合单价 | 合价 | 其中
[8 empty] | 人工费 | 机械费 | 暂估价
256 | 011501010010 | 书柜 | 阅读游戏区成品定制书柜1（1.7*0.4*2.5）[参FD-07/04] 1.成品柜体定制18mmWF-03木纹免漆板柜体，无柜门 2.中间有隔层板，具体样式详见图纸及节点 3.工程量按立面投影面积计算 | 个 | 2 | 2125.00 | 4250.00
257 | 011501010011 | 柜子 | 母婴室定制柜（0.5*0.5*2.5）[参FD-07/03] 1.成品柜体定制18mmWF-03木纹免漆板柜体，无柜门 2.中间有隔层板，具体样式详见图纸及节点 3.工程量按立面投影面积计算 | 个 | 1 | 625.00 | 625.00
258 | 011501010012 | 吊柜 | 冲奶区WD-01浅色橡木色木饰面上置吊柜（1.5*0.35*1.05） 1.成品柜体定制18mmWF-03木纹免漆板柜面及柜体 2.具体样式详见图纸及节点 3.工程量按立面投影面积计算 | 个 | 1 | 1260.00 | 1260.00
本页小计 | [6 empty] | 6135.00
【表10.2.2-16】
分部分项工程清单与计价表
单位(专业)工程名称:科技创新与成果转化中心装修设计改造项目-装饰 | [5 empty] | 标段: |  |  | 第53页 共54页
序号 | 项目编码 | 项目名称 | 项目特征 | 计量 单位 | 工程量 | 金 额 (元) |  |  |  |  | 备注
[6 empty] | 综合单价 | 合价 | 其中
[8 empty] | 人工费 | 机械费 | 暂估价
259 | 01B020 | 软包座椅 | 阅读游戏区成品定制 软包[FD-06/04]： 1.15mm厚阻燃基层板 2.18mm厚免漆板 3.装饰软包厚度不小于50mm，厚度需满足使用要求 4.内部镀锌方管50*50*3龙骨，水平间距500一道设置 | m | 4.50 | 358.40 | 1612.80 | 344.07 | 0.50
260 | 011505010005 | 镜面玻璃 | 卫生间前室MR-01银镜[FD06/01] 1.无框镜面玻璃5厚 2.304不锈钢槽线包边 3.款式满足设计与建设单位要求 | m2 | 1.00 | 129.96 | 129.96 | 42.48
261 | 011505001008 | 洗漱台 | 卫生间前室洗手台盆[FD06/01] 1.15mm厚ST-01白色石英石台面，内龙骨采用40*40*3镀锌角钢 2.洗手台盆下柜子采用抗倍特成品隔断饰面，宽300*高800 3.白色石英石挡水条60高，下挂200mm 4.石材台面开孔 直径60cm以内，共1个 5.石材磨圆边3道 | m2 | 1.13 | 1060.97 | 1198.90 | 244.81
本页小计 | [6 empty] | 2941.66 | 631.36 | 0.50
【表10.2.2-16】
分部分项工程清单与计价表
单位(专业)工程名称:科技创新与成果转化中心装修设计改造项目-装饰 | [5 empty] | 标段: |  |  | 第54页 共54页
序号 | 项目编码 | 项目名称 | 项目特征 | 计量 单位 | 工程量 | 金 额 (元) |  |  |  |  | 备注
[6 empty] | 综合单价 | 合价 | 其中
[8 empty] | 人工费 | 机械费 | 暂估价
262 | 011505001009 | 操作台 | 冲奶区ST-01白色石英石台面操作台[FD08/02] 1.15mm厚ST-01白色石英石台面，内龙骨采用20*20*3镀锌角钢 2.洗手台盆下柜子采用18mm免漆板 3.白色石英石挡水条20高，下挂50mm 4.石材台面开孔 直径60cm以内，共4个 5.石材磨圆边3道 | m2 | 1.83 | 1314.49 | 2405.52 | 385.75
本页小计 | [6 empty] | 2405.52 | 385.75
合计 | [6 empty] | 1569732.08 | 493398.79 | 3401.88

## 1_表10_2_2-16 施工技术措施项目清单与计价表
【表10.2.2-16】
施工技术措施项目清单与计价表
单位(专业)工程名称:科技创新与成果转化中心装修设计改造项目-装饰 | [5 empty] | 标段: |  |  | 第1页 共3页
序号 | 项目编码 | 项目名称 | 项目特征 | 计量 单位 | 工程量 | 金 额 (元) |  |  |  |  | 备注
[6 empty] | 综合单价 | 合价 | 其中
[8 empty] | 人工费 | 机械费 | 暂估价
|  | 一层 |  |  |  |  | 17887.48 | 9374.75 | 4219.11
| 011701 | S.1脚手架工程（编码：011701) |  |  | 0 |  | 13044.63 | 9185.35 | 439.55
1 | 011701006001 | 满堂脚手架 | 1.满堂脚手架 ~基本层3.6m～5.2m | m2 | 762.25 | 13.12 | 10000.72 | 7050.81 | 335.39
2 | 011701006002 | 满堂脚手架 | 1.满堂脚手架 ~层高6.8(m) | m2 | 165.34 | 18.41 | 3043.91 | 2134.54 | 104.16
| 011702 | S.2混凝土模板及支架（撑）（编码：011702） |  |  | 0 |  | 298.27 | 189.40 | 3.58
3 | 011702008001 | 圈梁 | 1.现浇混凝土 直形圈过梁 复合木模 | m2 | 5.43 | 54.93 | 298.27 | 189.40 | 3.58
| 011703 | S.3垂直运输（编码：011703) |  |  | 0 |  | 4544.58 |  | 3775.98
4 | 011703001001 | 垂直运输 | 1.混凝土结构建筑物垂直运输 檐高20m内`基价*0.3~层高3.8(m) 2.装修处置运输单价按整体工程垂直运输按0.3系数计算，由投标单位自行考虑投标报价 | m2 | 795.86 | 4.45 | 3541.58 |  | 2944.68
5 | 011703001002 | 垂直运输 | 1.混凝土结构建筑物垂直运输 檐高20m内`基价*0.3~层高6.8(m) 2.装修处置运输单价按整体工程垂直运输按0.3系数计算，由投标单位自行考虑投标报价 | m2 | 170.00 | 5.90 | 1003.00 |  | 831.30
|  | 五层 |  |  |  |  | 21603.70 | 11161.39 | 5320.88
本页小计 | [6 empty] | 17887.48 | 9374.75 | 4219.11
【表10.2.2-16】
施工技术措施项目清单与计价表
单位(专业)工程名称:科技创新与成果转化中心装修设计改造项目-装饰 | [5 empty] | 标段: |  |  | 第2页 共3页
序号 | 项目编码 | 项目名称 | 项目特征 | 计量 单位 | 工程量 | 金 额 (元) |  |  |  |  | 备注
[6 empty] | 综合单价 | 合价 | 其中
[8 empty] | 人工费 | 机械费 | 暂估价
| 011701 | S.1脚手架工程（编码：011701) |  |  | 0 |  | 15744.00 | 11100.00 | 528.00
6 | 011701006005 | 满堂脚手架 | 1.满堂脚手架 ~基本层3.6m～5.2m | m2 | 1200.00 | 13.12 | 15744.00 | 11100.00 | 528.00
| 011702 | S.2混凝土模板及支架（撑）（编码：011702） |  |  | 0 |  | 96.68 | 61.39 | 1.16
7 | 011702008004 | 圈梁 | 1.现浇混凝土 直形圈过梁 复合木模 | m2 | 1.76 | 54.93 | 96.68 | 61.39 | 1.16
| 011703 | S.3垂直运输（编码：011703) |  |  | 0 |  | 5763.02 |  | 4791.72
8 | 011703001005 | 垂直运输 | 1.混凝土结构建筑物垂直运输 檐高20m内`基价*0.3~层高3.8(m) 2.装修处置运输单价按整体工程垂直运输按0.3系数计算，由投标单位自行考虑投标报价 | m2 | 1295.06 | 4.45 | 5763.02 |  | 4791.72
|  | 三层 |  |  |  |  | 929.25 | 479.57 | 211.16
| 011701 | S.1脚手架工程（编码：011701) |  |  |  |  | 512.99 | 361.68 | 17.20
9 | 011701006006 | 满堂脚手架 | 1.满堂脚手架 ~基本层3.6m～5.2m | m2 | 39.10 | 13.12 | 512.99 | 361.68 | 17.20
| 011702 | S.2混凝土模板及支架（撑）（编码：011702） |  |  |  |  | 185.66 | 117.89 | 2.23
10 | 011702008005 | 圈梁 | 1.现浇混凝土 直形圈过梁 复合木模 | m2 | 3.38 | 54.93 | 185.66 | 117.89 | 2.23
本页小计 | [6 empty] | 22302.35 | 11640.96 | 5340.31
【表10.2.2-16】
施工技术措施项目清单与计价表
单位(专业)工程名称:科技创新与成果转化中心装修设计改造项目-装饰 | [5 empty] | 标段: |  |  | 第3页 共3页
序号 | 项目编码 | 项目名称 | 项目特征 | 计量 单位 | 工程量 | 金 额 (元) |  |  |  |  | 备注
[6 empty] | 综合单价 | 合价 | 其中
[8 empty] | 人工费 | 机械费 | 暂估价
| 011703 | S.3垂直运输（编码：011703) |  |  |  |  | 230.60 |  | 191.73
11 | 011703001006 | 垂直运输 | 1.混凝土结构建筑物垂直运输 檐高20m内`基价*0.3~层高3.8(m) 2.装修处置运输单价按整体工程垂直运输按0.3系数计算，由投标单位自行考虑投标报价 | m2 | 51.82 | 4.45 | 230.60 |  | 191.73
本页小计 | [6 empty] | 230.60 |  | 191.73
合计 | [6 empty] | 40420.43 | 21015.71 | 9751.15

## 1_表10_2_2-17 综合单价计算表
【表10.2.2-17】
综合单价计算表
单位(专业)工程名称:科技创新与成果转化中心装修设计改造项目-装饰 | [5 empty] | 标段: |  |  | 第1页 共42页
清单 序号 | 项目编码 (定额编码) | 清单（定额） 项目名称 | 计量 单位 | 数量 | 综 合 单 价 (元) | [5 empty] | 合计 (元)
[5 empty] | 人工费 | 材料 (设备) 费 | 机械费 | 管理费 | 利润 | 小计
|  | 一层 | [8 empty] | 747837.69
| 0116 | R 拆除工程 | [8 empty] | 54387.09
1 | 011610002001 | 金属门窗拆除 | m2 | 43.15 | 10.25 |  |  | 1.35 | 0.68 | 12.28 | 529.88
| 16-52 | 无框玻璃门拆除 | m2 | 43.15 | 10.25 |  |  | 1.35 | 0.68 | 12.28 | 529.88
2 | 011610001001 | 木门窗拆除 | m2 | 15.84 | 17.76 |  |  | 2.35 | 1.18 | 21.29 | 337.23
| 16-49 | 木门窗拆除 | m2 | 15.84 | 17.76 |  |  | 2.35 | 1.18 | 21.29 | 337.23
3 | 011613002001 | 玻璃拆除 | m2 | 83.82 | 6.79 |  |  | 0.90 | 0.45 | 8.14 | 682.29
| 16-40 | 墙面龙骨及墙面玻璃拆除 | m2 | 83.82 | 6.79 |  |  | 0.90 | 0.45 | 8.14 | 682.29
4 | 011614002001 | 柜体拆除 | m | 5.10 | 18.98 |  |  | 2.50 | 1.26 | 22.74 | 115.97
| 16-43 | 附墙柜拆除 | m2 | 10.71 | 9.04 |  |  | 1.19 | 0.60 | 10.83 | 115.99
5 | 011612002001 | 卫生洁具拆除 | 套 | 2 | 55.80 | 9.60 |  | 7.37 | 3.70 | 76.47 | 152.94
| X20-215 | 拆换洗脸盆（配件利用） 台式 | 套 | 2 | 55.80 | 9.60 |  | 7.37 | 3.70 | 76.47 | 152.94
6 | 011612002002 | 卫生洁具拆除 | 套 | 14 | 32.55 | 0.15 |  | 4.30 | 2.16 | 39.16 | 548.24
| X1-87 | 拆除池槽 小便池或大便槽 | 只 | 14 | 32.55 | 0.15 |  | 4.30 | 2.16 | 39.16 | 548.24
7 | 011601001001 | 砖砌体拆除 | m3 | 0.66 | 52.86 |  |  | 6.98 | 3.51 | 63.35 | 41.81
| 16-1 | 砖基础拆除 | m3 | 0.66 | 52.86 |  |  | 6.98 | 3.51 | 63.35 | 41.81
8 | 011609002001 | 隔断隔墙拆除 | m2 | 70.38 | 3.32 |  |  | 0.44 | 0.22 | 3.98 | 280.11
| 16-39 | 墙面龙骨及隔断板拆除 | m2 | 70.38 | 3.32 |  |  | 0.44 | 0.22 | 3.98 | 280.11
9 | 011609002002 | 隔断隔墙拆除 | m2 | 369.12 | 15.35 |  |  | 2.03 | 1.02 | 18.40 | 6791.81
| 16-10 | 石膏板隔断墙拆除 | m2 | 369.12 | 15.35 |  |  | 2.03 | 1.02 | 18.40 | 6791.81
10 | 011601001002 | 砖砌体拆除 | m3 | 11.43 | 15.04 | 0.81 | 39.61 | 6.78 | 3.41 | 65.65 | 750.38
| 16-8 | 加气砼砌块墙拆除 | m3 | 11.43 | 15.04 | 0.81 | 39.61 | 6.78 | 3.41 | 65.65 | 750.38
11 | 011605001001 | 平面块料拆除 | m2 | 792.96 | 18.32 |  |  | 2.42 | 1.22 | 21.96 | 17413.40
| 16-28换 | 地砖地面拆除`如需铲除找平层者 | m2 | 792.96 | 18.32 |  |  | 2.42 | 1.22 | 21.96 | 17413.40
12 | 011605001002 | 平面块料拆除 | m2 | 12.39 | 3.01 |  |  | 0.40 | 0.20 | 3.61 | 44.73
【表10.2.2-17】
综合单价计算表
单位(专业)工程名称:科技创新与成果转化中心装修设计改造项目-装饰 | [5 empty] | 标段: |  |  | 第2页 共42页
清单 序号 | 项目编码 (定额编码) | 清单（定额） 项目名称 | 计量 单位 | 数量 | 综 合 单 价 (元) | [5 empty] | 合计 (元)
[5 empty] | 人工费 | 材料 (设备) 费 | 机械费 | 管理费 | 利润 | 小计
| 16-33 | 塑胶地面拆除 | m2 | 12.39 | 3.01 |  |  | 0.40 | 0.20 | 3.61 | 44.73
13 | 011605001003 | 平面块料拆除 | m2 | 9.40 | 9.79 |  |  | 1.29 | 0.65 | 11.73 | 110.26
| 16-31*A1.3换 | 带龙骨木地板拆除`带支架防静电地板拆除 | m2 | 9.4 | 9.79 |  |  | 1.29 | 0.65 | 11.73 | 110.26
14 | 011608002001 | 铲除涂料面 | m2 | 521.37 | 6.88 | 0.01 |  | 0.91 | 0.46 | 8.26 | 4306.52
| 16-60 | 抹灰面铲涂料 | m2 | 521.37 | 6.88 | 0.01 |  | 0.91 | 0.46 | 8.26 | 4306.52
15 | 011605002001 | 立面块料拆除 | m2 | 106.44 | 7.56 |  |  | 1.00 | 0.50 | 9.06 | 964.35
| 16-36 | 墙面砖及陶瓷面砖铲除 | m2 | 106.44 | 7.56 |  |  | 1.00 | 0.50 | 9.06 | 964.35
16 | 011606003001 | 天棚面龙骨及饰面拆除 | m2 | 58.34 | 8.84 |  |  | 1.17 | 0.59 | 10.60 | 618.40
| 16-47 | 天棚金属龙骨及金属面拆除 | m2 | 58.34 | 8.84 |  |  | 1.17 | 0.59 | 10.60 | 618.40
17 | 011606003002 | 天棚面龙骨及饰面拆除 | m2 | 840.55 | 8.00 |  |  | 1.06 | 0.53 | 9.59 | 8060.87
| 16-48 | 天棚金属龙骨及石膏面拆除 | m2 | 840.55 | 8.00 |  |  | 1.06 | 0.53 | 9.59 | 8060.87
18 | 01B001 | 建筑垃圾外运 | m3 | 129.31 |  | 90.00 |  |  |  | 90.00 | 11637.90
| 完全价 | 建筑垃圾外运及处置费 | m3 | 129.31 |  | 90.00 |  |  |  | 90.00 | 11637.90
19 | 01B002 | 其他项目拆除 | 项 | 1 |  | 1000.00 |  |  |  | 1000.00 | 1000.00
| 补 | 除图纸已标注拆除项目外其余现场可能出现的应拆除项目、场地清理及建筑垃圾外运处置等所有费用，并考虑残值抵扣后 | 项 | 1 |  | 1000.00 |  |  |  | 1000.00 | 1000.00
| 0104 | D 砌筑工程 | [8 empty] | 87937.66
20 | 011210002001 | 金属隔断 | m2 | 341.05 | 63.75 | 103.19 |  | 8.45 | 4.26 | 179.65 | 61269.63
| 12-216 | 隔墙轻钢龙骨基层 中距竖600mm横1500mm以内 | m2 | 341.05 | 16.11 | 31.91 |  | 2.14 | 1.08 | 51.24 | 17475.40
| 12-124 | 墙面石膏板基层^纸面石膏板 1200×2400×9.5 | m2 | 1364.2 | 9.44 | 12.40 |  | 1.25 | 0.63 | 23.72 | 32358.82
| 10-17 | 干铺岩棉板 厚度50mm 岩棉板100kg/m3 δ50 | m2 | 341.05 | 9.88 | 21.68 |  | 1.31 | 0.66 | 33.53 | 11435.41
21 | 011210002002 | 金属隔断 | m2 | 5.21 | 89.74 | 156.78 |  | 11.90 | 6.00 | 264.42 | 1377.63
【表10.2.2-17】
综合单价计算表
单位(专业)工程名称:科技创新与成果转化中心装修设计改造项目-装饰 | [5 empty] | 标段: |  |  | 第3页 共42页
清单 序号 | 项目编码 (定额编码) | 清单（定额） 项目名称 | 计量 单位 | 数量 | 综 合 单 价 (元) | [5 empty] | 合计 (元)
[5 empty] | 人工费 | 材料 (设备) 费 | 机械费 | 管理费 | 利润 | 小计
| 12-216 | 隔墙轻钢龙骨基层 中距竖600mm横1500mm以内 | m2 | 10.42 | 16.11 | 31.91 |  | 2.14 | 1.08 | 51.24 | 533.92
| 12-124 | 墙面石膏板基层^纸面石膏板 1200×2400×9.5 | m2 | 20.84 | 9.44 | 12.40 |  | 1.25 | 0.63 | 23.72 | 494.32
| 10-17 | 干铺岩棉板 厚度50mm 岩棉板100kg/m3 δ50 | m2 | 10.42 | 9.88 | 21.68 |  | 1.31 | 0.66 | 33.53 | 349.38
22 | 011210002003 | 金属隔断 | m2 | 22.58 | 65.24 | 154.34 |  | 8.66 | 4.36 | 232.60 | 5252.11
| 12-216 | 隔墙轻钢龙骨基层 中距竖600mm横1500mm以内 | m2 | 22.58 | 16.11 | 31.91 |  | 2.14 | 1.08 | 51.24 | 1157.00
| 12-124 | 墙面石膏板基层^纸面石膏板 1200×2400×9.5 | m2 | 47.2464 | 9.44 | 12.40 |  | 1.25 | 0.63 | 23.72 | 1120.68
| 12-123 | 墙面木夹板基层 阻燃板基层 δ15 | m2 | 47.2464 | 9.32 | 35.75 |  | 1.24 | 0.62 | 46.93 | 2217.27
| 10-17 | 干铺岩棉板 厚度50mm 岩棉板100kg/m3 δ50 | m2 | 22.58 | 9.88 | 21.68 |  | 1.31 | 0.66 | 33.53 | 757.11
23 | 010402001001 | 砌块墙 | m3 | 1.27 | 122.00 | 278.47 | 2.07 | 16.39 | 8.24 | 427.17 | 542.51
| 4-60换 | 蒸压加气混凝土砌块 墙厚150mm以内^水泥砂浆 M5.0 | m3 | 1.27 | 122.00 | 278.47 | 2.07 | 16.39 | 8.24 | 427.17 | 542.51
24 | 010402001002 | 砌块墙 | m3 | 5.59 | 92.71 | 277.42 | 2.07 | 12.52 | 6.29 | 391.01 | 2185.75
| 4-64换 | 蒸压加气混凝土砌块 墙厚300mm以内^水泥砂浆 M5.0 | m3 | 5.59 | 92.71 | 277.42 | 2.07 | 12.52 | 6.29 | 391.01 | 2185.75
25 | 010503004001 | 圈梁 | m3 | 0.32 | 175.93 | 321.42 | 7.56 | 24.32 | 12.22 | 541.45 | 173.26
| 5-10换 | 现浇混凝土 圈梁、过梁、拱形梁^现浇现拌混凝土 C20（16） | m3 | 0.32 | 114.53 | 321.21 | 0.58 | 15.22 | 7.65 | 459.19 | 146.94
| 5-35 | 现场搅拌混凝土调整费 | 10m3 | 0.03232 | 607.91 | 2.07 | 69.09 | 90.06 | 45.27 | 814.40 | 26.32
26 | 011201001001 | 墙面一般抹灰 | m2 | 10.58 | 16.13 | 7.59 | 0.84 | 2.27 | 1.14 | 27.97 | 295.92
| 12-1+12-3-1*-6换 | 内墙砂浆抹灰 14+6mm厚^混合砂浆 1∶0.5∶2.5`抹灰实际遍数：2~基层厚8(mm) 面层厚6(mm) | m2 | 10.58 | 13.00 | 6.54 | 0.47 | 1.79 | 0.90 | 22.70 | 240.17
【表10.2.2-17】
综合单价计算表
单位(专业)工程名称:科技创新与成果转化中心装修设计改造项目-装饰 | [5 empty] | 标段: |  |  | 第4页 共42页
清单 序号 | 项目编码 (定额编码) | 清单（定额） 项目名称 | 计量 单位 | 数量 | 综 合 单 价 (元) | [5 empty] | 合计 (元)
[5 empty] | 人工费 | 材料 (设备) 费 | 机械费 | 管理费 | 利润 | 小计
| 12-19 | 墙柱面界面剂喷涂 | m2 | 10.58 | 3.13 | 1.05 | 0.37 | 0.48 | 0.24 | 5.27 | 55.76
27 | 011201001002 | 墙面一般抹灰 | m2 | 144.51 | 4.61 | 5.34 | 0.15 | 0.63 | 0.32 | 11.05 | 1596.84
| 9-45换 | 聚合物水泥防水砂浆 ~5mm厚^水泥砂浆 1:3 | m2 | 144.51 | 4.61 | 5.34 | 0.15 | 0.63 | 0.32 | 11.05 | 1596.84
28 | 011201001003 | 墙面一般抹灰 | m2 | 521.37 | 13.63 | 3.53 | 0.29 | 1.85 | 0.93 | 20.23 | 10547.32
| 12-16+12-3*-5换 | 墙面砂浆打底找平 15mm厚^水泥砂浆 1:3~厚度10(mm) | m2 | 521.37 | 12.21 | 2.91 | 0.29 | 1.66 | 0.83 | 17.90 | 9332.52
| 12-18 | 墙面刷素水泥浆 有107胶 | m2 | 521.37 | 1.42 | 0.62 |  | 0.19 | 0.10 | 2.33 | 1214.79
29 | 010607005001 | 砌块墙钢丝网加固 | m2 | 10.58 | 4.67 | 5.94 |  | 0.62 | 0.31 | 11.54 | 122.09
| 12-8 | 墙面挂钢丝网 | m2 | 10.58 | 4.67 | 5.94 |  | 0.62 | 0.31 | 11.54 | 122.09
30 | 011201001004 | 墙面一般抹灰 | m2 | 665.88 | 4.11 | 1.94 |  | 0.55 | 0.27 | 6.87 | 4574.60
| 12-7 | 墙面贴玻璃纤维网格布 | m2 | 665.88 | 4.11 | 1.94 |  | 0.55 | 0.27 | 6.87 | 4574.60
| 0108 | H 门窗工程 | [8 empty] | 49689.84
31 | 010801002001 | 木质门带套 | 樘 | 5 | 141.09 | 1966.09 | 0.03 | 18.74 | 9.42 | 2135.37 | 10676.85
| 8-33 | 成品套装木门安装 单扇门 单扇套装平开门 实木WDM-02 | 樘 | 5 | 58.73 | 1386.00 |  | 7.80 | 3.92 | 1456.45 | 7282.25
| 8-165 | 单开执手锁安装 | 把 | 5 | 25.74 | 89.39 |  | 3.42 | 1.72 | 120.27 | 601.35
| 8-176 | 门吸安装 | 个 | 5 | 5.72 | 8.04 |  | 0.76 | 0.38 | 14.90 | 74.50
| 8-177 | 门合页安装 | 个 | 15 | 9.13 | 11.17 |  | 1.21 | 0.61 | 22.12 | 331.80
| 完全价 | 实木饰面门楣板 | m2 | 6.93 |  | 300.00 |  |  |  | 300.00 | 2079.00
| 8-134 | 细木工板门套基层 阻燃板基层 δ18 | m2 | 3.27 | 35.95 | 50.99 | 0.05 | 4.78 | 2.40 | 94.17 | 307.94
32 | 010801002002 | 木质门带套 | 樘 | 2 | 141.09 | 1837.39 | 0.03 | 18.74 | 9.42 | 2006.67 | 4013.34
| 8-33 | 成品套装木门安装 单扇门 单扇套装平开门 树脂WDM-04 | 樘 | 2 | 58.73 | 1039.50 |  | 7.80 | 3.92 | 1109.95 | 2219.90
| 8-165 | 单开执手锁安装 | 把 | 2 | 25.74 | 89.39 |  | 3.42 | 1.72 | 120.27 | 240.54
| 8-176 | 门吸安装 | 个 | 2 | 5.72 | 8.04 |  | 0.76 | 0.38 | 14.90 | 29.80
| 8-177 | 门合页安装 | 个 | 6 | 9.13 | 11.17 |  | 1.21 | 0.61 | 22.12 | 132.72
【表10.2.2-17】
综合单价计算表
单位(专业)工程名称:科技创新与成果转化中心装修设计改造项目-装饰 | [5 empty] | 标段: |  |  | 第5页 共42页
清单 序号 | 项目编码 (定额编码) | 清单（定额） 项目名称 | 计量 单位 | 数量 | 综 合 单 价 (元) | [5 empty] | 合计 (元)
[5 empty] | 人工费 | 材料 (设备) 费 | 机械费 | 管理费 | 利润 | 小计
| 完全价 | 树脂饰面门楣板 | m2 | 3.168 |  | 400.00 |  |  |  | 400.00 | 1267.20
| 8-134 | 细木工板门套基层 阻燃板基层 δ18 | m2 | 1.308 | 35.95 | 50.99 | 0.05 | 4.78 | 2.40 | 94.17 | 123.17
33 | 010805005001 | 全玻自由门 | 樘 | 1 | 198.07 | 1875.41 |  | 26.30 | 13.21 | 2112.99 | 2112.99
| 8-96 | 有框全玻璃门扇安装 白色不锈钢边框超白玻钢化玻璃门 12mm厚超白玻钢化玻璃 | m2 | 2.6 | 66.28 | 679.24 |  | 8.80 | 4.42 | 758.74 | 1972.72
| 8-165 | 单开执手锁安装 | 把 | 1 | 25.74 | 89.39 |  | 3.42 | 1.72 | 120.27 | 120.27
| 完全价 | 贴磨砂膜 | 樘 | 2 |  | 10.00 |  |  |  | 10.00 | 20.00
34 | 010801004001 | 木质防火门 | 樘 | 2 | 93.33 | 806.43 |  | 12.39 | 6.23 | 918.38 | 1836.76
| 8-37换 | 成品木质防火门安装 木质防火门（甲级） 1000*2200 | m2 | 4.4 | 36.08 | 327.00 |  | 4.79 | 2.41 | 370.28 | 1629.23
| 8-186 | 明装闭门器 | 个 | 2 | 13.95 | 87.03 |  | 1.85 | 0.93 | 103.76 | 207.52
35 | 011210003001 | 玻璃隔断 | m2 | 24.55 | 45.90 | 505.00 |  | 6.09 | 3.06 | 560.05 | 13749.23
| 12-206 | 不锈钢框玻璃隔断 1.2mm白色不锈钢边框超白玻钢化玻璃隔断 6+0.76pvb+6厚夹胶超白钢化玻璃隔断 | m2 | 24.55 | 45.90 | 505.00 |  | 6.09 | 3.06 | 560.05 | 13749.23
36 | 010807001001 | 金属（塑钢、断桥）窗 | 樘 | 3 | 184.10 | 5546.14 |  | 24.40 | 12.25 | 5766.89 | 17300.67
| 8-110*A0.9换 | 隔热断桥铝合金推拉窗安装 铝合金推拉窗 6+6厚夹胶超白钢化玻璃`设计为普通铝合金型材+中空玻璃时 | m2 | 3.9816 | 18.64 | 553.03 |  | 2.47 | 1.24 | 575.38 | 2290.93
| 8-112*A0.9换 | 隔热断桥铝合金内平开下悬窗安装 铝合金断桥隔热上悬悬内平开窗 6+6厚夹胶超白钢化玻璃`设计为普通铝合金型材+中空玻璃时 | m2 | 7.11 | 25.84 | 599.03 |  | 3.43 | 1.72 | 630.02 | 4479.44
| 8-113*A0.9换 | 隔热断桥铝合金固定窗安装`设计为普通铝合金型材+中空玻璃时 | m2 | 19.0164 | 15.48 | 476.03 |  | 2.05 | 1.03 | 494.59 | 9405.32
| 完全价 | 手动开窗机 一拖2 | 樘 | 3 |  | 375.00 |  |  |  | 375.00 | 1125.00
【表10.2.2-17】
综合单价计算表
单位(专业)工程名称:科技创新与成果转化中心装修设计改造项目-装饰 | [5 empty] | 标段: |  |  | 第6页 共42页
清单 序号 | 项目编码 (定额编码) | 清单（定额） 项目名称 | 计量 单位 | 数量 | 综 合 单 价 (元) | [5 empty] | 合计 (元)
[5 empty] | 人工费 | 材料 (设备) 费 | 机械费 | 管理费 | 利润 | 小计
| 0111 | L 楼地面装饰工程 | [8 empty] | 139433.51
37 | 011101001001 | 水泥砂浆楼地面 | m2 | 134.15 | 22.30 | 48.93 | 1.19 | 3.13 | 1.57 | 77.12 | 10345.65
| 11-1换 | 砂浆找平层^水泥砂浆 1:3~厚20mm | m2 | 134.15 | 10.55 | 5.93 | 0.59 | 1.48 | 0.74 | 19.29 | 2587.75
| 9-40 | 屋面陶粒排（蓄）水层 | m3 | 20.1225 | 49.10 | 204.97 | 0.80 | 6.61 | 3.32 | 264.80 | 5328.44
| 5-52 | 钢筋网片 | t | 0.41989 | 912.95 | 3732.72 | 153.48 | 146.47 | 73.62 | 5019.24 | 2107.53
| 11-4 | 素水泥浆一道^107胶纯水泥浆 | m2 | 134.15 | 1.53 | 0.57 |  | 0.20 | 0.10 | 2.40 | 321.96
38 | 011102003001 | 块料楼地面 | m2 | 58.67 | 32.62 | 62.13 | 0.59 | 4.41 | 2.22 | 101.97 | 5982.58
| 11-46*A0.85换 | 地砖楼地面（干混砂浆铺贴） 周长2400mm以内 密缝`如采用干硬性水泥砂浆的^干硬水泥砂浆1∶3 | m2 | 58.67 | 32.62 | 62.13 | 0.59 | 4.41 | 2.22 | 101.97 | 5982.58
39 | 011102003002 | 块料楼地面 | m2 | 24.11 | 32.62 | 62.13 | 0.59 | 4.41 | 2.22 | 101.97 | 2458.50
| 11-46*A0.85换 | 地砖楼地面（干混砂浆铺贴） 周长2400mm以内 密缝`如采用干硬性水泥砂浆的^干硬水泥砂浆1∶3 | m2 | 24.11 | 32.62 | 62.13 | 0.59 | 4.41 | 2.22 | 101.97 | 2458.50
40 | 010904002001 | 楼（地）面涂膜防水 | m2 | 82.78 | 4.10 | 21.35 |  | 0.54 | 0.27 | 26.26 | 2173.80
| 9-80+9-82*3换 | 平面聚合物水泥防水涂料 ~厚1.5(mm)^聚合物水泥基复合防水涂料 JS II型 | m2 | 82.78 | 4.10 | 21.35 |  | 0.54 | 0.27 | 26.26 | 2173.80
41 | 01B003 | 蹲坑 | 只 | 4 | 55.30 | 61.90 | 0.99 | 7.44 | 3.74 | 129.37 | 517.48
| 17-168换 | 砂浆面层大便坑（10只）^水泥砂浆 1:2 | 只 | 4 | 55.30 | 61.90 | 0.99 | 7.44 | 3.74 | 129.37 | 517.48
42 | 011108004001 | 水泥砂浆零星项目 | m2 | 5.18 | 31.38 | 6.12 | 0.59 | 4.25 | 2.13 | 44.47 | 230.35
| 11-140换 | 零星装饰项目 砂浆^水泥砂浆 1:3 | m2 | 5.18 | 31.38 | 6.12 | 0.59 | 4.25 | 2.13 | 44.47 | 230.35
43 | 01B004 | 美缝 | m | 275.93 |  | 5.00 |  |  |  | 5.00 | 1379.65
| 完全价 | 地砖成品美缝处理 | m | 275.93 |  | 5.00 |  |  |  | 5.00 | 1379.65
44 | 011108001001 | 石材零星项目 | m2 | 1.80 | 56.03 | 349.47 | 0.89 | 7.56 | 3.80 | 417.75 | 751.95
【表10.2.2-17】
综合单价计算表
单位(专业)工程名称:科技创新与成果转化中心装修设计改造项目-装饰 | [5 empty] | 标段: |  |  | 第7页 共42页
清单 序号 | 项目编码 (定额编码) | 清单（定额） 项目名称 | 计量 单位 | 数量 | 综 合 单 价 (元) | [5 empty] | 合计 (元)
[5 empty] | 人工费 | 材料 (设备) 费 | 机械费 | 管理费 | 利润 | 小计
| 11-143*A0.85换 | 零星装饰项目 石材 干混砂浆铺贴^干硬水泥砂浆1∶3`人工*0.85 | m2 | 1.8 | 56.03 | 349.47 | 0.89 | 7.56 | 3.80 | 417.75 | 751.95
45 | 011103003001 | 塑料板楼地面 | m2 | 139.29 | 34.94 | 85.70 | 0.12 | 4.66 | 2.34 | 127.76 | 17795.69
| 11-78 | 塑料板楼地面 PL-04仿办公地毯地板胶 | m2 | 139.29 | 21.08 | 77.56 |  | 2.80 | 1.41 | 102.85 | 14325.98
| 11-15+11-16*-1换 | 水泥基自流平砂浆楼地面 ~厚3(mm) | m2 | 139.29 | 13.86 | 8.14 | 0.12 | 1.86 | 0.93 | 24.91 | 3469.71
46 | 011103003002 | 塑料板楼地面 | m2 | 509.36 | 34.94 | 85.70 | 0.12 | 4.66 | 2.34 | 127.76 | 65075.83
| 11-78 | 塑料板楼地面 PL-05浅灰色地板胶 | m2 | 509.36 | 21.08 | 77.56 |  | 2.80 | 1.41 | 102.85 | 52387.68
| 11-15+11-16*-1换 | 水泥基自流平砂浆楼地面 ~厚3(mm) | m2 | 509.36 | 13.86 | 8.14 | 0.12 | 1.86 | 0.93 | 24.91 | 12688.16
47 | 011103003003 | 塑料板楼地面 | m2 | 48.02 | 34.94 | 85.70 | 0.12 | 4.66 | 2.34 | 127.76 | 6135.04
| 11-78 | 塑料板楼地面 PL-06中灰色地板胶 | m2 | 48.02 | 21.08 | 77.56 |  | 2.80 | 1.41 | 102.85 | 4938.86
| 11-15+11-16*-1换 | 水泥基自流平砂浆楼地面 ~厚3(mm) | m2 | 48.02 | 13.86 | 8.14 | 0.12 | 1.86 | 0.93 | 24.91 | 1196.18
48 | 011103003004 | 塑料板楼地面 | m2 | 5.15 | 34.94 | 85.70 | 0.12 | 4.66 | 2.34 | 127.76 | 657.96
| 11-78 | 塑料板楼地面 PL-07白色地板胶 | m2 | 5.15 | 21.08 | 77.56 |  | 2.80 | 1.41 | 102.85 | 529.68
| 11-15+11-16*-1换 | 水泥基自流平砂浆楼地面 ~厚3(mm) | m2 | 5.15 | 13.86 | 8.14 | 0.12 | 1.86 | 0.93 | 24.91 | 128.29
49 | 011103003005 | 塑料板楼地面 | m2 | 11.73 | 34.94 | 85.70 | 0.12 | 4.66 | 2.34 | 127.76 | 1498.62
| 11-78 | 塑料板楼地面 PL-08木纹地板胶 | m2 | 11.73 | 21.08 | 77.56 |  | 2.80 | 1.41 | 102.85 | 1206.43
| 11-15+11-16*-1换 | 水泥基自流平砂浆楼地面 ~厚3(mm) | m2 | 11.73 | 13.86 | 8.14 | 0.12 | 1.86 | 0.93 | 24.91 | 292.19
50 | 011101006001 | 平面砂浆找平层 | m2 | 713.55 | 13.05 | 8.88 | 0.89 | 1.85 | 0.93 | 25.60 | 18266.88
| 11-1+11-3*10换 | 砂浆找平层^水泥砂浆 1:3~厚30(mm) | m2 | 713.55 | 13.05 | 8.88 | 0.89 | 1.85 | 0.93 | 25.60 | 18266.88
51 | 011502001001 | 金属装饰线 | m | 11.33 | 3.63 | 11.14 |  | 0.48 | 0.24 | 15.49 | 175.50
| 15-35 | 金属装饰压条 宽度20mm以内^不锈钢压条 304材质 5mm宽 | m | 11.33 | 3.63 | 11.14 |  | 0.48 | 0.24 | 15.49 | 175.50
52 | 011104001001 | 地毯楼地面 | m2 | 28.63 | 13.15 | 131.40 |  | 1.75 | 0.88 | 147.18 | 4213.76
【表10.2.2-17】
综合单价计算表
单位(专业)工程名称:科技创新与成果转化中心装修设计改造项目-装饰 | [5 empty] | 标段: |  |  | 第8页 共42页
清单 序号 | 项目编码 (定额编码) | 清单（定额） 项目名称 | 计量 单位 | 数量 | 综 合 单 价 (元) | [5 empty] | 合计 (元)
[5 empty] | 人工费 | 材料 (设备) 费 | 机械费 | 管理费 | 利润 | 小计
| 11-81 | 织物地毯铺设 固定不带垫 尼龙块毯 500*500*6mm | m2 | 28.63 | 13.15 | 131.40 |  | 1.75 | 0.88 | 147.18 | 4213.76
53 | 011104004001 | 防静电活动地板 | m2 | 9.07 | 23.73 | 167.16 |  | 3.15 | 1.58 | 195.62 | 1774.27
| 11-94 | 防静电活动地板安装 钢质防静电地板 600*600*35mm | m2 | 9.07 | 23.73 | 167.16 |  | 3.15 | 1.58 | 195.62 | 1774.27
| 0113 | N 天棚工程 | [8 empty] | 155227.59
54 | 011302001001 | 吊顶天棚 | m2 | 336.00 | 43.61 | 54.13 |  | 5.79 | 2.91 | 106.44 | 35763.84
| 13-10 | 轻钢龙骨（U50型）吊顶 平面 | m2 | 336 | 21.16 | 26.10 |  | 2.81 | 1.41 | 51.48 | 17297.28
| 13-22+13-26*1换 | 天棚石膏板平面基层 安在U形轻钢龙骨上~实际石膏板层数2（层） | m2 | 336 | 20.09 | 25.74 |  | 2.67 | 1.34 | 49.84 | 16746.24
| 14-100 | 板缝贴胶带、点锈 | m2 | 336 | 2.36 | 2.29 |  | 0.31 | 0.16 | 5.12 | 1720.32
55 | 011304001007 | 灯带（槽） | m2 | 7.83 | 384.42 | 670.88 | 0.14 | 51.04 | 25.69 | 1132.17 | 8864.89
| 13-77 | 嵌入式灯槽、灯带 玻镁板 δ15 | m2 | 37.04 | 42.90 | 58.96 | 0.03 | 5.70 | 2.87 | 110.46 | 4091.44
| 13-10 | 轻钢龙骨（U50型）吊顶 平面 | m2 | 10.96 | 21.16 | 26.10 |  | 2.81 | 1.41 | 51.48 | 564.22
| 13-26 | 天棚基层 每增加一层石膏板 | m2 | 37.04 | 8.67 | 12.77 |  | 1.15 | 0.58 | 23.17 | 858.22
| 13-11 | 轻钢龙骨（U50型）吊顶 侧面 | m2 | 26.08 | 25.39 | 21.92 |  | 3.37 | 1.69 | 52.37 | 1365.81
| 14-100 | 板缝贴胶带、点锈 | m2 | 37.04 | 2.36 | 2.29 |  | 0.31 | 0.16 | 5.12 | 189.64
| 13-52 | 天棚软膜吊顶 矩形 RF-01拉展膜 0.18mm | m2 | 7.83 | 15.12 | 211.18 |  | 2.01 | 1.01 | 229.32 | 1795.58
56 | 011304001013 | 灯带（槽） | m2 | 1.19 | 468.35 | 814.43 | 0.20 | 62.16 | 31.34 | 1376.48 | 1638.01
| 13-77 | 嵌入式灯槽、灯带 玻镁板 δ15 | m2 | 7.84 | 42.90 | 58.96 | 0.03 | 5.70 | 2.87 | 110.46 | 866.01
| 13-10 | 轻钢龙骨（U50型）吊顶 平面 | m2 | 1.19 | 21.16 | 26.10 |  | 2.81 | 1.41 | 51.48 | 61.26
| 13-26 | 天棚基层 每增加一层石膏板 | m2 | 12.83 | 8.67 | 12.77 |  | 1.15 | 0.58 | 23.17 | 297.27
| 13-11 | 轻钢龙骨（U50型）吊顶 侧面 | m2 | 1.43 | 25.39 | 21.92 |  | 3.37 | 1.69 | 52.37 | 74.89
【表10.2.2-17】
综合单价计算表
单位(专业)工程名称:科技创新与成果转化中心装修设计改造项目-装饰 | [5 empty] | 标段: |  |  | 第9页 共42页
清单 序号 | 项目编码 (定额编码) | 清单（定额） 项目名称 | 计量 单位 | 数量 | 综 合 单 价 (元) | [5 empty] | 合计 (元)
[5 empty] | 人工费 | 材料 (设备) 费 | 机械费 | 管理费 | 利润 | 小计
| 14-100 | 板缝贴胶带、点锈 | m2 | 12.83 | 2.36 | 2.29 |  | 0.31 | 0.16 | 5.12 | 65.69
| 13-52 | 天棚软膜吊顶 矩形 RF-01拉展膜 0.18mm | m2 | 1.19 | 15.12 | 211.18 |  | 2.01 | 1.01 | 229.32 | 272.89
57 | 011302001006 | 吊顶天棚 | m2 | 8.32 | 57.27 | 80.12 |  | 7.60 | 3.82 | 148.81 | 1238.10
| 13-11 | 轻钢龙骨（U50型）吊顶 侧面 | m2 | 8.32 | 25.39 | 21.92 |  | 3.37 | 1.69 | 52.37 | 435.72
| 13-18 | 天棚细木工板侧面基层 钉在轻钢龙骨上 玻镁板 δ15 | m2 | 10.52 | 16.49 | 34.12 |  | 2.19 | 1.10 | 53.90 | 567.03
| 13-26 | 天棚基层 每增加一层石膏板 | m2 | 8.32 | 8.67 | 12.77 |  | 1.15 | 0.58 | 23.17 | 192.77
| 14-100 | 板缝贴胶带、点锈 | m2 | 8.32 | 2.36 | 2.29 |  | 0.31 | 0.16 | 5.12 | 42.60
58 | 011302001007 | 吊顶天棚 | m2 | 2.84 | 62.78 | 91.52 |  | 8.33 | 4.19 | 166.82 | 473.77
| 13-11 | 轻钢龙骨（U50型）吊顶 侧面 | m2 | 2.84 | 25.39 | 21.92 |  | 3.37 | 1.69 | 52.37 | 148.73
| 13-18 | 天棚细木工板侧面基层 钉在轻钢龙骨上 玻镁板 δ15 | m2 | 4.54 | 16.49 | 34.12 |  | 2.19 | 1.10 | 53.90 | 244.71
| 13-26 | 天棚基层 每增加一层石膏板 | m2 | 2.84 | 8.67 | 12.77 |  | 1.15 | 0.58 | 23.17 | 65.80
| 14-100 | 板缝贴胶带、点锈 | m2 | 2.84 | 2.36 | 2.29 |  | 0.31 | 0.16 | 5.12 | 14.54
59 | 011302001008 | 吊顶天棚 | m2 | 1.50 | 38.84 | 79.68 |  | 5.15 | 2.60 | 126.27 | 189.41
| 13-16+13-19*1换 | 天棚细木工板侧面基层 钉在木龙骨上~实际细木工板层数2（层） 玻镁板 δ15 | m2 | 1.5 | 27.81 | 64.62 |  | 3.69 | 1.86 | 97.98 | 146.97
| 13-26 | 天棚基层 每增加一层石膏板 | m2 | 1.5 | 8.67 | 12.77 |  | 1.15 | 0.58 | 23.17 | 34.76
| 14-100 | 板缝贴胶带、点锈 | m2 | 1.5 | 2.36 | 2.29 |  | 0.31 | 0.16 | 5.12 | 7.68
60 | 011001002001 | 保温隔热天棚 | m2 | 274.04 | 2.39 | 20.56 |  | 0.32 | 0.16 | 23.43 | 6420.76
| 10-57 | 天棚保温聚苯乙烯泡沫板吸音层 厚50mm 岩棉板100kg/m3 δ50 | m2 | 274.04 | 2.39 | 20.56 |  | 0.32 | 0.16 | 23.43 | 6420.76
61 | 011302001009 | 吊顶天棚 | m2 | 24.20 | 43.61 | 54.13 |  | 5.79 | 2.91 | 106.44 | 2575.85
| 13-10 | 轻钢龙骨（U50型）吊顶 平面 | m2 | 24.2 | 21.16 | 26.10 |  | 2.81 | 1.41 | 51.48 | 1245.82
【表10.2.2-17】
综合单价计算表
单位(专业)工程名称:科技创新与成果转化中心装修设计改造项目-装饰 | [5 empty] | 标段: |  |  | 第10页 共42页
清单 序号 | 项目编码 (定额编码) | 清单（定额） 项目名称 | 计量 单位 | 数量 | 综 合 单 价 (元) | [5 empty] | 合计 (元)
[5 empty] | 人工费 | 材料 (设备) 费 | 机械费 | 管理费 | 利润 | 小计
| 13-22+13-26*1换 | 天棚石膏板平面基层 安在U形轻钢龙骨上~实际石膏板层数2（层） | m2 | 24.2 | 20.09 | 25.74 |  | 2.67 | 1.34 | 49.84 | 1206.13
| 14-100 | 板缝贴胶带、点锈 | m2 | 24.2 | 2.36 | 2.29 |  | 0.31 | 0.16 | 5.12 | 123.90
62 | 011302001010 | 吊顶天棚 | m2 | 2.26 | 65.11 | 298.02 |  | 8.64 | 4.35 | 376.12 | 850.03
| 13-10 | 轻钢龙骨（U50型）吊顶 平面 | m2 | 2.26 | 21.16 | 26.10 |  | 2.81 | 1.41 | 51.48 | 116.34
| 13-17 | 天棚细木工板平面基层 钉在轻钢龙骨上 玻镁板 δ15 | m2 | 3.16 | 12.73 | 32.67 |  | 1.69 | 0.85 | 47.94 | 151.49
| 13-26 | 天棚基层 每增加一层石膏板 | m2 | 2.26 | 8.67 | 12.77 |  | 1.15 | 0.58 | 23.17 | 52.36
| 13-52 | 天棚软膜吊顶 矩形 RF-01拉展膜 0.18mm厚 | m2 | 2.26 | 15.12 | 211.18 |  | 2.01 | 1.01 | 229.32 | 518.26
| 14-100 | 板缝贴胶带、点锈 | m2 | 2.26 | 2.36 | 2.29 |  | 0.31 | 0.16 | 5.12 | 11.57
63 | 011302001011 | 吊顶天棚 | m2 | 7.52 | 52.91 | 71.10 |  | 7.02 | 3.53 | 134.56 | 1011.89
| 13-11 | 轻钢龙骨（U50型）吊顶 侧面 | m2 | 7.52 | 25.39 | 21.92 |  | 3.37 | 1.69 | 52.37 | 393.82
| 13-18 | 天棚细木工板侧面基层 钉在轻钢龙骨上 玻镁板 δ15 | m2 | 7.52 | 16.49 | 34.12 |  | 2.19 | 1.10 | 53.90 | 405.33
| 13-26 | 天棚基层 每增加一层石膏板 | m2 | 7.52 | 8.67 | 12.77 |  | 1.15 | 0.58 | 23.17 | 174.24
| 14-100 | 板缝贴胶带、点锈 | m2 | 7.52 | 2.36 | 2.29 |  | 0.31 | 0.16 | 5.12 | 38.50
64 | 011302001012 | 吊顶天棚 | m2 | 11.49 | 43.61 | 81.50 |  | 5.79 | 2.91 | 133.81 | 1537.48
| 13-10 | 轻钢龙骨（U50型）吊顶 平面 | m2 | 11.49 | 21.16 | 26.10 |  | 2.81 | 1.41 | 51.48 | 591.51
| 13-22+13-26*1换 | 天棚石膏板平面基层 安在U形轻钢龙骨上~实际石膏板层数2（层） 穿孔石膏板 1200×2400×9.5 | m2 | 11.49 | 20.09 | 53.11 |  | 2.67 | 1.34 | 77.21 | 887.14
| 14-100 | 板缝贴胶带、点锈 | m2 | 11.49 | 2.36 | 2.29 |  | 0.31 | 0.16 | 5.12 | 58.83
65 | 011302001013 | 吊顶天棚 | m2 | 7.27 | 68.88 | 385.30 |  | 9.14 | 4.59 | 467.91 | 3401.71
| 13-11 | 轻钢龙骨（U50型）吊顶 侧面 | m2 | 7.27 | 25.39 | 21.92 |  | 3.37 | 1.69 | 52.37 | 380.73
【表10.2.2-17】
综合单价计算表
单位(专业)工程名称:科技创新与成果转化中心装修设计改造项目-装饰 | [5 empty] | 标段: |  |  | 第11页 共42页
清单 序号 | 项目编码 (定额编码) | 清单（定额） 项目名称 | 计量 单位 | 数量 | 综 合 单 价 (元) | [5 empty] | 合计 (元)
[5 empty] | 人工费 | 材料 (设备) 费 | 机械费 | 管理费 | 利润 | 小计
| 13-18 | 天棚细木工板侧面基层 钉在轻钢龙骨上 玻镁板 δ15 | m2 | 7.27 | 16.49 | 34.12 |  | 2.19 | 1.10 | 53.90 | 391.85
| 13-38 | 天棚不锈钢板饰面 粘在夹板基层上 零星、异形 MT-04木纹不锈钢 1.2mm | m2 | 8.72 | 20.54 | 272.60 |  | 2.73 | 1.37 | 297.24 | 2591.93
| 14-100 | 板缝贴胶带、点锈 | m2 | 7.27 | 2.36 | 2.29 |  | 0.31 | 0.16 | 5.12 | 37.22
66 | 011302001014 | 吊顶天棚 | m2 | 74.48 | 54.94 | 88.16 |  | 7.29 | 3.67 | 154.06 | 11474.39
| 13-10 | 轻钢龙骨（U50型）吊顶 平面 | m2 | 74.48 | 21.16 | 26.10 |  | 2.81 | 1.41 | 51.48 | 3834.23
| 13-17 | 天棚细木工板平面基层 钉在轻钢龙骨上 玻镁板 δ15 | m2 | 74.48 | 12.73 | 32.67 |  | 1.69 | 0.85 | 47.94 | 3570.57
| 13-26 | 天棚基层 每增加一层石膏板 | m2 | 148.96 | 8.67 | 12.77 |  | 1.15 | 0.58 | 23.17 | 3451.40
| 13-37 | 天棚不锈钢板饰面 粘在夹板基层上 平面 镀锌钢板 0.3 | m2 | 6.36 | 15.80 | 18.30 |  | 2.10 | 1.05 | 37.25 | 236.91
| 14-100 | 板缝贴胶带、点锈 | m2 | 74.48 | 2.36 | 2.29 |  | 0.31 | 0.16 | 5.12 | 381.34
67 | 011302001015 | 吊顶天棚 | m2 | 6.36 | 74.88 | 102.17 |  | 9.94 | 4.99 | 191.98 | 1220.99
| 13-11 | 轻钢龙骨（U50型）吊顶 侧面 | m2 | 6.36 | 25.39 | 21.92 |  | 3.37 | 1.69 | 52.37 | 333.07
| 13-18 | 天棚细木工板侧面基层 钉在轻钢龙骨上 玻镁板 δ15 | m2 | 8.74 | 16.49 | 34.12 |  | 2.19 | 1.10 | 53.90 | 471.09
| 13-26 | 天棚基层 每增加一层石膏板 | m2 | 6.36 | 8.67 | 12.77 |  | 1.15 | 0.58 | 23.17 | 147.36
| 13-37 | 天棚不锈钢板饰面 粘在夹板基层上 平面 镀锌钢板 0.3 | m2 | 6.36 | 15.80 | 18.30 |  | 2.10 | 1.05 | 37.25 | 236.91
| 14-100 | 板缝贴胶带、点锈 | m2 | 6.36 | 2.36 | 2.29 |  | 0.31 | 0.16 | 5.12 | 32.56
68 | 011302001016 | 吊顶天棚 | m2 | 92.53 | 34.94 | 55.05 |  | 4.64 | 2.33 | 96.96 | 8971.71
| 13-10 | 轻钢龙骨（U50型）吊顶 平面 | m2 | 92.53 | 21.16 | 26.10 |  | 2.81 | 1.41 | 51.48 | 4763.44
【表10.2.2-17】
综合单价计算表
单位(专业)工程名称:科技创新与成果转化中心装修设计改造项目-装饰 | [5 empty] | 标段: |  |  | 第12页 共42页
清单 序号 | 项目编码 (定额编码) | 清单（定额） 项目名称 | 计量 单位 | 数量 | 综 合 单 价 (元) | [5 empty] | 合计 (元)
[5 empty] | 人工费 | 材料 (设备) 费 | 机械费 | 管理费 | 利润 | 小计
| 13-22 | 天棚石膏板平面基层 安在U形轻钢龙骨上 穿孔石膏板，背衬吸音无纺布 1200×2400×9.5 | m2 | 92.53 | 11.42 | 26.66 |  | 1.52 | 0.76 | 40.36 | 3734.51
| 14-100 | 板缝贴胶带、点锈 | m2 | 92.53 | 2.36 | 2.29 |  | 0.31 | 0.16 | 5.12 | 473.75
69 | 011302001017 | 吊顶天棚 | m2 | 40.72 | 63.07 | 305.01 |  | 8.37 | 4.21 | 380.66 | 15500.48
| 13-10 | 轻钢龙骨（U50型）吊顶 平面 | m2 | 40.72 | 21.16 | 26.10 |  | 2.81 | 1.41 | 51.48 | 2096.27
| 13-17 | 天棚细木工板平面基层 钉在轻钢龙骨上 玻镁板 δ15 | m2 | 40.72 | 12.73 | 32.67 |  | 1.69 | 0.85 | 47.94 | 1952.12
| 13-26 | 天棚基层 每增加一层石膏板 | m2 | 40.72 | 8.67 | 12.77 |  | 1.15 | 0.58 | 23.17 | 943.48
| 13-51 | 天棚软膜吊顶 圆形 RF-01拉展膜 0.18mm厚 | m2 | 40.72 | 18.15 | 231.18 |  | 2.41 | 1.21 | 252.95 | 10300.12
| 14-100 | 板缝贴胶带、点锈 | m2 | 40.72 | 2.36 | 2.29 |  | 0.31 | 0.16 | 5.12 | 208.49
70 | 011302001018 | 吊顶天棚 | m2 | 4.07 | 54.73 | 74.87 |  | 7.26 | 3.65 | 140.51 | 571.88
| 13-11 | 轻钢龙骨（U50型）吊顶 侧面 | m2 | 4.07 | 25.39 | 21.92 |  | 3.37 | 1.69 | 52.37 | 213.15
| 13-18 | 天棚细木工板侧面基层 钉在轻钢龙骨上 玻镁板 δ15 | m2 | 4.52 | 16.49 | 34.12 |  | 2.19 | 1.10 | 53.90 | 243.63
| 13-26 | 天棚基层 每增加一层石膏板 | m2 | 4.07 | 8.67 | 12.77 |  | 1.15 | 0.58 | 23.17 | 94.30
| 14-100 | 板缝贴胶带、点锈 | m2 | 4.07 | 2.36 | 2.29 |  | 0.31 | 0.16 | 5.12 | 20.84
71 | 011302001019 | 吊顶天棚 | m2 | 79.65 | 32.52 | 52.09 |  | 4.32 | 2.17 | 91.10 | 7256.12
| 13-10 | 轻钢龙骨（U50型）吊顶 平面 | m2 | 86.85 | 21.16 | 26.10 |  | 2.81 | 1.41 | 51.48 | 4471.04
| 13-40 | 天棚硅酸钙板面层 搁放在U形龙骨上 SC-02白色硅钙板 600*600*8 | m2 | 79.65 | 9.45 | 23.63 |  | 1.26 | 0.63 | 34.97 | 2785.36
72 | 011302001020 | 吊顶天棚 | m2 | 23.38 | 29.92 | 97.67 |  | 3.97 | 2.00 | 133.56 | 3122.63
| 13-10 | 轻钢龙骨（U50型）吊顶 平面 | m2 | 24.46 | 21.16 | 26.10 |  | 2.81 | 1.41 | 51.48 | 1259.20
【表10.2.2-17】
综合单价计算表
单位(专业)工程名称:科技创新与成果转化中心装修设计改造项目-装饰 | [5 empty] | 标段: |  |  | 第13页 共42页
清单 序号 | 项目编码 (定额编码) | 清单（定额） 项目名称 | 计量 单位 | 数量 | 综 合 单 价 (元) | [5 empty] | 合计 (元)
[5 empty] | 人工费 | 材料 (设备) 费 | 机械费 | 管理费 | 利润 | 小计
| 13-44 | 天棚铝合金方板面层 嵌入式 MT-04白色铝扣板 300*1200*0.8mm | m2 | 23.38 | 7.78 | 70.36 |  | 1.03 | 0.52 | 79.69 | 1863.15
73 | 011302001021 | 吊顶天棚 | m2 | 42.06 | 32.93 | 101.39 |  | 4.37 | 2.20 | 140.89 | 5925.83
| 13-10 | 轻钢龙骨（U50型）吊顶 平面 | m2 | 50 | 21.16 | 26.10 |  | 2.81 | 1.41 | 51.48 | 2574.00
| 13-44 | 天棚铝合金方板面层 嵌入式 MT-03白色铝扣板 300*1200*0.8mm | m2 | 42.06 | 7.78 | 70.36 |  | 1.03 | 0.52 | 79.69 | 3351.76
74 | 011302001022 | 吊顶天棚 | m2 | 2.03 | 49.49 | 89.06 |  | 6.57 | 3.30 | 148.42 | 301.29
| 13-10 | 轻钢龙骨（U50型）吊顶 平面 | m2 | 1.16 | 21.16 | 26.10 |  | 2.81 | 1.41 | 51.48 | 59.72
| 13-11 | 轻钢龙骨（U50型）吊顶 侧面 | m2 | 0.87 | 25.39 | 21.92 |  | 3.37 | 1.69 | 52.37 | 45.56
| 13-17 | 天棚细木工板平面基层 钉在轻钢龙骨上 玻镁板 δ15 | m2 | 2.47 | 12.73 | 32.67 |  | 1.69 | 0.85 | 47.94 | 118.41
| 13-26 | 天棚基层 每增加一层石膏板 防水石膏板 1200×2400×9.5 | m2 | 2.03 | 8.67 | 22.71 |  | 1.15 | 0.58 | 33.11 | 67.21
| 14-100 | 板缝贴胶带、点锈 | m2 | 2.03 | 2.36 | 2.29 |  | 0.31 | 0.16 | 5.12 | 10.39
75 | 011502001002 | 金属装饰线 | m | 14.52 | 6.29 | 42.97 |  | 0.83 | 0.42 | 50.51 | 733.41
| 15-37*A1.34换 | 金属装饰角线 宽度20mm以内`天棚面安装直线形装饰线条 成品不锈钢悬浮洗墙边线 | m | 14.52 | 6.29 | 42.97 |  | 0.83 | 0.42 | 50.51 | 733.41
76 | 011302001023 | 吊顶天棚 | m2 | 9.34 | 44.92 | 63.33 |  | 5.96 | 3.00 | 117.21 | 1094.74
| 13-10 | 轻钢龙骨（U50型）吊顶 平面 | m2 | 9.34 | 21.16 | 26.10 |  | 2.81 | 1.41 | 51.48 | 480.82
| 13-17 | 天棚细木工板平面基层 钉在轻钢龙骨上 玻镁板 δ10 | m2 | 9.34 | 12.73 | 22.17 |  | 1.69 | 0.85 | 37.44 | 349.69
| 13-26 | 天棚基层 每增加一层石膏板 | m2 | 9.34 | 8.67 | 12.77 |  | 1.15 | 0.58 | 23.17 | 216.41
| 14-100 | 板缝贴胶带、点锈 | m2 | 9.34 | 2.36 | 2.29 |  | 0.31 | 0.16 | 5.12 | 47.82
77 | 010810002001 | 木窗帘盒 | m | 44.27 | 81.14 | 122.89 | 0.07 | 10.78 | 5.42 | 220.30 | 9752.68
【表10.2.2-17】
综合单价计算表
单位(专业)工程名称:科技创新与成果转化中心装修设计改造项目-装饰 | [5 empty] | 标段: |  |  | 第14页 共42页
清单 序号 | 项目编码 (定额编码) | 清单（定额） 项目名称 | 计量 单位 | 数量 | 综 合 单 价 (元) | [5 empty] | 合计 (元)
[5 empty] | 人工费 | 材料 (设备) 费 | 机械费 | 管理费 | 利润 | 小计
| 8-153 | 细木工板窗帘盒基层(直形 悬挂式)^ 玻镁板 δ15 | m2 | 37.63 | 57.10 | 74.34 | 0.08 | 7.59 | 3.82 | 142.93 | 5378.46
| 13-26 | 天棚基层 每增加一层石膏板 | m2 | 17.71 | 8.67 | 12.77 |  | 1.15 | 0.58 | 23.17 | 410.34
| 13-32 | 天棚铝塑板饰面 粘在夹板基层上 直形侧面 | m2 | 19.62 | 16.84 | 77.19 |  | 2.24 | 1.12 | 97.39 | 1910.79
| 13-10 | 轻钢龙骨（U50型）吊顶 平面 | m2 | 8.85 | 21.16 | 26.10 |  | 2.81 | 1.41 | 51.48 | 455.60
| 13-11 | 轻钢龙骨（U50型）吊顶 侧面 | m2 | 28.77 | 25.39 | 21.92 |  | 3.37 | 1.69 | 52.37 | 1506.68
| 14-100 | 板缝贴胶带、点锈 | m2 | 17.71 | 2.36 | 2.29 |  | 0.31 | 0.16 | 5.12 | 90.68
78 | 010810002002 | 木窗帘盒 | m | 4.40 | 81.26 | 123.42 | 0.07 | 10.80 | 5.43 | 220.98 | 972.31
| 8-153 | 细木工板窗帘盒基层(直形 悬挂式)^ 玻镁板 δ15 | m2 | 3.74 | 57.10 | 74.34 | 0.08 | 7.59 | 3.82 | 142.93 | 534.56
| 13-26 | 天棚基层 每增加一层石膏板 | m2 | 1.76 | 8.67 | 12.77 |  | 1.15 | 0.58 | 23.17 | 40.78
| 13-32 | 天棚铝塑板饰面 粘在夹板基层上 直形侧面 | m2 | 1.98 | 16.84 | 77.19 |  | 2.24 | 1.12 | 97.39 | 192.83
| 13-10 | 轻钢龙骨（U50型）吊顶 平面 | m2 | 0.88 | 21.16 | 26.10 |  | 2.81 | 1.41 | 51.48 | 45.30
| 13-11 | 轻钢龙骨（U50型）吊顶 侧面 | m2 | 2.86 | 25.39 | 21.92 |  | 3.37 | 1.69 | 52.37 | 149.78
| 14-100 | 板缝贴胶带、点锈 | m2 | 1.76 | 2.36 | 2.29 |  | 0.31 | 0.16 | 5.12 | 9.01
79 | 011304001001 | 灯带（槽） | m2 | 17.62 | 28.77 | 38.77 | 0.02 | 3.82 | 1.92 | 73.30 | 1291.55
| 13-75 | 细木工板面悬挑式灯槽、灯带(直形 高15cm内) | m2 | 6.36 | 49.14 | 65.70 | 0.06 | 6.53 | 3.28 | 124.71 | 793.16
| 13-26 | 天棚基层 每增加一层石膏板 | m2 | 17.62 | 8.67 | 12.77 |  | 1.15 | 0.58 | 23.17 | 408.26
| 14-100 | 板缝贴胶带、点锈 | m2 | 17.62 | 2.36 | 2.29 |  | 0.31 | 0.16 | 5.12 | 90.21
80 | 011304001002 | 灯带（槽） | m2 | 35.24 | 20.59 | 27.83 | 0.01 | 2.73 | 1.38 | 52.54 | 1851.51
| 13-75 | 细木工板面悬挑式灯槽、灯带(直形 高15cm内) 玻镁板 δ15 | m2 | 6.8516 | 49.14 | 65.70 | 0.06 | 6.53 | 3.28 | 124.71 | 854.46
【表10.2.2-17】
综合单价计算表
单位(专业)工程名称:科技创新与成果转化中心装修设计改造项目-装饰 | [5 empty] | 标段: |  |  | 第15页 共42页
清单 序号 | 项目编码 (定额编码) | 清单（定额） 项目名称 | 计量 单位 | 数量 | 综 合 单 价 (元) | [5 empty] | 合计 (元)
[5 empty] | 人工费 | 材料 (设备) 费 | 机械费 | 管理费 | 利润 | 小计
| 13-26*J2换 | 天棚基层 每增加一层石膏板`基价*2 | m2 | 17.6184 | 17.35 | 25.53 |  | 2.30 | 1.16 | 46.34 | 816.44
| 14-100 | 板缝贴胶带、点锈 | m2 | 35.2368 | 2.36 | 2.29 |  | 0.31 | 0.16 | 5.12 | 180.41
81 | 011407002001 | 天棚喷刷涂料 | m2 | 665.38 | 19.44 | 7.80 |  | 2.58 | 1.30 | 31.12 | 20706.63
| 14-142 | 石膏板或者其他基层板面批刮腻子（满刮两遍） | m2 | 665.38 | 8.50 | 2.32 |  | 1.13 | 0.57 | 12.52 | 8330.56
| 14-128+14-129*1换 | 墙、柱、天棚面刷乳胶漆 ~遍数3 PT-01白色无机涂料 | m2 | 665.38 | 10.94 | 5.48 |  | 1.45 | 0.73 | 18.60 | 12376.07
82 | 011502001005 | 金属装饰线 | m | 39.75 | 6.29 | 3.75 |  | 0.83 | 0.42 | 11.29 | 448.78
| 15-37*A1.34换 | 金属装饰角线 宽度20mm以内`天棚面安装直线形装饰线条 镀锌钢板 角线 27×27×0.3 | m | 39.75 | 6.29 | 3.75 |  | 0.83 | 0.42 | 11.29 | 448.78
83 | 011407002002 | 天棚喷刷涂料 | m2 | 2.03 | 19.44 | 8.66 |  | 2.58 | 1.30 | 31.98 | 64.92
| 14-142 | 石膏板或者其他基层板面批刮腻子（满刮两遍） | m2 | 2.03 | 8.50 | 2.32 |  | 1.13 | 0.57 | 12.52 | 25.42
| 14-128+14-129*1换 | 墙、柱、天棚面刷乳胶漆 ~遍数3 PT-02白色防水无机涂料 | m2 | 2.03 | 10.94 | 6.34 |  | 1.45 | 0.73 | 19.46 | 39.50
| 0112 | M 墙、柱面装饰与隔断、幕墙工程 | [8 empty] | 155365.22
84 | 011407001001 | 墙面喷刷涂料 | m2 | 390.53 | 21.22 | 8.24 |  | 2.81 | 1.42 | 33.69 | 13156.96
| 14-141 | 抹灰面批刮腻子（满刮两遍） | m2 | 390.53 | 10.28 | 2.76 |  | 1.36 | 0.69 | 15.09 | 5893.10
| 14-128+14-129*1换 | 墙、柱、天棚面刷乳胶漆 ~遍数3 | m2 | 390.53 | 10.94 | 5.48 |  | 1.45 | 0.73 | 18.60 | 7263.86
85 | 011207001001 | 墙面装饰板 | m2 | 15.66 | 27.96 | 125.98 |  | 3.71 | 1.86 | 159.51 | 2497.93
| 12-123 | 墙面木夹板基层 阻燃基层板 δ15 | m2 | 15.66 | 9.32 | 35.75 |  | 1.24 | 0.62 | 46.93 | 734.92
| 12-147 | 墙面粘贴成品木饰面 WF-01木纹墙板 δ9 | m2 | 15.66 | 18.64 | 90.23 |  | 2.47 | 1.24 | 112.58 | 1763.00
86 | 011207001002 | 墙面装饰板 | m2 | 37.49 | 27.96 | 118.55 |  | 3.71 | 1.86 | 152.08 | 5701.48
【表10.2.2-17】
综合单价计算表
单位(专业)工程名称:科技创新与成果转化中心装修设计改造项目-装饰 | [5 empty] | 标段: |  |  | 第16页 共42页
清单 序号 | 项目编码 (定额编码) | 清单（定额） 项目名称 | 计量 单位 | 数量 | 综 合 单 价 (元) | [5 empty] | 合计 (元)
[5 empty] | 人工费 | 材料 (设备) 费 | 机械费 | 管理费 | 利润 | 小计
| 12-123 | 墙面木夹板基层 阻燃基层板 δ10 | m2 | 37.49 | 9.32 | 28.32 |  | 1.24 | 0.62 | 39.50 | 1480.86
| 12-147 | 墙面粘贴成品木饰面 WF-02木白色墙板 δ9 | m2 | 37.49 | 18.64 | 90.23 |  | 2.47 | 1.24 | 112.58 | 4220.62
87 | 011207001015 | 墙面装饰板 | m2 | 6.93 | 47.62 | 147.14 |  | 6.32 | 3.17 | 204.25 | 1415.45
| 12-123 | 墙面木夹板基层 阻燃基层板 δ10 | m2 | 6.93 | 9.32 | 28.32 |  | 1.24 | 0.62 | 39.50 | 273.74
| 12-120 | 附墙轻钢龙骨基层 中距竖600横1500mm以内 | m2 | 6.93 | 19.66 | 28.59 |  | 2.61 | 1.31 | 52.17 | 361.54
| 12-147 | 墙面粘贴成品木饰面 WF-02木白色墙板 δ9 | m2 | 6.93 | 18.64 | 90.23 |  | 2.47 | 1.24 | 112.58 | 780.18
88 | 011207001003 | 墙面装饰板 | m2 | 8.48 | 26.19 | 204.06 |  | 3.48 | 1.75 | 235.48 | 1996.87
| 12-123 | 墙面木夹板基层 阻燃基层板 δ10 | m2 | 8.48 | 9.32 | 28.32 |  | 1.24 | 0.62 | 39.50 | 334.96
| 12-128 | 墙面夹板基层上镜面玻璃 GL-02白色烤漆钢化玻璃 δ8 | m2 | 8.48 | 16.87 | 175.74 |  | 2.24 | 1.13 | 195.98 | 1661.91
89 | 011502001003 | 金属装饰线 | m | 19.06 | 3.65 | 9.09 |  | 0.48 | 0.24 | 13.46 | 256.55
| 15-39 | 金属装饰槽线 宽度20mm以内 MT-06白色不锈钢槽线 1.2mm | m | 19.06 | 3.65 | 9.09 |  | 0.48 | 0.24 | 13.46 | 256.55
90 | 011204003001 | 块料墙面 | m2 | 150.17 | 57.79 | 62.86 | 0.29 | 7.71 | 3.87 | 132.52 | 19900.53
| 12-52 | 墙面（干粉型粘结剂）粘贴瓷砖^DP M20 周长1200mm以上 CT-02灰色墙砖 300*600 | m2 | 150.17 | 45.58 | 59.95 |  | 6.05 | 3.04 | 114.62 | 17212.49
| 12-16+12-3*-5换 | 墙面砂浆打底找平 15mm厚^水泥砂浆 1:3~厚度10(mm) | m2 | 150.17 | 12.21 | 2.91 | 0.29 | 1.66 | 0.83 | 17.90 | 2688.04
91 | 010903002001 | 墙面涂膜防水 | m2 | 150.17 | 5.27 | 22.99 |  | 0.70 | 0.35 | 29.31 | 4401.48
| 9-81+9-83*3换 | 立面聚合物水泥防水涂料 ~厚1.5(mm)^聚合物水泥基复合防水涂料 JS II型 | m2 | 150.17 | 5.27 | 22.99 |  | 0.70 | 0.35 | 29.31 | 4401.48
92 | 01B005 | 美缝 | m | 750.85 |  | 5.00 |  |  |  | 5.00 | 3754.25
| 完全价 | 墙砖成品美缝处理 | m | 750.85 |  | 5.00 |  |  |  | 5.00 | 3754.25
93 | 011502001004 | 金属装饰线 | m | 5.98 | 4.69 | 9.05 |  | 0.62 | 0.31 | 14.67 | 87.73
【表10.2.2-17】
综合单价计算表
单位(专业)工程名称:科技创新与成果转化中心装修设计改造项目-装饰 | [5 empty] | 标段: |  |  | 第17页 共42页
清单 序号 | 项目编码 (定额编码) | 清单（定额） 项目名称 | 计量 单位 | 数量 | 综 合 单 价 (元) | [5 empty] | 合计 (元)
[5 empty] | 人工费 | 材料 (设备) 费 | 机械费 | 管理费 | 利润 | 小计
| 15-37 | 金属装饰角线 宽度20mm以内 古铜色不锈钢 1.2 | m | 5.98 | 4.69 | 9.05 |  | 0.62 | 0.31 | 14.67 | 87.73
94 | 011407001002 | 墙面喷刷涂料 | m2 | 287.48 | 21.22 | 8.24 |  | 2.81 | 1.42 | 33.69 | 9685.20
| 14-141 | 抹灰面批刮腻子（满刮两遍） | m2 | 287.48 | 10.28 | 2.76 |  | 1.36 | 0.69 | 15.09 | 4338.07
| 14-128+14-129*1换 | 墙、柱、天棚面刷乳胶漆 ~遍数3 水性漆 | m2 | 287.48 | 10.94 | 5.48 |  | 1.45 | 0.73 | 18.60 | 5347.13
95 | 011207001004 | 墙面装饰板 | m2 | 89.48 | 59.67 | 125.79 |  | 7.91 | 3.98 | 197.35 | 17658.88
| 12-120 | 附墙轻钢龙骨基层 中距竖600横1500mm以内 镀锌方管 40*40*5mm | m2 | 125.33 | 19.66 | 47.73 |  | 2.61 | 1.31 | 71.31 | 8937.28
| 12-120 | 附墙轻钢龙骨基层 中距竖600横1500mm以内 镀锌方管 40*40*4mm | m2 | 26.36 | 19.66 | 42.09 |  | 2.61 | 1.31 | 65.67 | 1731.06
| 12-124 | 墙面石膏板基层^纸面石膏板 1200×2400×9.5 | m2 | 89.48 | 9.44 | 12.40 |  | 1.25 | 0.63 | 23.72 | 2122.47
| 12-124 | 墙面石膏板基层^纸面石膏板 1200×2400×9.5 | m2 | 125.33 | 9.44 | 12.40 |  | 1.25 | 0.63 | 23.72 | 2972.83
| 12-142 | 墙面不锈钢面板饰面 MT-01枪灰色不锈钢 304δ1.2 | m2 | 6.01 | 54.80 | 249.73 |  | 7.28 | 3.66 | 315.47 | 1895.97
96 | 01B006 | 铝方通装饰墙面 | m2 | 24.23 | 19.34 | 841.23 |  | 2.57 | 1.29 | 864.43 | 20945.14
| 13-71 | 装配式成品铝方通天棚 间距150mm MT-05白色铝方通 30*150*1@30mm | m2 | 24.23 | 19.34 | 841.23 |  | 2.57 | 1.29 | 864.43 | 20945.14
97 | 01B023 | 铝方通装饰墙面 | m2 | 29.71 | 19.34 | 752.83 |  | 2.57 | 1.29 | 776.03 | 23055.85
| 13-71 | 装配式成品铝方通天棚 间距150mm MT-05白色铝方通 30*150*1@30mm | m2 | 29.71 | 19.34 | 752.83 |  | 2.57 | 1.29 | 776.03 | 23055.85
98 | 01B007 | 铝方通装饰墙面 | m2 | 17.12 | 19.34 | 903.93 |  | 2.57 | 1.29 | 927.13 | 15872.47
| 13-71 | 装配式成品铝方通天棚 间距150mm MT-05白色铝方通 30*150*1@30mm | m2 | 17.12 | 19.34 | 903.93 |  | 2.57 | 1.29 | 927.13 | 15872.47
99 | 011207001005 | 墙面装饰板 | m2 | 19.05 | 27.96 | 118.55 |  | 3.71 | 1.86 | 152.08 | 2897.12
【表10.2.2-17】
综合单价计算表
单位(专业)工程名称:科技创新与成果转化中心装修设计改造项目-装饰 | [5 empty] | 标段: |  |  | 第18页 共42页
清单 序号 | 项目编码 (定额编码) | 清单（定额） 项目名称 | 计量 单位 | 数量 | 综 合 单 价 (元) | [5 empty] | 合计 (元)
[5 empty] | 人工费 | 材料 (设备) 费 | 机械费 | 管理费 | 利润 | 小计
| 12-123 | 墙面木夹板基层 阻燃基层板 δ10 | m2 | 19.05 | 9.32 | 28.32 |  | 1.24 | 0.62 | 39.50 | 752.48
| 12-147 | 墙面粘贴成品木饰面 WF-05灰色墙板 δ9 | m2 | 19.05 | 18.64 | 90.23 |  | 2.47 | 1.24 | 112.58 | 2144.65
100 | 011407001003 | 墙面喷刷涂料 | m2 | 12.37 | 21.22 | 8.24 |  | 2.81 | 1.42 | 33.69 | 416.75
| 14-141 | 抹灰面批刮腻子（满刮两遍） | m2 | 12.37 | 10.28 | 2.76 |  | 1.36 | 0.69 | 15.09 | 186.66
| 14-128+14-129*1换 | 墙、柱、天棚面刷乳胶漆 ~遍数3 水性漆 | m2 | 12.37 | 10.94 | 5.48 |  | 1.45 | 0.73 | 18.60 | 230.08
101 | 011207001006 | 墙面装饰板 | m2 | 8.98 | 9.32 | 50.62 |  | 1.24 | 0.62 | 61.80 | 554.96
| 12-123 | 墙面木夹板基层 实木多层板 δ18 | m2 | 8.98 | 9.32 | 50.62 |  | 1.24 | 0.62 | 61.80 | 554.96
102 | 011208001001 | 柱（梁）面装饰 | m2 | 8.82 | 45.00 | 269.02 |  | 5.97 | 3.00 | 322.99 | 2848.77
| 12-120 | 附墙轻钢龙骨基层 中距竖600横1500mm以内 镀锌方管 40*40*5mm 镀锌方管 40*20*5mm | m2 | 8.82 | 19.66 | 51.12 |  | 2.61 | 1.31 | 74.70 | 658.85
| 12-148*A1.15换 | 墙面挂贴成品木饰面 WD-01浅色橡木色木饰面 δ3`非现场加工的饰面 | m2 | 8.82 | 25.34 | 217.90 |  | 3.36 | 1.69 | 248.29 | 2189.92
103 | 011208001002 | 柱（梁）面装饰 | m2 | 11.72 | 45.55 | 117.65 |  | 6.05 | 3.04 | 172.29 | 2019.24
| 12-120 | 附墙轻钢龙骨基层 中距竖600横1500mm以内 镀锌方管 40*40*5mm 镀锌方管 40*20*5mm | m2 | 11.72 | 19.66 | 51.12 |  | 2.61 | 1.31 | 74.70 | 875.48
| 12-158 | 圆形柱木夹板基层^胶合板 δ5 阻燃板 δ18 | m2 | 11.72 | 12.56 | 51.48 |  | 1.67 | 0.84 | 66.55 | 779.97
| 12-160 | 圆形柱石膏板基层 | m2 | 11.72 | 13.33 | 15.05 |  | 1.77 | 0.89 | 31.04 | 363.79
104 | 011105006001 | 金属踢脚线 | m | 279.51 | 11.04 | 14.21 |  | 1.47 | 0.74 | 27.46 | 7675.34
| 11-110 | 金属面层成品踢脚线 卡扣式 1.2mm厚枪灰色不锈钢踢脚线 40高 | m | 279.51 | 11.04 | 14.21 |  | 1.47 | 0.74 | 27.46 | 7675.34
105 | 010809004001 | 石材窗台板 | m2 | 6.00 | 79.59 | 290.89 | 0.29 | 10.60 | 5.33 | 386.70 | 2320.20
| 8-150换 | 石材窗台板 干混砂浆铺贴 ST-01白色石英石窗台板 15mm^水泥砂浆 1:2 | m2 | 6 | 62.48 | 288.16 | 0.29 | 8.33 | 4.19 | 363.45 | 2180.70
【表10.2.2-17】
综合单价计算表
单位(专业)工程名称:科技创新与成果转化中心装修设计改造项目-装饰 | [5 empty] | 标段: |  |  | 第19页 共42页
清单 序号 | 项目编码 (定额编码) | 清单（定额） 项目名称 | 计量 单位 | 数量 | 综 合 单 价 (元) | [5 empty] | 合计 (元)
[5 empty] | 人工费 | 材料 (设备) 费 | 机械费 | 管理费 | 利润 | 小计
| 15-179 | 石材磨斜边 | m | 14.5 | 7.08 | 1.13 |  | 0.94 | 0.47 | 9.62 | 139.49
106 | 011207001014 | 墙面装饰板 | m2 | -79.13 | 18.88 | 24.80 |  | 2.50 | 1.26 | 47.44 | -3753.93
| 12-124 | 墙面石膏板基层^纸面石膏板 1200×2400×9.5 | m2 | -158.26 | 9.44 | 12.40 |  | 1.25 | 0.63 | 23.72 | -3753.93
| 0115 | Q 其他装饰工程 | [8 empty] | 105796.78
107 | 011304002001 | 送风口、回风口 | m | 23.92 |  | 200.00 |  |  |  | 200.00 | 4784.00
| 补005 | ABS塑料风口250宽 | m | 23.92 |  | 200.00 |  |  |  | 200.00 | 4784.00
108 | 011304002002 | 送风口、回风口 | m | 6.80 |  | 150.00 |  |  |  | 150.00 | 1020.00
| 补005 | ABS塑料风口150宽 | m | 6.8 |  | 150.00 |  |  |  | 150.00 | 1020.00
109 | 011505008001 | 卫生纸盒 | 个 | 14 | 5.31 | 50.67 |  | 0.70 | 0.35 | 57.03 | 798.42
| 15-112 | 卫生纸盒安装 卫生纸盒 不锈钢 | 个 | 14 | 5.31 | 50.67 |  | 0.70 | 0.35 | 57.03 | 798.42
110 | 011505002001 | 挂衣钩 | 个 | 14 |  | 50.00 |  |  |  | 50.00 | 700.00
| 完全价 | 不锈钢挂衣钩 | 个 | 14 |  | 50.00 |  |  |  | 50.00 | 700.00
111 | 010810005001 | 窗帘 | m | 7.11 |  | 180.00 |  |  |  | 180.00 | 1279.80
| 完全价 | 棉麻布窗帘（含铝合金轨道双轨）褶皱比例1：2 | m | 7.11 |  | 180.00 |  |  |  | 180.00 | 1279.80
112 | 010810001003 | 窗帘 | m2 | 126.54 |  | 80.00 |  |  |  | 80.00 | 10123.20
| 完全价 | 涤纶卷帘（含铝合金上轨、PVC下轨） | m2 | 126.54 |  | 80.00 |  |  |  | 80.00 | 10123.20
113 | 011501011001 | 茶水台 | 个 | 2 | 69.11 | 1705.55 |  | 9.17 | 4.60 | 1788.43 | 3576.86
| 完全价 | 18厚免漆板成品柜子定制 | m2 | 3.152 |  | 800.00 |  |  |  | 800.00 | 2521.60
| 15-9 | 石材台面 ST-01白色石英石台面 15mm | m2 | 2.8762 | 33.63 | 306.62 |  | 4.46 | 2.24 | 346.95 | 997.90
| 15-181 | 石材磨小圆边 | m | 3.94 | 10.53 | 1.93 |  | 1.40 | 0.70 | 14.56 | 57.37
114 | 011501011002 | 茶水台 | 个 | 1 | 122.12 | 2428.09 |  | 16.21 | 8.13 | 2574.55 | 2574.55
| 完全价 | 18厚免漆板成品柜子定制 | m2 | 2.24 |  | 800.00 |  |  |  | 800.00 | 1792.00
【表10.2.2-17】
综合单价计算表
单位(专业)工程名称:科技创新与成果转化中心装修设计改造项目-装饰 | [5 empty] | 标段: |  |  | 第20页 共42页
清单 序号 | 项目编码 (定额编码) | 清单（定额） 项目名称 | 计量 单位 | 数量 | 综 合 单 价 (元) | [5 empty] | 合计 (元)
[5 empty] | 人工费 | 材料 (设备) 费 | 机械费 | 管理费 | 利润 | 小计
| 15-190 | 石材台面开孔 直径60cm以内 | 只 | 1 | 23.90 | 3.95 |  | 3.17 | 1.59 | 32.61 | 32.61
| 15-9 | 石材台面 ST-01白色石英石台面 15mm | m2 | 2.044 | 33.63 | 306.62 |  | 4.46 | 2.24 | 346.95 | 709.17
| 15-181 | 石材磨小圆边 | m | 2.8 | 10.53 | 1.93 |  | 1.40 | 0.70 | 14.56 | 40.77
115 | 011501006001 | 书柜 | 个 | 1 |  | 10556.00 |  |  |  | 10556.00 | 10556.00
| 完全价 | 独立办公室柜子定制（局部不锈钢） | m2 | 8.12 |  | 1300.00 |  |  |  | 1300.00 | 10556.00
116 | 01B008 | 墙板上贴膜 | m2 | 4.44 |  | 120.00 |  |  |  | 120.00 | 532.80
| 完全价 | UV高清贴膜（含安装) | m2 | 4.44 |  | 120.00 |  |  |  | 120.00 | 532.80
117 | 010808004001 | 金属门窗套 | m | 24.83 | 18.41 | 115.47 | 0.02 | 2.45 | 1.23 | 137.58 | 3416.11
| 8-134 | 阻燃板门套基层 | m2 | 7.6973 | 35.95 | 58.72 | 0.05 | 4.78 | 2.40 | 101.90 | 784.35
| 8-137 | 不锈钢板门窗套面层 MT-01枪灰色不锈钢 δ1.2 | m2 | 7.6973 | 23.43 | 262.15 |  | 3.11 | 1.56 | 290.25 | 2234.14
| 完全价 | 折边费 | m | 99.32 |  | 4.00 |  |  |  | 4.00 | 397.28
118 | 011501020001 | 服务台 | 个 | 2 | 120.23 | 14846.17 |  | 15.94 | 8.01 | 14990.35 | 29980.70
| 15-9 | 石材台面 ST-01白色石英石台面 15mm | m2 | 7.15 | 33.63 | 306.62 |  | 4.46 | 2.24 | 346.95 | 2480.69
| 完全价 | 10mm厚烤漆板柜体定制（圆弧形） | m2 | 12.1 |  | 2000.00 |  |  |  | 2000.00 | 24200.00
| 完全价 | 成品抽屉 | m | 11 |  | 300.00 |  |  |  | 300.00 | 3300.00
119 | 011501020002 | 服务台 | 个 | 1 | 83.40 | 7890.42 |  | 11.06 | 5.56 | 7990.44 | 7990.44
| 15-9 | 石材台面 ST-01白色石英石台面 15mm | m2 | 2.48 | 33.63 | 306.62 |  | 4.46 | 2.24 | 346.95 | 860.44
| 完全价 | 10mm厚烤漆板柜体定制（异形） | m2 | 3.1 |  | 2000.00 |  |  |  | 2000.00 | 6200.00
| 完全价 | 成品抽屉 | m | 3.1 |  | 300.00 |  |  |  | 300.00 | 930.00
120 | 011501015001 | 展台 | 个 | 2 |  | 1500.00 |  |  |  | 1500.00 | 3000.00
| 暂定价 | 定制一体机展台1860*850*845（烤漆板） | 个 | 2 |  | 1500.00 |  |  |  | 1500.00 | 3000.00
【表10.2.2-17】
综合单价计算表
单位(专业)工程名称:科技创新与成果转化中心装修设计改造项目-装饰 | [5 empty] | 标段: |  |  | 第21页 共42页
清单 序号 | 项目编码 (定额编码) | 清单（定额） 项目名称 | 计量 单位 | 数量 | 综 合 单 价 (元) | [5 empty] | 合计 (元)
[5 empty] | 人工费 | 材料 (设备) 费 | 机械费 | 管理费 | 利润 | 小计
121 | 011501015002 | 展台 | 个 | 2 |  | 1000.00 |  |  |  | 1000.00 | 2000.00
| 暂定价 | 定制一体机展台900*900*1070（烤漆板） | 个 | 2 |  | 1000.00 |  |  |  | 1000.00 | 2000.00
122 | 011210005001 | 成品隔断 | m2 | 59.65 | 43.68 | 250.57 |  | 5.80 | 2.91 | 302.96 | 18071.56
| 12-207 | 成品卫生间隔断 SF-02抗倍特板 18mm | m2 | 59.65 | 43.68 | 250.57 |  | 5.80 | 2.91 | 302.96 | 18071.56
123 | 011503005001 | 金属靠墙扶手 | 套 | 2 | 4.60 | 252.65 |  | 0.61 | 0.31 | 258.17 | 516.34
| 15-110 | 不锈钢浴缸拉手安装 无障碍坐便器双侧安全抓杆 | 套 | 2 | 4.60 | 252.65 |  | 0.61 | 0.31 | 258.17 | 516.34
124 | 011505010001 | 镜面玻璃 | m2 | 3.77 | 42.48 | 79.01 |  | 5.64 | 2.83 | 129.96 | 489.95
| 15-104 | 带金属框镜面玻璃安装 304不锈钢槽线包边 1.2 | m2 | 3.77 | 42.48 | 79.01 |  | 5.64 | 2.83 | 129.96 | 489.95
125 | 011505001001 | 洗漱台 | m2 | 4.03 | 237.47 | 803.52 |  | 31.53 | 15.83 | 1088.35 | 4386.05
| 15-101 | 大理石洗漱台 台下盆 安装 ST-01白色石英石台面 15mm | m2 | 4.02992 | 185.85 | 335.14 |  | 24.67 | 12.40 | 558.06 | 2248.94
| 15-190 | 石材台面开孔 直径60cm以内 | 只 | 4 | 23.90 | 3.95 |  | 3.17 | 1.59 | 32.61 | 130.44
| 15-181 | 石材磨小圆边 | m | 10.68 | 10.53 | 1.93 |  | 1.40 | 0.70 | 14.56 | 155.50
| 完全价 | 18厚抗倍特板台盆柜体 | m2 | 2.314 |  | 800.00 |  |  |  | 800.00 | 1851.20
|  | 五层 | [8 empty] | 766739.62
| 0116 | R 拆除工程 | [8 empty] | 62391.32
126 | 011610001002 | 木门窗拆除 | m2 | 43.32 | 17.76 |  |  | 2.35 | 1.18 | 21.29 | 922.28
| 16-49 | 木门窗拆除 | m2 | 43.32 | 17.76 |  |  | 2.35 | 1.18 | 21.29 | 922.28
127 | 011610002005 | 金属门窗拆除 | m2 | 35.88 | 20.97 |  |  | 2.77 | 1.39 | 25.13 | 901.66
| 16-50 | 金属门窗拆除 | m2 | 35.88 | 20.97 |  |  | 2.77 | 1.39 | 25.13 | 901.66
128 | 011609002005 | 隔断隔墙拆除 | m2 | 420.52 | 15.35 |  |  | 2.03 | 1.02 | 18.40 | 7737.57
| 16-10 | 石膏板隔断墙拆除 | m2 | 420.52 | 15.35 |  |  | 2.03 | 1.02 | 18.40 | 7737.57
129 | 011612002004 | 卫生洁具拆除 | 套 | 42 | 32.55 | 0.15 |  | 4.30 | 2.16 | 39.16 | 1644.72
【表10.2.2-17】
综合单价计算表
单位(专业)工程名称:科技创新与成果转化中心装修设计改造项目-装饰 | [5 empty] | 标段: |  |  | 第22页 共42页
清单 序号 | 项目编码 (定额编码) | 清单（定额） 项目名称 | 计量 单位 | 数量 | 综 合 单 价 (元) | [5 empty] | 合计 (元)
[5 empty] | 人工费 | 材料 (设备) 费 | 机械费 | 管理费 | 利润 | 小计
| X1-87 | 拆除池槽 小便池或大便槽 | 只 | 42 | 32.55 | 0.15 |  | 4.30 | 2.16 | 39.16 | 1644.72
130 | 011601001004 | 砖砌体拆除 | m3 | 6.11 | 52.86 |  |  | 6.98 | 3.51 | 63.35 | 387.07
| 16-1 | 砖基础拆除 | m3 | 6.11 | 52.86 |  |  | 6.98 | 3.51 | 63.35 | 387.07
131 | 011609002006 | 隔断隔墙拆除 | m2 | 176.84 | 3.32 |  |  | 0.44 | 0.22 | 3.98 | 703.82
| 16-39 | 墙面龙骨及隔断板拆除 | m2 | 176.84 | 3.32 |  |  | 0.44 | 0.22 | 3.98 | 703.82
132 | 011605001005 | 平面块料拆除 | m2 | 523.93 | 18.32 |  |  | 2.42 | 1.22 | 21.96 | 11505.50
| 16-28换 | 地砖地面拆除`如需铲除找平层者 | m2 | 523.93 | 18.32 |  |  | 2.42 | 1.22 | 21.96 | 11505.50
133 | 011604001002 | 平面抹灰层拆除 | m2 | 594.78 | 14.15 |  |  | 1.87 | 0.94 | 16.96 | 10087.47
| 16-26换 | 水泥砂浆地面拆除`如需铲除找平层者 | m2 | 594.78 | 14.15 |  |  | 1.87 | 0.94 | 16.96 | 10087.47
134 | 011606003005 | 天棚面龙骨及饰面拆除 | m2 | 341.63 | 8.84 |  |  | 1.17 | 0.59 | 10.60 | 3621.28
| 16-47 | 天棚金属龙骨及金属面拆除 | m2 | 341.63 | 8.84 |  |  | 1.17 | 0.59 | 10.60 | 3621.28
135 | 011606003006 | 天棚面龙骨及饰面拆除 | m2 | 580.23 | 8.00 |  |  | 1.06 | 0.53 | 9.59 | 5564.41
| 16-48 | 天棚金属龙骨及石膏面拆除 | m2 | 580.23 | 8.00 |  |  | 1.06 | 0.53 | 9.59 | 5564.41
136 | 011608002004 | 铲除涂料面 | m2 | 652.01 | 6.88 | 0.01 |  | 0.91 | 0.46 | 8.26 | 5385.60
| 16-60 | 抹灰面铲涂料 | m2 | 652.01 | 6.88 | 0.01 |  | 0.91 | 0.46 | 8.26 | 5385.60
137 | 011605002004 | 立面块料拆除 | m2 | 94.43 | 7.56 |  |  | 1.00 | 0.50 | 9.06 | 855.54
| 16-36 | 墙面砖及陶瓷面砖铲除 | m2 | 94.43 | 7.56 |  |  | 1.00 | 0.50 | 9.06 | 855.54
138 | 01B010 | 建筑垃圾外运 | m3 | 134.16 |  | 90.00 |  |  |  | 90.00 | 12074.40
| 完全价 | 建筑垃圾外运及处置费 | m3 | 134.16 |  | 90.00 |  |  |  | 90.00 | 12074.40
139 | 01B011 | 其他项目拆除 | 项 | 1 |  | 1000.00 |  |  |  | 1000.00 | 1000.00
| 补 | 除图纸已标注拆除项目外其余现场可能出现的应拆除项目、场地清理及建筑垃圾外运处置等所有费用，并考虑残值抵扣后 | 项 | 1 |  | 1000.00 |  |  |  | 1000.00 | 1000.00
| 0104 | D 砌筑工程 | [8 empty] | 85977.10
【表10.2.2-17】
综合单价计算表
单位(专业)工程名称:科技创新与成果转化中心装修设计改造项目-装饰 | [5 empty] | 标段: |  |  | 第23页 共42页
清单 序号 | 项目编码 (定额编码) | 清单（定额） 项目名称 | 计量 单位 | 数量 | 综 合 单 价 (元) | [5 empty] | 合计 (元)
[5 empty] | 人工费 | 材料 (设备) 费 | 机械费 | 管理费 | 利润 | 小计
140 | 011210002007 | 金属隔断 | m2 | 87.70 | 63.75 | 103.19 |  | 8.45 | 4.26 | 179.65 | 15755.31
| 12-216 | 隔墙轻钢龙骨基层 中距竖600mm横1500mm以内 | m2 | 87.7 | 16.11 | 31.91 |  | 2.14 | 1.08 | 51.24 | 4493.75
| 12-124 | 墙面石膏板基层^纸面石膏板 1200×2400×9.5 | m2 | 350.8 | 9.44 | 12.40 |  | 1.25 | 0.63 | 23.72 | 8320.98
| 10-17 | 干铺岩棉板 厚度50mm 岩棉板100kg/m3 δ50 | m2 | 87.7 | 9.88 | 21.68 |  | 1.31 | 0.66 | 33.53 | 2940.58
141 | 011210002008 | 金属隔断 | m2 | 63.84 | 89.74 | 156.78 |  | 11.90 | 6.00 | 264.42 | 16880.57
| 12-216 | 隔墙轻钢龙骨基层 中距竖600mm横1500mm以内 | m2 | 127.68 | 16.11 | 31.91 |  | 2.14 | 1.08 | 51.24 | 6542.32
| 12-124 | 墙面石膏板基层^纸面石膏板 1200×2400×9.5 | m2 | 255.36 | 9.44 | 12.40 |  | 1.25 | 0.63 | 23.72 | 6057.14
| 10-17 | 干铺岩棉板 厚度50mm 岩棉板100kg/m3 δ50 | m2 | 127.68 | 9.88 | 21.68 |  | 1.31 | 0.66 | 33.53 | 4281.11
142 | 010402001005 | 砌块墙 | m3 | 1.27 | 122.00 | 278.47 | 2.07 | 16.39 | 8.24 | 427.17 | 542.51
| 4-60换 | 蒸压加气混凝土砌块 墙厚150mm以内^水泥砂浆 M5.0 | m3 | 1.27 | 122.00 | 278.47 | 2.07 | 16.39 | 8.24 | 427.17 | 542.51
143 | 010503004004 | 圈梁 | m3 | 0.10 | 175.93 | 321.42 | 7.56 | 24.32 | 12.22 | 541.45 | 54.15
| 5-10换 | 现浇混凝土 圈梁、过梁、拱形梁^现浇现拌混凝土 C20（16） | m3 | 0.1 | 114.53 | 321.21 | 0.58 | 15.22 | 7.65 | 459.19 | 45.92
| 5-35 | 现场搅拌混凝土调整费 | 10m3 | 0.0101 | 607.91 | 2.07 | 69.09 | 90.06 | 45.27 | 814.40 | 8.23
144 | 011201001013 | 墙面一般抹灰 | m2 | 20.99 | 16.13 | 7.59 | 0.84 | 2.27 | 1.14 | 27.97 | 587.09
| 12-1+12-3-1*-6换 | 内墙砂浆抹灰 14+6mm厚^混合砂浆 1∶0.5∶2.5`抹灰实际遍数：2~基层厚8(mm) 面层厚6(mm) | m2 | 20.99 | 13.00 | 6.54 | 0.47 | 1.79 | 0.90 | 22.70 | 476.47
| 12-19 | 墙柱面界面剂喷涂 | m2 | 20.99 | 3.13 | 1.05 | 0.37 | 0.48 | 0.24 | 5.27 | 110.62
145 | 010607005004 | 砌块墙钢丝网加固 | m2 | 20.99 | 4.67 | 5.94 |  | 0.62 | 0.31 | 11.54 | 242.22
| 12-8 | 墙面挂钢丝网 | m2 | 20.99 | 4.67 | 5.94 |  | 0.62 | 0.31 | 11.54 | 242.22
146 | 011201001014 | 墙面一般抹灰 | m2 | 171.51 | 4.61 | 5.34 | 0.15 | 0.63 | 0.32 | 11.05 | 1895.19
【表10.2.2-17】
综合单价计算表
单位(专业)工程名称:科技创新与成果转化中心装修设计改造项目-装饰 | [5 empty] | 标段: |  |  | 第24页 共42页
清单 序号 | 项目编码 (定额编码) | 清单（定额） 项目名称 | 计量 单位 | 数量 | 综 合 单 价 (元) | [5 empty] | 合计 (元)
[5 empty] | 人工费 | 材料 (设备) 费 | 机械费 | 管理费 | 利润 | 小计
| 9-45换 | 聚合物水泥防水砂浆 ~5mm厚^水泥砂浆 1:3 | m2 | 171.51 | 4.61 | 5.34 | 0.15 | 0.63 | 0.32 | 11.05 | 1895.19
147 | 011201001015 | 墙面一般抹灰 | m2 | 1973.79 | 4.11 | 1.94 |  | 0.55 | 0.27 | 6.87 | 13559.94
| 12-7 | 墙面贴玻璃纤维网格布 | m2 | 1973.79 | 4.11 | 1.94 |  | 0.55 | 0.27 | 6.87 | 13559.94
148 | 011201001016 | 墙面一般抹灰 | m2 | 1802.28 | 13.63 | 3.53 | 0.29 | 1.85 | 0.93 | 20.23 | 36460.12
| 12-16+12-3*-5换 | 墙面砂浆打底找平 15mm厚^水泥砂浆 1:3~厚度10(mm) | m2 | 1802.28 | 12.21 | 2.91 | 0.29 | 1.66 | 0.83 | 17.90 | 32260.81
| 12-18 | 墙面刷素水泥浆 有107胶 | m2 | 1802.28 | 1.42 | 0.62 |  | 0.19 | 0.10 | 2.33 | 4199.31
| 0108 | H 门窗工程 | [8 empty] | 57156.21
149 | 010801002008 | 木质门带套 | 樘 | 1 | 141.09 | 1906.69 | 0.03 | 18.74 | 9.42 | 2075.97 | 2075.97
| 8-33 | 成品套装木门安装 单扇门 单扇套装平开门 实木WDM-02 | 樘 | 1 | 58.73 | 1386.00 |  | 7.80 | 3.92 | 1456.45 | 1456.45
| 8-165 | 单开执手锁安装 | 把 | 1 | 25.74 | 89.39 |  | 3.42 | 1.72 | 120.27 | 120.27
| 8-176 | 门吸安装 | 个 | 1 | 5.72 | 8.04 |  | 0.76 | 0.38 | 14.90 | 14.90
| 8-177 | 门合页安装 | 个 | 3 | 9.13 | 11.17 |  | 1.21 | 0.61 | 22.12 | 66.36
| 完全价 | 实木饰面门楣板 | m2 | 1.188 |  | 300.00 |  |  |  | 300.00 | 356.40
| 8-134 | 细木工板门套基层 阻燃板基层 δ18 | m2 | 0.654 | 35.95 | 50.99 | 0.05 | 4.78 | 2.40 | 94.17 | 61.59
150 | 010801002009 | 木质门带套 | 樘 | 18 | 143.03 | 2665.44 | 0.04 | 18.99 | 9.55 | 2837.05 | 51066.90
| 8-33 | 成品套装木门安装 单扇门 单扇套装平开门 实木WDM-02 | 樘 | 18 | 58.73 | 1980.00 |  | 7.80 | 3.92 | 2050.45 | 36908.10
| 8-165 | 单开执手锁安装 | 把 | 18 | 25.74 | 89.39 |  | 3.42 | 1.72 | 120.27 | 2164.86
| 8-176 | 门吸安装 | 个 | 18 | 5.72 | 8.04 |  | 0.76 | 0.38 | 14.90 | 268.20
| 8-177 | 门合页安装 | 个 | 54 | 9.13 | 11.17 |  | 1.21 | 0.61 | 22.12 | 1194.48
| 完全价 | 实木饰面门楣板 | m2 | 31.104 |  | 300.00 |  |  |  | 300.00 | 9331.20
| 8-134 | 细木工板门套基层 阻燃板基层 δ18 | m2 | 12.744 | 35.95 | 50.99 | 0.05 | 4.78 | 2.40 | 94.17 | 1200.10
151 | 010801002010 | 木质门带套 | 樘 | 2 | 141.09 | 1837.39 | 0.03 | 18.74 | 9.42 | 2006.67 | 4013.34
【表10.2.2-17】
综合单价计算表
单位(专业)工程名称:科技创新与成果转化中心装修设计改造项目-装饰 | [5 empty] | 标段: |  |  | 第25页 共42页
清单 序号 | 项目编码 (定额编码) | 清单（定额） 项目名称 | 计量 单位 | 数量 | 综 合 单 价 (元) | [5 empty] | 合计 (元)
[5 empty] | 人工费 | 材料 (设备) 费 | 机械费 | 管理费 | 利润 | 小计
| 8-33 | 成品套装木门安装 单扇门 单扇套装平开门 树脂WDM-04 | 樘 | 2 | 58.73 | 1039.50 |  | 7.80 | 3.92 | 1109.95 | 2219.90
| 8-165 | 单开执手锁安装 | 把 | 2 | 25.74 | 89.39 |  | 3.42 | 1.72 | 120.27 | 240.54
| 8-176 | 门吸安装 | 个 | 2 | 5.72 | 8.04 |  | 0.76 | 0.38 | 14.90 | 29.80
| 8-177 | 门合页安装 | 个 | 6 | 9.13 | 11.17 |  | 1.21 | 0.61 | 22.12 | 132.72
| 完全价 | 树脂饰面门楣板 | m2 | 3.168 |  | 400.00 |  |  |  | 400.00 | 1267.20
| 8-134 | 细木工板门套基层 阻燃板基层 δ18 | m2 | 1.308 | 35.95 | 50.99 | 0.05 | 4.78 | 2.40 | 94.17 | 123.17
| 0111 | L 楼地面装饰工程 | [8 empty] | 173471.97
152 | 011102003006 | 块料楼地面 | m2 | 59.99 | 32.62 | 62.13 | 0.59 | 4.41 | 2.22 | 101.97 | 6117.18
| 11-46*A0.85换 | 地砖楼地面（干混砂浆铺贴） 周长2400mm以内 密缝`如采用干硬性水泥砂浆的^干硬水泥砂浆1∶3 | m2 | 59.99 | 32.62 | 62.13 | 0.59 | 4.41 | 2.22 | 101.97 | 6117.18
153 | 011102003007 | 块料楼地面 | m2 | 252.62 | 34.04 | 76.46 | 0.59 | 4.60 | 2.31 | 118.00 | 29809.16
| 11-47*A0.85换 | 地砖楼地面（干混砂浆铺贴） 周长2400mm以外 密缝`如采用干硬性水泥砂浆的^干硬水泥砂浆1∶3 | m2 | 252.62 | 34.04 | 76.46 | 0.59 | 4.60 | 2.31 | 118.00 | 29809.16
154 | 011107002002 | 块料台阶面 | m2 | 4.24 | 48.78 | 76.24 | 0.67 | 6.57 | 3.30 | 135.56 | 574.77
| 11-135换 | 陶瓷地面砖台阶面 干混砂浆铺贴^水泥砂浆 1:3 地砖 800*800 | m2 | 4.24 | 48.78 | 76.24 | 0.67 | 6.57 | 3.30 | 135.56 | 574.77
155 | 010904002004 | 楼（地）面涂膜防水 | m2 | 316.65 | 4.10 | 21.35 |  | 0.54 | 0.27 | 26.26 | 8315.23
| 9-80+9-82*3换 | 平面聚合物水泥防水涂料 ~厚1.5(mm)^聚合物水泥基复合防水涂料 JS II型 | m2 | 316.65 | 4.10 | 21.35 |  | 0.54 | 0.27 | 26.26 | 8315.23
156 | 01B012 | 蹲坑 | 只 | 4 | 55.30 | 61.90 | 0.99 | 7.44 | 3.74 | 129.37 | 517.48
| 17-168换 | 砂浆面层大便坑（10只）^水泥砂浆 1:2 | 只 | 4 | 55.30 | 61.90 | 0.99 | 7.44 | 3.74 | 129.37 | 517.48
157 | 011108004003 | 水泥砂浆零星项目 | m2 | 20.72 | 31.38 | 6.12 | 0.59 | 4.25 | 2.13 | 44.47 | 921.42
【表10.2.2-17】
综合单价计算表
单位(专业)工程名称:科技创新与成果转化中心装修设计改造项目-装饰 | [5 empty] | 标段: |  |  | 第26页 共42页
清单 序号 | 项目编码 (定额编码) | 清单（定额） 项目名称 | 计量 单位 | 数量 | 综 合 单 价 (元) | [5 empty] | 合计 (元)
[5 empty] | 人工费 | 材料 (设备) 费 | 机械费 | 管理费 | 利润 | 小计
| 11-140换 | 零星装饰项目 砂浆^水泥砂浆 1:3 | m2 | 20.72 | 31.38 | 6.12 | 0.59 | 4.25 | 2.13 | 44.47 | 921.42
158 | 01B013 | 美缝 | m | 842.12 |  | 5.00 |  |  |  | 5.00 | 4210.60
| 完全价 | 地砖成品美缝处理 | m | 842.12 |  | 5.00 |  |  |  | 5.00 | 4210.60
159 | 011108001004 | 石材零星项目 | m2 | 3.10 | 56.03 | 349.47 | 0.89 | 7.56 | 3.80 | 417.75 | 1295.03
| 11-143*A0.85换 | 零星装饰项目 石材 干混砂浆铺贴^干硬水泥砂浆1∶3`人工*0.85 | m2 | 3.1 | 56.03 | 349.47 | 0.89 | 7.56 | 3.80 | 417.75 | 1295.03
160 | 011103003011 | 塑料板楼地面 | m2 | 60.93 | 34.94 | 85.70 | 0.12 | 4.66 | 2.34 | 127.76 | 7784.42
| 11-78 | 塑料板楼地面 PL-05浅灰色地板胶 | m2 | 60.93 | 21.08 | 77.56 |  | 2.80 | 1.41 | 102.85 | 6266.65
| 11-15+11-16*-1换 | 水泥基自流平砂浆楼地面 ~厚3(mm) | m2 | 60.93 | 13.86 | 8.14 | 0.12 | 1.86 | 0.93 | 24.91 | 1517.77
161 | 011103003012 | 塑料板楼地面 | m2 | 209.35 | 34.94 | 85.70 | 0.12 | 4.66 | 2.34 | 127.76 | 26746.56
| 11-78 | 塑料板楼地面 PL-04仿办公地毯地板胶 | m2 | 209.35 | 21.08 | 77.56 |  | 2.80 | 1.41 | 102.85 | 21531.65
| 11-15+11-16*-1换 | 水泥基自流平砂浆楼地面 ~厚3(mm) | m2 | 209.35 | 13.86 | 8.14 | 0.12 | 1.86 | 0.93 | 24.91 | 5214.91
162 | 011103003013 | 塑料板楼地面 | m2 | 112.66 | 34.94 | 85.70 | 0.12 | 4.66 | 2.34 | 127.76 | 14393.44
| 11-78 | 塑料板楼地面 PL-03仿地毯地板胶 2.5mm | m2 | 112.66 | 21.08 | 77.56 |  | 2.80 | 1.41 | 102.85 | 11587.08
| 11-15+11-16*-1换 | 水泥基自流平砂浆楼地面 ~厚3(mm) | m2 | 112.66 | 13.86 | 8.14 | 0.12 | 1.86 | 0.93 | 24.91 | 2806.36
163 | 011103003014 | 塑料板楼地面 | m2 | 409.28 | 34.94 | 85.70 | 0.12 | 4.66 | 2.34 | 127.76 | 52289.61
| 11-78 | 塑料板楼地面 PL-05浅灰色地板胶 | m2 | 409.28 | 21.08 | 77.56 |  | 2.80 | 1.41 | 102.85 | 42094.45
| 11-15+11-16*-1换 | 水泥基自流平砂浆楼地面 ~厚3(mm) | m2 | 409.28 | 13.86 | 8.14 | 0.12 | 1.86 | 0.93 | 24.91 | 10195.16
164 | 011101006004 | 平面砂浆找平层 | m2 | 792.22 | 13.05 | 8.88 | 0.89 | 1.85 | 0.93 | 25.60 | 20280.83
| 11-1+11-3*10换 | 砂浆找平层^水泥砂浆 1:3~厚30(mm) | m2 | 792.22 | 13.05 | 8.88 | 0.89 | 1.85 | 0.93 | 25.60 | 20280.83
165 | 011502001006 | 金属装饰线 | m | 13.96 | 3.63 | 11.14 |  | 0.48 | 0.24 | 15.49 | 216.24
| 15-35 | 金属装饰压条 宽度20mm以内^不锈钢压条 304材质 5mm宽 | m | 13.96 | 3.63 | 11.14 |  | 0.48 | 0.24 | 15.49 | 216.24
【表10.2.2-17】
综合单价计算表
单位(专业)工程名称:科技创新与成果转化中心装修设计改造项目-装饰 | [5 empty] | 标段: |  |  | 第27页 共42页
清单 序号 | 项目编码 (定额编码) | 清单（定额） 项目名称 | 计量 单位 | 数量 | 综 合 单 价 (元) | [5 empty] | 合计 (元)
[5 empty] | 人工费 | 材料 (设备) 费 | 机械费 | 管理费 | 利润 | 小计
| 0113 | N 天棚工程 | [8 empty] | 174096.67
166 | 011302001025 | 吊顶天棚 | m2 | 523.32 | 43.61 | 54.13 |  | 5.79 | 2.91 | 106.44 | 55702.18
| 13-10 | 轻钢龙骨（U50型）吊顶 平面 | m2 | 523.32 | 21.16 | 26.10 |  | 2.81 | 1.41 | 51.48 | 26940.51
| 13-22+13-26*1换 | 天棚石膏板平面基层 安在U形轻钢龙骨上~实际石膏板层数2（层） | m2 | 523.32 | 20.09 | 25.74 |  | 2.67 | 1.34 | 49.84 | 26082.27
| 14-100 | 板缝贴胶带、点锈 | m2 | 523.32 | 2.36 | 2.29 |  | 0.31 | 0.16 | 5.12 | 2679.40
167 | 011302001026 | 吊顶天棚 | m2 | 57.33 | 78.03 | 104.72 |  | 10.36 | 5.20 | 198.31 | 11369.11
| 13-11 | 轻钢龙骨（U50型）吊顶 侧面 | m2 | 91.72 | 25.39 | 21.92 |  | 3.37 | 1.69 | 52.37 | 4803.38
| 13-18 | 天棚细木工板侧面基层 钉在轻钢龙骨上 玻镁板 δ15 | m2 | 91.72 | 16.49 | 34.12 |  | 2.19 | 1.10 | 53.90 | 4943.71
| 13-26 | 天棚基层 每增加一层石膏板 | m2 | 57.33 | 8.67 | 12.77 |  | 1.15 | 0.58 | 23.17 | 1328.34
| 14-100 | 板缝贴胶带、点锈 | m2 | 57.33 | 2.36 | 2.29 |  | 0.31 | 0.16 | 5.12 | 293.53
168 | 011302001027 | 吊顶天棚 | m2 | 8.45 | 71.06 | 108.65 |  | 9.43 | 4.74 | 193.88 | 1638.29
| 13-11 | 轻钢龙骨（U50型）吊顶 侧面 | m2 | 8.45 | 25.39 | 21.92 |  | 3.37 | 1.69 | 52.37 | 442.53
| 13-18 | 天棚细木工板侧面基层 钉在轻钢龙骨上 玻镁板 δ15 | m2 | 17.75 | 16.49 | 34.12 |  | 2.19 | 1.10 | 53.90 | 956.73
| 13-26 | 天棚基层 每增加一层石膏板 | m2 | 8.45 | 8.67 | 12.77 |  | 1.15 | 0.58 | 23.17 | 195.79
| 14-100 | 板缝贴胶带、点锈 | m2 | 8.45 | 2.36 | 2.29 |  | 0.31 | 0.16 | 5.12 | 43.26
169 | 011304001010 | 灯带（槽） | m2 | 4.50 | 371.77 | 654.68 | 0.14 | 49.36 | 24.84 | 1100.79 | 4953.56
| 13-77 | 嵌入式灯槽、灯带 玻镁板 δ15 | m2 | 21.3 | 42.90 | 58.96 | 0.03 | 5.70 | 2.87 | 110.46 | 2352.80
| 13-10 | 轻钢龙骨（U50型）吊顶 平面 | m2 | 4.5 | 21.16 | 26.10 |  | 2.81 | 1.41 | 51.48 | 231.66
| 13-26 | 天棚基层 每增加一层石膏板 | m2 | 19.5 | 8.67 | 12.77 |  | 1.15 | 0.58 | 23.17 | 451.82
| 13-11 | 轻钢龙骨（U50型）吊顶 侧面 | m2 | 15 | 25.39 | 21.92 |  | 3.37 | 1.69 | 52.37 | 785.55
| 14-100 | 板缝贴胶带、点锈 | m2 | 19.5 | 2.36 | 2.29 |  | 0.31 | 0.16 | 5.12 | 99.84
【表10.2.2-17】
综合单价计算表
单位(专业)工程名称:科技创新与成果转化中心装修设计改造项目-装饰 | [5 empty] | 标段: |  |  | 第28页 共42页
清单 序号 | 项目编码 (定额编码) | 清单（定额） 项目名称 | 计量 单位 | 数量 | 综 合 单 价 (元) | [5 empty] | 合计 (元)
[5 empty] | 人工费 | 材料 (设备) 费 | 机械费 | 管理费 | 利润 | 小计
| 13-52 | 天棚软膜吊顶 矩形 RF-01拉展膜 0.18mm | m2 | 4.5 | 15.12 | 211.18 |  | 2.01 | 1.01 | 229.32 | 1031.94
170 | 011302001028 | 吊顶天棚 | m2 | 71.67 | 43.61 | 81.50 |  | 5.79 | 2.91 | 133.81 | 9590.16
| 13-10 | 轻钢龙骨（U50型）吊顶 平面 | m2 | 71.67 | 21.16 | 26.10 |  | 2.81 | 1.41 | 51.48 | 3689.57
| 13-22+13-26*1换 | 天棚石膏板平面基层 安在U形轻钢龙骨上~实际石膏板层数2（层） 穿孔石膏板 1200×2400×9.5 | m2 | 71.67 | 20.09 | 53.11 |  | 2.67 | 1.34 | 77.21 | 5533.64
| 14-100 | 板缝贴胶带、点锈 | m2 | 71.67 | 2.36 | 2.29 |  | 0.31 | 0.16 | 5.12 | 366.95
171 | 011001002003 | 保温隔热天棚 | m2 | 193.02 | 2.39 | 20.56 |  | 0.32 | 0.16 | 23.43 | 4522.46
| 10-57 | 天棚保温聚苯乙烯泡沫板吸音层 厚50mm 岩棉板100kg/m3 δ50 | m2 | 193.02 | 2.39 | 20.56 |  | 0.32 | 0.16 | 23.43 | 4522.46
172 | 011302001029 | 吊顶天棚 | m2 | 4.43 | 55.42 | 319.28 |  | 7.36 | 3.69 | 385.75 | 1708.87
| 13-11 | 轻钢龙骨（U50型）吊顶 侧面 | m2 | 3.69 | 25.39 | 21.92 |  | 3.37 | 1.69 | 52.37 | 193.25
| 13-18 | 天棚细木工板侧面基层 钉在轻钢龙骨上 玻镁板 δ15 | m2 | 3.69 | 16.49 | 34.12 |  | 2.19 | 1.10 | 53.90 | 198.89
| 13-38 | 天棚不锈钢板饰面 粘在夹板基层上 零星、异形 MT-04木纹不锈钢 1.2mm | m2 | 4.43 | 20.54 | 272.60 |  | 2.73 | 1.37 | 297.24 | 1316.77
173 | 011302001030 | 吊顶天棚 | m2 | 162.43 | 32.39 | 51.93 |  | 4.31 | 2.16 | 90.79 | 14747.02
| 13-10 | 轻钢龙骨（U50型）吊顶 平面 | m2 | 176.11 | 21.16 | 26.10 |  | 2.81 | 1.41 | 51.48 | 9066.14
| 13-40 | 天棚硅酸钙板面层 搁放在U形龙骨上 SC-02白色硅钙板 600*600*8 | m2 | 162.43 | 9.45 | 23.63 |  | 1.26 | 0.63 | 34.97 | 5680.18
174 | 011302001031 | 吊顶天棚 | m2 | 43.50 | 30.69 | 98.62 |  | 4.07 | 2.05 | 135.43 | 5891.21
| 13-10 | 轻钢龙骨（U50型）吊顶 平面 | m2 | 47.1 | 21.16 | 26.10 |  | 2.81 | 1.41 | 51.48 | 2424.71
| 13-44 | 天棚铝合金方板面层 嵌入式 MT-04白色铝扣板 300*1200*0.8mm | m2 | 43.5 | 7.78 | 70.36 |  | 1.03 | 0.52 | 79.69 | 3466.52
175 | 010810002006 | 木窗帘盒 | m | 43.31 | 81.20 | 123.10 | 0.07 | 10.79 | 5.42 | 220.58 | 9553.32
【表10.2.2-17】
综合单价计算表
单位(专业)工程名称:科技创新与成果转化中心装修设计改造项目-装饰 | [5 empty] | 标段: |  |  | 第29页 共42页
清单 序号 | 项目编码 (定额编码) | 清单（定额） 项目名称 | 计量 单位 | 数量 | 综 合 单 价 (元) | [5 empty] | 合计 (元)
[5 empty] | 人工费 | 材料 (设备) 费 | 机械费 | 管理费 | 利润 | 小计
| 8-153 | 细木工板窗帘盒基层(直形 悬挂式)^ 玻镁板 δ15 | m2 | 36.82 | 57.10 | 74.34 | 0.08 | 7.59 | 3.82 | 142.93 | 5262.68
| 13-26 | 天棚基层 每增加一层石膏板 | m2 | 17.32 | 8.67 | 12.77 |  | 1.15 | 0.58 | 23.17 | 401.30
| 13-32 | 天棚铝塑板饰面 粘在夹板基层上 直形侧面 | m2 | 19.31 | 16.84 | 77.19 |  | 2.24 | 1.12 | 97.39 | 1880.60
| 13-10 | 轻钢龙骨（U50型）吊顶 平面 | m2 | 8.66 | 21.16 | 26.10 |  | 2.81 | 1.41 | 51.48 | 445.82
| 13-11 | 轻钢龙骨（U50型）吊顶 侧面 | m2 | 28.15 | 25.39 | 21.92 |  | 3.37 | 1.69 | 52.37 | 1474.22
| 14-100 | 板缝贴胶带、点锈 | m2 | 17.32 | 2.36 | 2.29 |  | 0.31 | 0.16 | 5.12 | 88.68
176 | 010810002007 | 木窗帘盒 | m | 31.75 | 137.21 | 190.48 | 0.11 | 18.23 | 9.17 | 355.20 | 11277.60
| 8-153 | 细木工板窗帘盒基层(直形 悬挂式)^ 玻镁板 δ15 | m2 | 45.085 | 57.10 | 74.34 | 0.08 | 7.59 | 3.82 | 142.93 | 6444.00
| 13-26 | 天棚基层 每增加一层石膏板 | m2 | 38.4175 | 8.67 | 12.77 |  | 1.15 | 0.58 | 23.17 | 890.13
| 13-32 | 天棚铝塑板饰面 粘在夹板基层上 直形侧面 | m2 | 14.2875 | 16.84 | 77.19 |  | 2.24 | 1.12 | 97.39 | 1391.46
| 13-10 | 轻钢龙骨（U50型）吊顶 平面 | m2 | 6.35 | 21.16 | 26.10 |  | 2.81 | 1.41 | 51.48 | 326.90
| 13-11 | 轻钢龙骨（U50型）吊顶 侧面 | m2 | 38.735 | 25.39 | 21.92 |  | 3.37 | 1.69 | 52.37 | 2028.55
| 14-100 | 板缝贴胶带、点锈 | m2 | 38.4175 | 2.36 | 2.29 |  | 0.31 | 0.16 | 5.12 | 196.70
177 | 011407002007 | 天棚喷刷涂料 | m2 | 797.34 | 19.44 | 7.80 |  | 2.58 | 1.30 | 31.12 | 24813.22
| 14-142 | 石膏板或者其他基层板面批刮腻子（满刮两遍） | m2 | 797.34 | 8.50 | 2.32 |  | 1.13 | 0.57 | 12.52 | 9982.70
| 14-128+14-129*1换 | 墙、柱、天棚面刷乳胶漆 ~遍数3 | m2 | 797.34 | 10.94 | 5.48 |  | 1.45 | 0.73 | 18.60 | 14830.52
178 | 011407002008 | 天棚喷刷涂料 | m2 | 2.03 | 19.44 | 8.66 |  | 2.58 | 1.30 | 31.98 | 64.92
| 14-142 | 石膏板或者其他基层板面批刮腻子（满刮两遍） | m2 | 2.03 | 8.50 | 2.32 |  | 1.13 | 0.57 | 12.52 | 25.42
| 14-128+14-129*1换 | 墙、柱、天棚面刷乳胶漆 ~遍数3 PT-02白色防水无机涂料 | m2 | 2.03 | 10.94 | 6.34 |  | 1.45 | 0.73 | 19.46 | 39.50
【表10.2.2-17】
综合单价计算表
单位(专业)工程名称:科技创新与成果转化中心装修设计改造项目-装饰 | [5 empty] | 标段: |  |  | 第30页 共42页
清单 序号 | 项目编码 (定额编码) | 清单（定额） 项目名称 | 计量 单位 | 数量 | 综 合 单 价 (元) | [5 empty] | 合计 (元)
[5 empty] | 人工费 | 材料 (设备) 费 | 机械费 | 管理费 | 利润 | 小计
179 | 011407002009 | 天棚喷刷涂料 | m2 | 274.98 | 22.27 | 8.81 |  | 2.95 | 1.49 | 35.52 | 9767.29
| 14-140 | 混凝土面批刮腻子（满刮两遍）^防水腻子 | m2 | 274.98 | 11.33 | 3.33 |  | 1.50 | 0.76 | 16.92 | 4652.66
| 14-128+14-129*1换 | 墙、柱、天棚面刷乳胶漆 ~遍数3 PT-03灰色无机涂料 | m2 | 274.98 | 10.94 | 5.48 |  | 1.45 | 0.73 | 18.60 | 5114.63
180 | 011301001002 | 天棚抹灰 | m2 | 274.98 | 1.57 | 0.62 |  | 0.21 | 0.10 | 2.50 | 687.45
| 12-18*A1.1换 | 墙面刷素水泥浆 有107胶`天棚基层涂刷水泥浆或界面剂 | m2 | 274.98 | 1.57 | 0.62 |  | 0.21 | 0.10 | 2.50 | 687.45
181 | 011304001011 | 灯带（槽） | m2 | 92.42 | 28.77 | 38.78 | 0.02 | 3.82 | 1.92 | 73.31 | 6775.31
| 13-75 | 细木工板面悬挑式灯槽、灯带(直形 高15cm内) | m2 | 33.3736 | 49.14 | 65.70 | 0.06 | 6.53 | 3.28 | 124.71 | 4162.02
| 13-26 | 天棚基层 每增加一层石膏板 | m2 | 92.42 | 8.67 | 12.77 |  | 1.15 | 0.58 | 23.17 | 2141.37
| 14-100 | 板缝贴胶带、点锈 | m2 | 92.42 | 2.36 | 2.29 |  | 0.31 | 0.16 | 5.12 | 473.19
182 | 011302001032 | 吊顶天棚 | m2 | 2.03 | 49.49 | 89.06 |  | 6.57 | 3.30 | 148.42 | 301.29
| 13-10 | 轻钢龙骨（U50型）吊顶 平面 | m2 | 1.16 | 21.16 | 26.10 |  | 2.81 | 1.41 | 51.48 | 59.72
| 13-11 | 轻钢龙骨（U50型）吊顶 侧面 | m2 | 0.87 | 25.39 | 21.92 |  | 3.37 | 1.69 | 52.37 | 45.56
| 13-17 | 天棚细木工板平面基层 钉在轻钢龙骨上 玻镁板 δ15 | m2 | 2.47 | 12.73 | 32.67 |  | 1.69 | 0.85 | 47.94 | 118.41
| 13-26 | 天棚基层 每增加一层石膏板 防水石膏板 1200×2400×9.5 | m2 | 2.03 | 8.67 | 22.71 |  | 1.15 | 0.58 | 33.11 | 67.21
| 14-100 | 板缝贴胶带、点锈 | m2 | 2.03 | 2.36 | 2.29 |  | 0.31 | 0.16 | 5.12 | 10.39
183 | 011502001007 | 金属装饰线 | m | 14.52 | 6.29 | 42.97 |  | 0.83 | 0.42 | 50.51 | 733.41
| 15-37*A1.34换 | 金属装饰角线 宽度20mm以内`天棚面安装直线形装饰线条 成品不锈钢悬浮洗墙边线 | m | 14.52 | 6.29 | 42.97 |  | 0.83 | 0.42 | 50.51 | 733.41
| 0112 | M 墙、柱面装饰与隔断、幕墙工程 | [8 empty] | 115278.05
184 | 011407001006 | 墙面喷刷涂料 | m2 | 1291.24 | 21.22 | 8.24 |  | 2.81 | 1.42 | 33.69 | 43501.88
【表10.2.2-17】
综合单价计算表
单位(专业)工程名称:科技创新与成果转化中心装修设计改造项目-装饰 | [5 empty] | 标段: |  |  | 第31页 共42页
清单 序号 | 项目编码 (定额编码) | 清单（定额） 项目名称 | 计量 单位 | 数量 | 综 合 单 价 (元) | [5 empty] | 合计 (元)
[5 empty] | 人工费 | 材料 (设备) 费 | 机械费 | 管理费 | 利润 | 小计
| 14-141 | 抹灰面批刮腻子（满刮两遍） | m2 | 1291.24 | 10.28 | 2.76 |  | 1.36 | 0.69 | 15.09 | 19484.81
| 14-128+14-129*1换 | 墙、柱、天棚面刷乳胶漆 ~遍数3 | m2 | 1291.24 | 10.94 | 5.48 |  | 1.45 | 0.73 | 18.60 | 24017.06
185 | 011207001016 | 墙面装饰板 | m2 | 57.49 | 27.96 | 125.98 |  | 3.71 | 1.86 | 159.51 | 9170.23
| 12-123 | 墙面木夹板基层 阻燃基层板 δ15 | m2 | 57.49 | 9.32 | 35.75 |  | 1.24 | 0.62 | 46.93 | 2698.01
| 12-147 | 墙面粘贴成品木饰面 WF-01木纹墙板 δ9 | m2 | 57.49 | 18.64 | 90.23 |  | 2.47 | 1.24 | 112.58 | 6472.22
186 | 011207001017 | 墙面装饰板 | m2 | 17.00 | 44.07 | 151.16 |  | 5.85 | 2.94 | 204.02 | 3468.34
| 12-216 | 隔墙轻钢龙骨基层 中距竖600mm横1500mm以内 镀锌轻钢龙骨 50×40 | m2 | 17 | 16.11 | 25.18 |  | 2.14 | 1.08 | 44.51 | 756.67
| 12-123 | 墙面木夹板基层 阻燃基层板 δ15 | m2 | 17 | 9.32 | 35.75 |  | 1.24 | 0.62 | 46.93 | 797.81
| 12-147 | 墙面粘贴成品木饰面 WF-01木纹墙板 δ9 | m2 | 17 | 18.64 | 90.23 |  | 2.47 | 1.24 | 112.58 | 1913.86
187 | 011207001018 | 墙面装饰板 | m2 | 48.99 | 27.96 | 118.55 |  | 3.71 | 1.86 | 152.08 | 7450.40
| 12-123 | 墙面木夹板基层 阻燃基层板 δ10 | m2 | 48.99 | 9.32 | 28.32 |  | 1.24 | 0.62 | 39.50 | 1935.11
| 12-147 | 墙面粘贴成品木饰面 WF-02木白色墙板 δ9 | m2 | 48.99 | 18.64 | 90.23 |  | 2.47 | 1.24 | 112.58 | 5515.29
188 | 011207001019 | 墙面装饰板 | m2 | 8.48 | 26.19 | 204.06 |  | 3.48 | 1.75 | 235.48 | 1996.87
| 12-123 | 墙面木夹板基层 阻燃基层板 δ10 | m2 | 8.48 | 9.32 | 28.32 |  | 1.24 | 0.62 | 39.50 | 334.96
| 12-128 | 墙面夹板基层上镜面玻璃 GL-02白色烤漆玻璃 δ8 | m2 | 8.48 | 16.87 | 175.74 |  | 2.24 | 1.13 | 195.98 | 1661.91
189 | 011207001020 | 墙面装饰板 | m2 | 12.78 | 30.75 | 166.38 |  | 4.09 | 2.05 | 203.27 | 2597.79
| 12-123 | 墙面木夹板基层 阻燃板 δ15 | m2 | 12.78 | 9.32 | 35.75 |  | 1.24 | 0.62 | 46.93 | 599.77
| 12-147*A1.15换 | 墙面粘贴成品木饰面`非现场加工的饰面 WF-04木纹长城板 18mm厚 | m2 | 12.78 | 21.43 | 130.63 |  | 2.85 | 1.43 | 156.34 | 1998.03
190 | 01B014 | 软包座椅 | m | 4.92 | 76.46 | 266.55 | 0.11 | 10.18 | 5.10 | 358.40 | 1763.33
【表10.2.2-17】
综合单价计算表
单位(专业)工程名称:科技创新与成果转化中心装修设计改造项目-装饰 | [5 empty] | 标段: |  |  | 第32页 共42页
清单 序号 | 项目编码 (定额编码) | 清单（定额） 项目名称 | 计量 单位 | 数量 | 综 合 单 价 (元) | [5 empty] | 合计 (元)
[5 empty] | 人工费 | 材料 (设备) 费 | 机械费 | 管理费 | 利润 | 小计
| 12-132 | 墙面装饰贴织物 软包 | m2 | 5.5104 | 48.33 | 114.39 |  | 6.42 | 3.22 | 172.36 | 949.77
| 12-123 | 墙面木夹板基层 阻燃板 δ15 | m2 | 4.29516 | 9.32 | 35.75 |  | 1.24 | 0.62 | 46.93 | 201.57
| 12-123 | 墙面木夹板基层 免漆板 δ18 | m2 | 4.1082 | 9.32 | 50.62 |  | 1.24 | 0.62 | 61.80 | 253.89
| 12-122 | 附墙型钢龙骨基层 中距单向1500mm以内 | m2 | 1.93356 | 16.32 | 165.27 | 0.28 | 2.21 | 1.11 | 185.19 | 358.08
191 | 011502001008 | 金属装饰线 | m | 19.06 | 3.65 | 9.09 |  | 0.48 | 0.24 | 13.46 | 256.55
| 15-39 | 金属装饰槽线 宽度20mm以内 MT-06白色不锈钢槽线 1.2mm | m | 19.06 | 3.65 | 9.09 |  | 0.48 | 0.24 | 13.46 | 256.55
192 | 011204003004 | 块料墙面 | m2 | 148.37 | 57.79 | 62.86 | 0.29 | 7.71 | 3.87 | 132.52 | 19661.99
| 12-52 | 墙面（干粉型粘结剂）粘贴瓷砖^DP M20 周长1200mm以上 CT-02灰色墙砖 300*600 | m2 | 148.37 | 45.58 | 59.95 |  | 6.05 | 3.04 | 114.62 | 17006.17
| 12-16+12-3*-5换 | 墙面砂浆打底找平 15mm厚^水泥砂浆 1:3~厚度10(mm) | m2 | 148.37 | 12.21 | 2.91 | 0.29 | 1.66 | 0.83 | 17.90 | 2655.82
193 | 010903002004 | 墙面涂膜防水 | m2 | 148.37 | 5.27 | 22.99 |  | 0.70 | 0.35 | 29.31 | 4348.72
| 9-81+9-83*3换 | 立面聚合物水泥防水涂料 ~厚1.5(mm)^聚合物水泥基复合防水涂料 JS II型 | m2 | 148.37 | 5.27 | 22.99 |  | 0.70 | 0.35 | 29.31 | 4348.72
194 | 01B015 | 美缝 | m | 741.85 |  | 5.00 |  |  |  | 5.00 | 3709.25
| 完全价 | 墙砖成品美缝处理 | m | 741.85 |  | 5.00 |  |  |  | 5.00 | 3709.25
195 | 011502001009 | 金属装饰线 | m | 5.98 | 4.69 | 9.05 |  | 0.62 | 0.31 | 14.67 | 87.73
| 15-37 | 金属装饰角线 宽度20mm以内 古铜色不锈钢 1.2 | m | 5.98 | 4.69 | 9.05 |  | 0.62 | 0.31 | 14.67 | 87.73
196 | 011105006004 | 金属踢脚线 | m | 540.00 | 11.04 | 14.21 |  | 1.47 | 0.74 | 27.46 | 14828.40
| 11-110 | 金属面层成品踢脚线 卡扣式 1.2mm厚枪灰色不锈钢踢脚线 40高 | m | 540 | 11.04 | 14.21 |  | 1.47 | 0.74 | 27.46 | 14828.40
197 | 010809004004 | 石材窗台板 | m2 | 20.88 | 79.64 | 290.90 | 0.29 | 10.61 | 5.33 | 386.77 | 8075.76
【表10.2.2-17】
综合单价计算表
单位(专业)工程名称:科技创新与成果转化中心装修设计改造项目-装饰 | [5 empty] | 标段: |  |  | 第33页 共42页
清单 序号 | 项目编码 (定额编码) | 清单（定额） 项目名称 | 计量 单位 | 数量 | 综 合 单 价 (元) | [5 empty] | 合计 (元)
[5 empty] | 人工费 | 材料 (设备) 费 | 机械费 | 管理费 | 利润 | 小计
| 8-150换 | 石材窗台板 干混砂浆铺贴 ST-01白色石英石窗台板 15mm^水泥砂浆 1:2 | m2 | 20.88 | 62.48 | 288.16 | 0.29 | 8.33 | 4.19 | 363.45 | 7588.84
| 15-179 | 石材磨斜边 | m | 50.6 | 7.08 | 1.13 |  | 0.94 | 0.47 | 9.62 | 486.77
198 | 011207001021 | 墙面装饰板 | m2 | -118.87 | 18.88 | 24.80 |  | 2.50 | 1.26 | 47.44 | -5639.19
| 12-124 | 墙面石膏板基层^纸面石膏板 1200×2400×9.5 | m2 | -237.74 | 9.44 | 12.40 |  | 1.25 | 0.63 | 23.72 | -5639.19
| 0115 | Q 其他装饰工程 | [8 empty] | 98368.30
199 | 011304002005 | 送风口、回风口 | m | 14.52 |  | 150.00 |  |  |  | 150.00 | 2178.00
| 补005 | ABS塑料风口150宽 | m | 14.52 |  | 150.00 |  |  |  | 150.00 | 2178.00
200 | 011505008004 | 卫生纸盒 | 个 | 14 | 5.31 | 50.67 |  | 0.70 | 0.35 | 57.03 | 798.42
| 15-112 | 卫生纸盒安装 卫生纸盒 不锈钢 | 个 | 14 | 5.31 | 50.67 |  | 0.70 | 0.35 | 57.03 | 798.42
201 | 011505002006 | 挂衣钩 | 个 | 14 |  | 50.00 |  |  |  | 50.00 | 700.00
| 完全价 | 不锈钢挂衣钩 | 个 | 14 |  | 50.00 |  |  |  | 50.00 | 700.00
202 | 010810005009 | 窗帘 | m | 7.11 |  | 180.00 |  |  |  | 180.00 | 1279.80
| 完全价 | 棉麻布窗帘（含铝合金轨道双轨）褶皱比例1：2 | m | 7.11 |  | 180.00 |  |  |  | 180.00 | 1279.80
203 | 010810005010 | 窗帘 | m | 7.11 |  | 55.00 |  |  |  | 55.00 | 391.05
| 完全价 | 纱帘窗帘 褶皱比例1：2 | m | 7.11 |  | 55.00 |  |  |  | 55.00 | 391.05
204 | 010810001004 | 窗帘 | m2 | 176.67 |  | 80.00 |  |  |  | 80.00 | 14133.60
| 完全价 | 涤纶卷帘（含铝合金上轨、PVC下轨） | m2 | 176.67 |  | 80.00 |  |  |  | 80.00 | 14133.60
205 | 011501011004 | 茶水台 | 个 | 3 | 50.87 | 1255.36 |  | 6.75 | 3.39 | 1316.37 | 3949.11
| 完全价 | 18厚免漆板成品柜子定制 | m2 | 3.48 |  | 800.00 |  |  |  | 800.00 | 2784.00
| 15-9 | 石材台面 ST-01白色石英石台面 15mm | m2 | 3.1755 | 33.63 | 306.62 |  | 4.46 | 2.24 | 346.95 | 1101.74
| 15-181 | 石材磨小圆边 | m | 4.35 | 10.53 | 1.93 |  | 1.40 | 0.70 | 14.56 | 63.34
【表10.2.2-17】
综合单价计算表
单位(专业)工程名称:科技创新与成果转化中心装修设计改造项目-装饰 | [5 empty] | 标段: |  |  | 第34页 共42页
清单 序号 | 项目编码 (定额编码) | 清单（定额） 项目名称 | 计量 单位 | 数量 | 综 合 单 价 (元) | [5 empty] | 合计 (元)
[5 empty] | 人工费 | 材料 (设备) 费 | 机械费 | 管理费 | 利润 | 小计
206 | 011501006004 | 书柜 | 个 | 1 |  | 10374.00 |  |  |  | 10374.00 | 10374.00
| 完全价 | 独立办公室柜子定制（局部不锈钢板饰面） | m2 | 7.98 |  | 1300.00 |  |  |  | 1300.00 | 10374.00
207 | 011501010007 | 吊柜 | 个 | 1 |  | 4966.40 |  |  |  | 4966.40 | 4966.40
| 完全价 | 18厚免漆板成品柜子定制 | m2 | 6.208 |  | 800.00 |  |  |  | 800.00 | 4966.40
208 | 011501010008 | 吊柜 | 个 | 2 |  | 3520.00 |  |  |  | 3520.00 | 7040.00
| 完全价 | 18厚免漆板成品柜子定制 | m2 | 8.8 |  | 800.00 |  |  |  | 800.00 | 7040.00
209 | 011501010009 | 吊柜 | 个 | 1 |  | 756.80 |  |  |  | 756.80 | 756.80
| 完全价 | 18厚免漆板成品柜子定制 | m2 | 0.946 |  | 800.00 |  |  |  | 800.00 | 756.80
210 | 011501006005 | 书柜 | 个 | 1 |  | 21710.00 |  |  |  | 21710.00 | 21710.00
| 完全价 | 办公室柜子定制（局部钢化玻璃柜门） | m2 | 16.7 |  | 1300.00 |  |  |  | 1300.00 | 21710.00
211 | 010808004003 | 金属门窗套 | m | 7.30 | 18.38 | 115.34 | 0.02 | 2.44 | 1.23 | 137.41 | 1003.09
| 8-134 | 阻燃板门套基层 | m2 | 2.26 | 35.95 | 58.72 | 0.05 | 4.78 | 2.40 | 101.90 | 230.29
| 8-137 | 不锈钢板门窗套面层 MT-01枪灰色不锈钢 δ1.2 | m2 | 2.26 | 23.43 | 262.15 |  | 3.11 | 1.56 | 290.25 | 655.97
| 完全价 | 折边费 | m | 29.2 |  | 4.00 |  |  |  | 4.00 | 116.80
212 | 011210005003 | 成品隔断 | m2 | 59.65 | 43.68 | 250.57 |  | 5.80 | 2.91 | 302.96 | 18071.56
| 12-207 | 成品卫生间隔断 SF-02抗倍特板 18mm | m2 | 59.65 | 43.68 | 250.57 |  | 5.80 | 2.91 | 302.96 | 18071.56
213 | 011503005003 | 金属靠墙扶手 | 套 | 4 | 4.60 | 252.65 |  | 0.61 | 0.31 | 258.17 | 1032.68
| 15-110 | 不锈钢浴缸拉手安装 无障碍坐便器双侧安全抓杆 | 套 | 4 | 4.60 | 252.65 |  | 0.61 | 0.31 | 258.17 | 1032.68
214 | 011505010004 | 镜面玻璃 | m2 | 3.77 | 42.48 | 79.01 |  | 5.64 | 2.83 | 129.96 | 489.95
| 15-104 | 带金属框镜面玻璃安装 304不锈钢槽线包边 1.2 | m2 | 3.77 | 42.48 | 79.01 |  | 5.64 | 2.83 | 129.96 | 489.95
215 | 011505001006 | 洗漱台 | m2 | 4.03 | 237.47 | 803.52 |  | 31.53 | 15.83 | 1088.35 | 4386.05
【表10.2.2-17】
综合单价计算表
单位(专业)工程名称:科技创新与成果转化中心装修设计改造项目-装饰 | [5 empty] | 标段: |  |  | 第35页 共42页
清单 序号 | 项目编码 (定额编码) | 清单（定额） 项目名称 | 计量 单位 | 数量 | 综 合 单 价 (元) | [5 empty] | 合计 (元)
[5 empty] | 人工费 | 材料 (设备) 费 | 机械费 | 管理费 | 利润 | 小计
| 15-101 | 大理石洗漱台 台下盆 安装 ST-01白色石英石台面 15mm | m2 | 4.02992 | 185.85 | 335.14 |  | 24.67 | 12.40 | 558.06 | 2248.94
| 15-190 | 石材台面开孔 直径60cm以内 | 只 | 4 | 23.90 | 3.95 |  | 3.17 | 1.59 | 32.61 | 130.44
| 15-181 | 石材磨小圆边 | m | 10.68 | 10.53 | 1.93 |  | 1.40 | 0.70 | 14.56 | 155.50
| 完全价 | 18厚抗倍特板台盆柜体 | m2 | 2.314 |  | 800.00 |  |  |  | 800.00 | 1851.20
216 | 011505001007 | 茶水操作台 | m2 | 3.91 | 203.87 | 1061.81 |  | 27.06 | 13.60 | 1306.34 | 5107.79
| 15-101 | 大理石洗漱台 台下盆 安装 ST-01白色石英石台面 15mm | m2 | 3.91 | 185.85 | 335.14 |  | 24.67 | 12.40 | 558.06 | 2182.01
| 15-190 | 石材台面开孔 直径60cm以内 | 只 | 1 | 23.90 | 3.95 |  | 3.17 | 1.59 | 32.61 | 32.61
| 15-181 | 石材磨小圆边 | m | 4.42 | 10.53 | 1.93 |  | 1.40 | 0.70 | 14.56 | 64.36
| 完全价 | 18厚采用18mm免漆板柜体 | m2 | 3.536 |  | 800.00 |  |  |  | 800.00 | 2828.80
|  | 三层 | [8 empty] | 55154.77
| 0116 | R 拆除工程 | [8 empty] | 1233.84
217 | 011610002007 | 金属门窗拆除 | m2 | 4.42 | 20.97 |  |  | 2.77 | 1.39 | 25.13 | 111.07
| 16-50 | 金属门窗拆除 | m2 | 4.42 | 20.97 |  |  | 2.77 | 1.39 | 25.13 | 111.07
218 | 011608002006 | 铲除涂料面 | m2 | 84.48 | 6.88 | 0.01 |  | 0.91 | 0.46 | 8.26 | 697.80
| 16-60 | 抹灰面铲涂料 | m2 | 84.48 | 6.88 | 0.01 |  | 0.91 | 0.46 | 8.26 | 697.80
219 | 011605002006 | 立面块料拆除 | m2 | 13.33 | 7.56 |  |  | 1.00 | 0.50 | 9.06 | 120.77
| 16-36 | 墙面砖及陶瓷面砖铲除 | m2 | 13.33 | 7.56 |  |  | 1.00 | 0.50 | 9.06 | 120.77
220 | 01B021 | 建筑垃圾外运 | m3 | 3.38 |  | 90.00 |  |  |  | 90.00 | 304.20
| 完全价 | 建筑垃圾外运及处置费 | m3 | 3.38 |  | 90.00 |  |  |  | 90.00 | 304.20
| 0104 | D 砌筑工程 | [8 empty] | 12915.57
221 | 011210002009 | 金属隔断 | m2 | 39.22 | 63.75 | 103.19 |  | 8.45 | 4.26 | 179.65 | 7045.87
| 12-216 | 隔墙轻钢龙骨基层 中距竖600mm横1500mm以内 | m2 | 39.22 | 16.11 | 31.91 |  | 2.14 | 1.08 | 51.24 | 2009.63
【表10.2.2-17】
综合单价计算表
单位(专业)工程名称:科技创新与成果转化中心装修设计改造项目-装饰 | [5 empty] | 标段: |  |  | 第36页 共42页
清单 序号 | 项目编码 (定额编码) | 清单（定额） 项目名称 | 计量 单位 | 数量 | 综 合 单 价 (元) | [5 empty] | 合计 (元)
[5 empty] | 人工费 | 材料 (设备) 费 | 机械费 | 管理费 | 利润 | 小计
| 12-124 | 墙面石膏板基层^纸面石膏板 1200×2400×9.5 | m2 | 156.88 | 9.44 | 12.40 |  | 1.25 | 0.63 | 23.72 | 3721.19
| 10-17 | 干铺岩棉板 厚度50mm 岩棉板100kg/m3 δ50 | m2 | 39.22 | 9.88 | 21.68 |  | 1.31 | 0.66 | 33.53 | 1315.05
222 | 010402001006 | 砌块墙 | m3 | 3.26 | 122.00 | 278.47 | 2.07 | 16.39 | 8.24 | 427.17 | 1392.57
| 4-60换 | 蒸压加气混凝土砌块 墙厚150mm以内^水泥砂浆 M5.0 | m3 | 3.26 | 122.00 | 278.47 | 2.07 | 16.39 | 8.24 | 427.17 | 1392.57
223 | 010503004005 | 圈梁 | m3 | 0.18 | 175.93 | 321.42 | 7.56 | 24.32 | 12.22 | 541.45 | 97.46
| 5-10换 | 现浇混凝土 圈梁、过梁、拱形梁^现浇现拌混凝土 C20（16） | m3 | 0.18 | 114.53 | 321.21 | 0.58 | 15.22 | 7.65 | 459.19 | 82.65
| 5-35 | 现场搅拌混凝土调整费 | 10m3 | 0.01818 | 607.91 | 2.07 | 69.09 | 90.06 | 45.27 | 814.40 | 14.81
224 | 011201001017 | 墙面一般抹灰 | m2 | 54.40 | 16.13 | 7.59 | 0.84 | 2.27 | 1.14 | 27.97 | 1521.57
| 12-1+12-3-1*-6换 | 内墙砂浆抹灰 14+6mm厚^混合砂浆 1∶0.5∶2.5`抹灰实际遍数：2~基层厚8(mm) 面层厚6(mm) | m2 | 54.4 | 13.00 | 6.54 | 0.47 | 1.79 | 0.90 | 22.70 | 1234.88
| 12-19 | 墙柱面界面剂喷涂 | m2 | 54.4 | 3.13 | 1.05 | 0.37 | 0.48 | 0.24 | 5.27 | 286.69
225 | 010607005005 | 砌块墙钢丝网加固 | m2 | 54.40 | 4.67 | 5.94 |  | 0.62 | 0.31 | 11.54 | 627.78
| 12-8 | 墙面挂钢丝网 | m2 | 54.4 | 4.67 | 5.94 |  | 0.62 | 0.31 | 11.54 | 627.78
226 | 011201001018 | 墙面一般抹灰 | m2 | 20.37 | 4.61 | 5.34 | 0.15 | 0.63 | 0.32 | 11.05 | 225.09
| 9-45换 | 聚合物水泥防水砂浆 ~5mm厚^水泥砂浆 1:3 | m2 | 20.37 | 4.61 | 5.34 | 0.15 | 0.63 | 0.32 | 11.05 | 225.09
227 | 011201001019 | 墙面一般抹灰 | m2 | 89.20 | 4.11 | 1.94 |  | 0.55 | 0.27 | 6.87 | 612.80
| 12-7 | 墙面贴玻璃纤维网格布 | m2 | 89.2 | 4.11 | 1.94 |  | 0.55 | 0.27 | 6.87 | 612.80
228 | 011201001020 | 墙面一般抹灰 | m2 | 68.83 | 13.63 | 3.53 | 0.29 | 1.85 | 0.93 | 20.23 | 1392.43
| 12-16+12-3*-5换 | 墙面砂浆打底找平 15mm厚^水泥砂浆 1:3~厚度10(mm) | m2 | 68.83 | 12.21 | 2.91 | 0.29 | 1.66 | 0.83 | 17.90 | 1232.06
| 12-18 | 墙面刷素水泥浆 有107胶 | m2 | 68.83 | 1.42 | 0.62 |  | 0.19 | 0.10 | 2.33 | 160.37
| 0108 | H 门窗工程 | [8 empty] | 4711.84
【表10.2.2-17】
综合单价计算表
单位(专业)工程名称:科技创新与成果转化中心装修设计改造项目-装饰 | [5 empty] | 标段: |  |  | 第37页 共42页
清单 序号 | 项目编码 (定额编码) | 清单（定额） 项目名称 | 计量 单位 | 数量 | 综 合 单 价 (元) | [5 empty] | 合计 (元)
[5 empty] | 人工费 | 材料 (设备) 费 | 机械费 | 管理费 | 利润 | 小计
229 | 010801002011 | 木质门带套 | 樘 | 1 | 141.09 | 1906.69 | 0.03 | 18.74 | 9.42 | 2075.97 | 2075.97
| 8-33 | 成品套装木门安装 单扇门 单扇套装平开门 实木WDM-02 | 樘 | 1 | 58.73 | 1386.00 |  | 7.80 | 3.92 | 1456.45 | 1456.45
| 8-165 | 单开执手锁安装 | 把 | 1 | 25.74 | 89.39 |  | 3.42 | 1.72 | 120.27 | 120.27
| 8-176 | 门吸安装 | 个 | 1 | 5.72 | 8.04 |  | 0.76 | 0.38 | 14.90 | 14.90
| 8-177 | 门合页安装 | 个 | 3 | 9.13 | 11.17 |  | 1.21 | 0.61 | 22.12 | 66.36
| 完全价 | 实木饰面门楣板 600*990 | m2 | 1.188 |  | 300.00 |  |  |  | 300.00 | 356.40
| 8-134 | 细木工板门套基层 阻燃板基层 δ18 | m2 | 0.654 | 35.95 | 50.99 | 0.05 | 4.78 | 2.40 | 94.17 | 61.59
230 | 010801002012 | 木质门带套 | 樘 | 1 | 140.44 | 2467.37 | 0.03 | 18.65 | 9.38 | 2635.87 | 2635.87
| 8-33 | 成品套装木门安装 单扇门 单扇套装平开门 实木WDM-02 | 樘 | 1 | 58.73 | 1980.00 |  | 7.80 | 3.92 | 2050.45 | 2050.45
| 8-165 | 单开执手锁安装 | 把 | 1 | 25.74 | 89.39 |  | 3.42 | 1.72 | 120.27 | 120.27
| 8-176 | 门吸安装 | 个 | 1 | 5.72 | 8.04 |  | 0.76 | 0.38 | 14.90 | 14.90
| 8-177 | 门合页安装 | 个 | 3 | 9.13 | 11.17 |  | 1.21 | 0.61 | 22.12 | 66.36
| 完全价 | 实木饰面门楣板 | m2 | 1.08 |  | 300.00 |  |  |  | 300.00 | 324.00
| 8-134 | 细木工板门套基层 阻燃板基层 δ18 | m2 | 0.636 | 35.95 | 50.99 | 0.05 | 4.78 | 2.40 | 94.17 | 59.89
| 0111 | L 楼地面装饰工程 | [8 empty] | 6836.76
231 | 011102003008 | 块料楼地面 | m2 | 4.45 | 32.62 | 62.13 | 0.59 | 4.41 | 2.22 | 101.97 | 453.77
| 11-46*A0.85换 | 地砖楼地面（干混砂浆铺贴） 周长2400mm以内 密缝`如采用干硬性水泥砂浆的^干硬水泥砂浆1∶3 | m2 | 4.45 | 32.62 | 62.13 | 0.59 | 4.41 | 2.22 | 101.97 | 453.77
232 | 010904002005 | 楼（地）面涂膜防水 | m2 | 4.45 | 4.10 | 21.35 |  | 0.54 | 0.27 | 26.26 | 116.86
| 9-80+9-82*3换 | 平面聚合物水泥防水涂料 ~厚1.5(mm)^聚合物水泥基复合防水涂料 JS II型 | m2 | 4.45 | 4.10 | 21.35 |  | 0.54 | 0.27 | 26.26 | 116.86
233 | 011103003015 | 塑料板楼地面 | m2 | 38.79 | 34.94 | 85.70 | 0.12 | 4.66 | 2.34 | 127.76 | 4955.81
【表10.2.2-17】
综合单价计算表
单位(专业)工程名称:科技创新与成果转化中心装修设计改造项目-装饰 | [5 empty] | 标段: |  |  | 第38页 共42页
清单 序号 | 项目编码 (定额编码) | 清单（定额） 项目名称 | 计量 单位 | 数量 | 综 合 单 价 (元) | [5 empty] | 合计 (元)
[5 empty] | 人工费 | 材料 (设备) 费 | 机械费 | 管理费 | 利润 | 小计
| 11-78 | 塑料板楼地面 PT-01灰色地胶板1 | m2 | 38.79 | 21.08 | 77.56 |  | 2.80 | 1.41 | 102.85 | 3989.55
| 11-15+11-16*-1换 | 水泥基自流平砂浆楼地面 ~厚3(mm) | m2 | 38.79 | 13.86 | 8.14 | 0.12 | 1.86 | 0.93 | 24.91 | 966.26
234 | 01B017 | 美缝 | m | 14.83 |  | 5.00 |  |  |  | 5.00 | 74.15
| 完全价 | 地砖成品美缝处理 | m | 14.83 |  | 5.00 |  |  |  | 5.00 | 74.15
235 | 011108001005 | 石材零星项目 | m2 | 0.41 | 56.03 | 349.47 | 0.89 | 7.56 | 3.80 | 417.75 | 171.28
| 11-143*A0.85换 | 零星装饰项目 石材 干混砂浆铺贴^干硬水泥砂浆1∶3`人工*0.85 | m2 | 0.41 | 56.03 | 349.47 | 0.89 | 7.56 | 3.80 | 417.75 | 171.28
236 | 011101006005 | 平面砂浆找平层 | m2 | 38.79 | 13.05 | 8.88 | 0.89 | 1.85 | 0.93 | 25.60 | 993.02
| 11-1+11-3*10换 | 砂浆找平层^水泥砂浆 1:3~厚30(mm) | m2 | 38.79 | 13.05 | 8.88 | 0.89 | 1.85 | 0.93 | 25.60 | 993.02
237 | 011502001010 | 金属装饰线 | m | 4.64 | 3.63 | 11.14 |  | 0.48 | 0.24 | 15.49 | 71.87
| 15-35 | 金属装饰压条 宽度20mm以内^不锈钢压条 304材质 5mm宽 | m | 4.64 | 3.63 | 11.14 |  | 0.48 | 0.24 | 15.49 | 71.87
| 0113 | N 天棚工程 | [8 empty] | 7880.73
238 | 011302001033 | 吊顶天棚 | m2 | 38.23 | 43.61 | 54.13 |  | 5.79 | 2.91 | 106.44 | 4069.20
| 13-10 | 轻钢龙骨（U50型）吊顶 平面 | m2 | 38.23 | 21.16 | 26.10 |  | 2.81 | 1.41 | 51.48 | 1968.08
| 13-22+13-26*1换 | 天棚石膏板平面基层 安在U形轻钢龙骨上~实际石膏板层数2（层） | m2 | 38.23 | 20.09 | 25.74 |  | 2.67 | 1.34 | 49.84 | 1905.38
| 14-100 | 板缝贴胶带、点锈 | m2 | 38.23 | 2.36 | 2.29 |  | 0.31 | 0.16 | 5.12 | 195.74
239 | 011302001034 | 吊顶天棚 | m2 | 3.70 | 57.28 | 80.14 |  | 7.60 | 3.82 | 148.84 | 550.71
| 13-11 | 轻钢龙骨（U50型）吊顶 侧面 | m2 | 3.7 | 25.39 | 21.92 |  | 3.37 | 1.69 | 52.37 | 193.77
| 13-18 | 天棚细木工板侧面基层 钉在轻钢龙骨上 玻镁板 δ15 | m2 | 4.68 | 16.49 | 34.12 |  | 2.19 | 1.10 | 53.90 | 252.25
| 13-26 | 天棚基层 每增加一层石膏板 | m2 | 3.7 | 8.67 | 12.77 |  | 1.15 | 0.58 | 23.17 | 85.73
| 14-100 | 板缝贴胶带、点锈 | m2 | 3.7 | 2.36 | 2.29 |  | 0.31 | 0.16 | 5.12 | 18.94
240 | 011302001035 | 吊顶天棚 | m2 | 3.73 | 28.94 | 96.46 |  | 3.84 | 1.93 | 131.17 | 489.26
【表10.2.2-17】
综合单价计算表
单位(专业)工程名称:科技创新与成果转化中心装修设计改造项目-装饰 | [5 empty] | 标段: |  |  | 第39页 共42页
清单 序号 | 项目编码 (定额编码) | 清单（定额） 项目名称 | 计量 单位 | 数量 | 综 合 单 价 (元) | [5 empty] | 合计 (元)
[5 empty] | 人工费 | 材料 (设备) 费 | 机械费 | 管理费 | 利润 | 小计
| 13-10 | 轻钢龙骨（U50型）吊顶 平面 | m2 | 3.73 | 21.16 | 26.10 |  | 2.81 | 1.41 | 51.48 | 192.02
| 13-44 | 天棚铝合金方板面层 嵌入式 MT-04白色铝扣板 300*1200*0.8mm | m2 | 3.73 | 7.78 | 70.36 |  | 1.03 | 0.52 | 79.69 | 297.24
241 | 010810002008 | 木窗帘盒 | m | 2.78 | 81.26 | 123.42 | 0.07 | 10.80 | 5.43 | 220.98 | 614.32
| 8-153 | 细木工板窗帘盒基层(直形 悬挂式)^ 玻镁板 δ15 | m2 | 2.363 | 57.10 | 74.34 | 0.08 | 7.59 | 3.82 | 142.93 | 337.74
| 13-26 | 天棚基层 每增加一层石膏板 | m2 | 1.112 | 8.67 | 12.77 |  | 1.15 | 0.58 | 23.17 | 25.77
| 13-32 | 天棚铝塑板饰面 粘在夹板基层上 直形侧面 | m2 | 1.251 | 16.84 | 77.19 |  | 2.24 | 1.12 | 97.39 | 121.83
| 13-10 | 轻钢龙骨（U50型）吊顶 平面 | m2 | 0.556 | 21.16 | 26.10 |  | 2.81 | 1.41 | 51.48 | 28.62
| 13-11 | 轻钢龙骨（U50型）吊顶 侧面 | m2 | 1.807 | 25.39 | 21.92 |  | 3.37 | 1.69 | 52.37 | 94.63
| 14-100 | 板缝贴胶带、点锈 | m2 | 1.112 | 2.36 | 2.29 |  | 0.31 | 0.16 | 5.12 | 5.69
242 | 011407002010 | 天棚喷刷涂料 | m2 | 50.87 | 19.44 | 7.80 |  | 2.58 | 1.30 | 31.12 | 1583.07
| 14-142 | 石膏板或者其他基层板面批刮腻子（满刮两遍） | m2 | 50.87 | 8.50 | 2.32 |  | 1.13 | 0.57 | 12.52 | 636.89
| 14-128+14-129*1换 | 墙、柱、天棚面刷乳胶漆 ~遍数3 | m2 | 50.87 | 10.94 | 5.48 |  | 1.45 | 0.73 | 18.60 | 946.18
243 | 011304001012 | 灯带（槽） | m2 | 7.83 | 28.78 | 38.79 | 0.02 | 3.82 | 1.92 | 73.33 | 574.17
| 13-75 | 细木工板面悬挑式灯槽、灯带(直形 高15cm内) | m2 | 2.8275 | 49.14 | 65.70 | 0.06 | 6.53 | 3.28 | 124.71 | 352.62
| 13-26 | 天棚基层 每增加一层石膏板 | m2 | 7.83 | 8.67 | 12.77 |  | 1.15 | 0.58 | 23.17 | 181.42
| 14-100 | 板缝贴胶带、点锈 | m2 | 7.83 | 2.36 | 2.29 |  | 0.31 | 0.16 | 5.12 | 40.09
| 0112 | M 墙、柱面装饰与隔断、幕墙工程 | [8 empty] | 7372.02
244 | 011407001007 | 墙面喷刷涂料 | m2 | 68.83 | 21.22 | 8.24 |  | 2.81 | 1.42 | 33.69 | 2318.88
| 14-141 | 抹灰面批刮腻子（满刮两遍） | m2 | 68.83 | 10.28 | 2.76 |  | 1.36 | 0.69 | 15.09 | 1038.64
【表10.2.2-17】
综合单价计算表
单位(专业)工程名称:科技创新与成果转化中心装修设计改造项目-装饰 | [5 empty] | 标段: |  |  | 第40页 共42页
清单 序号 | 项目编码 (定额编码) | 清单（定额） 项目名称 | 计量 单位 | 数量 | 综 合 单 价 (元) | [5 empty] | 合计 (元)
[5 empty] | 人工费 | 材料 (设备) 费 | 机械费 | 管理费 | 利润 | 小计
| 14-128+14-129*1换 | 墙、柱、天棚面刷乳胶漆 ~遍数3 | m2 | 68.83 | 10.94 | 5.48 |  | 1.45 | 0.73 | 18.60 | 1280.24
245 | 011204003005 | 块料墙面 | m2 | 20.37 | 57.79 | 62.86 | 0.29 | 7.71 | 3.87 | 132.52 | 2699.43
| 12-52 | 墙面（干粉型粘结剂）粘贴瓷砖^DP M20 周长1200mm以上 CT-02灰色墙砖 300*600 | m2 | 20.37 | 45.58 | 59.95 |  | 6.05 | 3.04 | 114.62 | 2334.81
| 12-16+12-3*-5换 | 墙面砂浆打底找平 15mm厚^水泥砂浆 1:3~厚度10(mm) | m2 | 20.37 | 12.21 | 2.91 | 0.29 | 1.66 | 0.83 | 17.90 | 364.62
246 | 010903002005 | 墙面涂膜防水 | m2 | 20.37 | 5.27 | 22.99 |  | 0.70 | 0.35 | 29.31 | 597.04
| 9-81+9-83*3换 | 立面聚合物水泥防水涂料 ~厚1.5(mm)^聚合物水泥基复合防水涂料 JS II型 | m2 | 20.37 | 5.27 | 22.99 |  | 0.70 | 0.35 | 29.31 | 597.04
247 | 01B018 | 美缝 | m | 101.84 |  | 5.00 |  |  |  | 5.00 | 509.20
| 完全价 | 墙砖成品美缝处理 | m | 101.84 |  | 5.00 |  |  |  | 5.00 | 509.20
248 | 011105006005 | 金属踢脚线 | m | 28.53 | 11.04 | 14.21 |  | 1.47 | 0.74 | 27.46 | 783.43
| 11-110 | 金属面层成品踢脚线 卡扣式 1.2mm厚枪灰色不锈钢踢脚线 40高 | m | 28.53 | 11.04 | 14.21 |  | 1.47 | 0.74 | 27.46 | 783.43
249 | 010809004005 | 石材窗台板 | m2 | 1.20 | 79.59 | 290.89 | 0.29 | 10.60 | 5.33 | 386.70 | 464.04
| 8-150换 | 石材窗台板 干混砂浆铺贴 ST-01白色石英石窗台板 15mm^水泥砂浆 1:2 | m2 | 1.2 | 62.48 | 288.16 | 0.29 | 8.33 | 4.19 | 363.45 | 436.14
| 15-179 | 石材磨斜边 | m | 2.9 | 7.08 | 1.13 |  | 0.94 | 0.47 | 9.62 | 27.90
| 0115 | Q 其他装饰工程 | [8 empty] | 14204.01
250 | 011505008005 | 卫生纸盒 | 个 | 1 | 5.31 | 50.67 |  | 0.70 | 0.35 | 57.03 | 57.03
| 15-112 | 卫生纸盒安装 卫生纸盒 不锈钢 | 个 | 1 | 5.31 | 50.67 |  | 0.70 | 0.35 | 57.03 | 57.03
251 | 011505002007 | 挂衣钩 | 个 | 1 |  | 50.00 |  |  |  | 50.00 | 50.00
| 完全价 | 不锈钢挂衣钩 | 个 | 1 |  | 50.00 |  |  |  | 50.00 | 50.00
252 | 011505002009 | 挂衣钩 | 套 | 2 |  | 80.00 |  |  |  | 80.00 | 160.00
| 完全价 | 衣帽钩（哺乳间）长400 | 套 | 2 |  | 80.00 |  |  |  | 80.00 | 160.00
【表10.2.2-17】
综合单价计算表
单位(专业)工程名称:科技创新与成果转化中心装修设计改造项目-装饰 | [5 empty] | 标段: |  |  | 第41页 共42页
清单 序号 | 项目编码 (定额编码) | 清单（定额） 项目名称 | 计量 单位 | 数量 | 综 合 单 价 (元) | [5 empty] | 合计 (元)
[5 empty] | 人工费 | 材料 (设备) 费 | 机械费 | 管理费 | 利润 | 小计
253 | 010810001005 | 窗帘 | m2 | 7.22 |  | 80.00 |  |  |  | 80.00 | 577.60
| 完全价 | 涤纶卷帘（含铝合金上轨、PVC下轨） | m2 | 7.22 |  | 80.00 |  |  |  | 80.00 | 577.60
254 | 010810005011 | 窗帘 | m | 5.16 |  | 170.00 |  |  |  | 170.00 | 877.20
| 完全价 | 棉麻布窗帘（含铝合金轨道单轨）褶皱比例1：2 | m | 5.16 |  | 170.00 |  |  |  | 170.00 | 877.20
255 | 01B019 | 置物台 | 个 | 2 |  | 500.00 |  |  |  | 500.00 | 1000.00
| 完全价 | 哺乳间WD-01浅色橡木色木饰面置物台400*1000 | 个 | 2 |  | 500.00 |  |  |  | 500.00 | 1000.00
256 | 011501010010 | 书柜 | 个 | 2 |  | 2125.00 |  |  |  | 2125.00 | 4250.00
| 完全价 | 18厚免漆板成品书柜定制（开放式层板柜） | m2 | 8.5 |  | 500.00 |  |  |  | 500.00 | 4250.00
257 | 011501010011 | 柜子 | 个 | 1 |  | 625.00 |  |  |  | 625.00 | 625.00
| 完全价 | 18厚免漆板成品书柜定制（开放式层板柜） | m2 | 1.25 |  | 500.00 |  |  |  | 500.00 | 625.00
258 | 011501010012 | 吊柜 | 个 | 1 |  | 1260.00 |  |  |  | 1260.00 | 1260.00
| 完全价 | 18厚免漆板成品柜子定制 | m2 | 1.575 |  | 800.00 |  |  |  | 800.00 | 1260.00
259 | 01B020 | 软包座椅 | m | 4.50 | 76.46 | 266.55 | 0.11 | 10.18 | 5.10 | 358.40 | 1612.80
| 12-132 | 墙面装饰贴织物 软包 | m2 | 5.04 | 48.33 | 114.39 |  | 6.42 | 3.22 | 172.36 | 868.69
| 12-123 | 墙面木夹板基层 阻燃板 δ15 | m2 | 3.9285 | 9.32 | 35.75 |  | 1.24 | 0.62 | 46.93 | 184.36
| 12-123 | 墙面木夹板基层 免漆板 δ18 | m2 | 3.7575 | 9.32 | 50.62 |  | 1.24 | 0.62 | 61.80 | 232.21
| 12-122 | 附墙型钢龙骨基层 中距单向1500mm以内 | m2 | 1.7685 | 16.32 | 165.27 | 0.28 | 2.21 | 1.11 | 185.19 | 327.51
260 | 011505010005 | 镜面玻璃 | m2 | 1.00 | 42.48 | 79.01 |  | 5.64 | 2.83 | 129.96 | 129.96
| 15-104 | 带金属框镜面玻璃安装 304不锈钢槽线包边 1.2 | m2 | 1 | 42.48 | 79.01 |  | 5.64 | 2.83 | 129.96 | 129.96
261 | 011505001008 | 洗漱台 | m2 | 1.13 | 216.65 | 801.11 |  | 28.76 | 14.45 | 1060.97 | 1198.90
【表10.2.2-17】
综合单价计算表
单位(专业)工程名称:科技创新与成果转化中心装修设计改造项目-装饰 | [5 empty] | 标段: |  |  | 第42页 共42页
清单 序号 | 项目编码 (定额编码) | 清单（定额） 项目名称 | 计量 单位 | 数量 | 综 合 单 价 (元) | [5 empty] | 合计 (元)
[5 empty] | 人工费 | 材料 (设备) 费 | 机械费 | 管理费 | 利润 | 小计
| 15-101 | 大理石洗漱台 台下盆 安装 ST-01白色石英石台面 15mm | m2 | 1.132 | 185.85 | 335.14 |  | 24.67 | 12.40 | 558.06 | 631.72
| 15-190 | 石材台面开孔 直径60cm以内 | 只 | 1 | 23.90 | 3.95 |  | 3.17 | 1.59 | 32.61 | 32.61
| 15-181 | 石材磨小圆边 | m | 1 | 10.53 | 1.93 |  | 1.40 | 0.70 | 14.56 | 14.56
| 完全价 | 18厚抗倍特板台盆柜体 | m2 | 0.65 |  | 800.00 |  |  |  | 800.00 | 520.00
262 | 011505001009 | 操作台 | m2 | 1.83 | 210.79 | 1061.66 |  | 27.98 | 14.06 | 1314.49 | 2405.52
| 15-101 | 大理石洗漱台 台下盆 安装 ST-01白色石英石台面 15mm | m2 | 1.83 | 185.85 | 335.14 |  | 24.67 | 12.40 | 558.06 | 1021.25
| 15-190 | 石材台面开孔 直径60cm以内 | 只 | 1 | 23.90 | 3.95 |  | 3.17 | 1.59 | 32.61 | 32.61
| 15-181 | 石材磨小圆边 | m | 2.065 | 10.53 | 1.93 |  | 1.40 | 0.70 | 14.56 | 30.07
| 完全价 | 18厚采用18mm免漆板柜体 | m2 | 1.652 |  | 800.00 |  |  |  | 800.00 | 1321.60
合计 | [10 empty] | 1569732.08

## 1_表10_2_2-17 综合单价计算表(技术措施)
【表10.2.2-17】
综合单价计算表
单位(专业)工程名称:科技创新与成果转化中心装修设计改造项目-装饰 | [5 empty] | 标段: |  |  | 第1页 共2页
清单 序号 | 项目编码 (定额编码) | 清单（定额） 项目名称 | 计量 单位 | 数量 | 综 合 单 价 (元) | [5 empty] | 合计 (元)
[5 empty] | 人工费 | 材料 (设备) 费 | 机械费 | 管理费 | 利润 | 小计
|  | 一层 | [8 empty] | 17887.48
| 011701 | S.1脚手架工程（编码：011701) | [8 empty] | 13044.63
1 | 011701006001 | 满堂脚手架 | m2 | 762.25 | 9.25 | 1.52 | 0.44 | 1.27 | 0.64 | 13.12 | 10000.72
| 18-47 | 满堂脚手架 ~基本层3.6m～5.2m | m2 | 762.25 | 9.25 | 1.52 | 0.44 | 1.27 | 0.64 | 13.12 | 10000.72
2 | 011701006002 | 满堂脚手架 | m2 | 165.34 | 12.91 | 2.19 | 0.63 | 1.78 | 0.90 | 18.41 | 3043.91
| 18-47+18-48*2换 | 满堂脚手架 ~层高6.8(m) | m2 | 165.34 | 12.91 | 2.19 | 0.63 | 1.78 | 0.90 | 18.41 | 3043.91
| 011702 | S.2混凝土模板及支架（撑）（编码：011702） | [8 empty] | 298.27
3 | 011702008001 | 圈梁 | m2 | 5.43 | 34.88 | 12.34 | 0.66 | 4.69 | 2.36 | 54.93 | 298.27
| 5-140 | 现浇混凝土 直形圈过梁 复合木模 | m2 | 5.43 | 34.88 | 12.34 | 0.66 | 4.69 | 2.36 | 54.93 | 298.27
| 011703 | S.3垂直运输（编码：011703) | [8 empty] | 4544.58
4 | 011703001001 | 垂直运输 | m2 | 795.86 |  |  | 3.70 | 0.50 | 0.25 | 4.45 | 3541.58
| 19-4+19-28*0.2换 | 混凝土结构建筑物垂直运输 檐高20m内`檐高30m以下建筑物垂直运输机械不采用塔吊`基价*0.3~层高3.8(m) | m2 | 795.86 |  |  | 3.70 | 0.50 | 0.25 | 4.45 | 3541.58
5 | 011703001002 | 垂直运输 | m2 | 170.00 |  |  | 4.89 | 0.67 | 0.34 | 5.90 | 1003.00
| 19-4+19-28*3.2换 | 混凝土结构建筑物垂直运输 檐高20m内`檐高30m以下建筑物垂直运输机械不采用塔吊`基价*0.3~层高6.8(m) | m2 | 170 |  |  | 4.89 | 0.67 | 0.34 | 5.90 | 1003.00
|  | 五层 | [8 empty] | 21603.70
| 011701 | S.1脚手架工程（编码：011701) | [8 empty] | 15744.00
6 | 011701006005 | 满堂脚手架 | m2 | 1200.00 | 9.25 | 1.52 | 0.44 | 1.27 | 0.64 | 13.12 | 15744.00
| 18-47 | 满堂脚手架 ~基本层3.6m～5.2m | m2 | 1200 | 9.25 | 1.52 | 0.44 | 1.27 | 0.64 | 13.12 | 15744.00
| 011702 | S.2混凝土模板及支架（撑）（编码：011702） | [8 empty] | 96.68
【表10.2.2-17】
综合单价计算表
单位(专业)工程名称:科技创新与成果转化中心装修设计改造项目-装饰 | [5 empty] | 标段: |  |  | 第2页 共2页
清单 序号 | 项目编码 (定额编码) | 清单（定额） 项目名称 | 计量 单位 | 数量 | 综 合 单 价 (元) | [5 empty] | 合计 (元)
[5 empty] | 人工费 | 材料 (设备) 费 | 机械费 | 管理费 | 利润 | 小计
7 | 011702008004 | 圈梁 | m2 | 1.76 | 34.88 | 12.34 | 0.66 | 4.69 | 2.36 | 54.93 | 96.68
| 5-140 | 现浇混凝土 直形圈过梁 复合木模 | m2 | 1.76 | 34.88 | 12.34 | 0.66 | 4.69 | 2.36 | 54.93 | 96.68
| 011703 | S.3垂直运输（编码：011703) | [8 empty] | 5763.02
8 | 011703001005 | 垂直运输 | m2 | 1295.06 |  |  | 3.70 | 0.50 | 0.25 | 4.45 | 5763.02
| 19-4+19-28*0.2换 | 混凝土结构建筑物垂直运输 檐高20m内`檐高30m以下建筑物垂直运输机械不采用塔吊`基价*0.3~层高3.8(m) | m2 | 1295.06 |  |  | 3.70 | 0.50 | 0.25 | 4.45 | 5763.02
|  | 三层 | [8 empty] | 929.25
| 011701 | S.1脚手架工程（编码：011701) | [8 empty] | 512.99
9 | 011701006006 | 满堂脚手架 | m2 | 39.10 | 9.25 | 1.52 | 0.44 | 1.27 | 0.64 | 13.12 | 512.99
| 18-47 | 满堂脚手架 ~基本层3.6m～5.2m | m2 | 39.1 | 9.25 | 1.52 | 0.44 | 1.27 | 0.64 | 13.12 | 512.99
| 011702 | S.2混凝土模板及支架（撑）（编码：011702） | [8 empty] | 185.66
10 | 011702008005 | 圈梁 | m2 | 3.38 | 34.88 | 12.34 | 0.66 | 4.69 | 2.36 | 54.93 | 185.66
| 5-140 | 现浇混凝土 直形圈过梁 复合木模 | m2 | 3.38 | 34.88 | 12.34 | 0.66 | 4.69 | 2.36 | 54.93 | 185.66
| 011703 | S.3垂直运输（编码：011703) | [8 empty] | 230.60
11 | 011703001006 | 垂直运输 | m2 | 51.82 |  |  | 3.70 | 0.50 | 0.25 | 4.45 | 230.60
| 19-4+19-28*0.2换 | 混凝土结构建筑物垂直运输 檐高20m内`檐高30m以下建筑物垂直运输机械不采用塔吊`基价*0.3~层高3.8(m) | m2 | 51.82 |  |  | 3.70 | 0.50 | 0.25 | 4.45 | 230.60
合计 | [10 empty] | 40420.43

## 1_表10_2_2-20 施工组织(总价)措施项目清单与
【表10.2.2-20】
施工组织（总价）措施项目清单与计价表
工程名称:装饰 |  |  | 标段: | 第1页 共1页
序号 | 项目编号 | 项目名称 | 计算基础 | 费率 (%) | 金额 (元) | 备注
1 | 011707001001 | 安全文明施工费 |  |  | 30330.61
1.1 |  | 安全文明施工基本费 | 定额人工费+定额机械费 | 6.57 | 30330.61
2 | Z01110900801 | 提前竣工增加费 | 定额人工费+定额机械费
3 | 011707004001 | 二次搬运费 | 定额人工费+定额机械费 | 0.5 | 2308.27
4 | 011707005001 | 冬雨季施工增加费 | 定额人工费+定额机械费 | 0.11 | 507.82
5 |  | 其他施工组织措施费 | 按相关规定计算
合 计 |  |  |  |  | 33146.70

## 1_表10_2_2-29 主要工日一览表
【表10.2.2-29】
主要工日一览表
工程名称:装饰 |  |  | 标段: |  | 第1页 共1页
序号 | 工日名称（类别） | 单位 | 数 量 | 单价(元) | 合价（元） | 备注
1 | 二类人工 | 工日 | 686.614 | 155.00 | 106425.17
2 | 三类人工 | 工日 | 2304.897 | 177.00 | 407966.77

## 1_表10_2_2-31 主要材料和工程设备一览表
【表10.2.2-31】
主要材料和工程设备一览表
工程名称:装饰 |  |  |  | 标段:
序号 | 名称、规格、型号 | 单位 | 数量 | 单价(元) | 合价（元）
1 | 建筑垃圾外运及处置费 | m3 | 266.850 | 90.00 | 24016.50
2 | 镀锌铁丝φ0.7-1.0 | kg | 1.696 | 5.58 | 9.46
3 | 六角空心钢综合 | kg | 1.817 | 2.53 | 4.60
4 | 镀锌方管50*50*3 | m | 29.353 | 20.64 | 605.70
5 | 镀锌角钢Q235B综合 | kg | 126.964 | 4.52 | 573.50
6 | MT-04木纹不锈钢304δ1.2 | m2 | 15.123 | 230.00 | 3478.29
7 | 镀锌钢板0.3 | m2 | 13.356 | 10.42 | 139.17
8 | MT-01枪灰色不锈钢304δ1.2 | m2 | 6.311 | 230.00 | 1451.53
9 | MT-01枪灰色不锈钢304δ1.2 | m2 | 10.953 | 230.00 | 2519.19
10 | 304不锈钢槽线包边304δ1.2 | kg | 5.781 | 5.96 | 34.44
11 | 锡纸 | m2 | 980.694 | 0.44 | 430.52
12 | 橡胶板δ1-3 | kg | 0.028 | 5.19 | 0.15
13 | 塑料薄膜 | m2 | 4.024 | 0.23 | 0.93
14 | PL-02浅灰色地板胶2.5mm | m2 | 63.977 | 66.37 | 4246.15
15 | PL-03仿地毯地板胶2.5mm | m2 | 118.293 | 66.37 | 7851.11
16 | PL-04仿办公地毯地板胶2.5mm | m2 | 366.073 | 66.37 | 24296.27
17 | PL-05浅灰色地板胶2.5mm | m2 | 964.572 | 66.37 | 64018.64
18 | PL-06中灰色地板胶2.5mm | m2 | 50.421 | 66.37 | 3346.44
19 | PL-07白色地板胶2.5mm | m2 | 5.408 | 66.37 | 358.93
20 | PL-08木纹地板胶2.5mm | m2 | 12.317 | 66.37 | 817.48
21 | PT-01灰色地胶板2.5mm | m2 | 40.730 | 66.37 | 2703.25
22 | 棉纱 | kg | 3.281 | 10.55 | 34.60
23 | 棉纱头 | kg | 35.070 | 10.55 | 369.88
24 | 海绵50 | m2 | 11.078 | 40.00 | 443.12
25 | 不锈钢钉 | kg | 0.420 | 21.98 | 9.23
26 | 抽芯铆钉φ4×13 | 百个 | 70.669 | 4.40 | 310.66
27 | 垫圈 | 百个 | 73.560 | 17.59 | 1293.55
28 | 镀锌木螺钉d4×25 | 百个 | 1.998 | 3.09 | 6.18
29 | 镀锌自攻螺钉ST3×10 | 个 | 624.960 | 0.02 | 12.50
30 | 金属膨胀螺栓M8 | 套 | 1143.256 | 0.48 | 548.76
【表10.2.2-31】
主要材料和工程设备一览表
工程名称:装饰 |  |  |  | 标段:
序号 | 名称、规格、型号 | 单位 | 数量 | 单价(元) | 合价（元）
31 | 金属膨胀螺栓M10 | 套 | 138.202 | 0.66 | 91.21
32 | 金属膨胀螺栓M6×75 | 套 | 1365.904 | 0.39 | 532.70
33 | 金属膨胀螺栓M8×60 | 套 | 113.000 | 0.48 | 54.24
34 | 金属膨胀螺栓M8×80 | 套 | 3914.910 | 0.48 | 1879.16
35 | 木螺钉 | 百个 | 1.681 | 1.85 | 3.10
36 | 木螺丝M4×25 | 百个 | 8.160 | 2.99 | 24.39
37 | 木螺丝M4×50 | 百个 | 1.801 | 6.15 | 11.08
38 | 普碳钢六角螺母M8 | 百个 | 36.779 | 8.53 | 313.61
39 | 普碳钢六角螺栓M6×35 | 百个 | 4.146 | 11.08 | 45.93
40 | 气排钉 | 盒 | 5.485 | 4.40 | 24.11
41 | 枪钉 | 盒 | 7.827 | 6.60 | 51.65
42 | 水泥钉 | kg | 0.315 | 5.71 | 1.80
43 | 塑料膨胀螺栓 | 套 | 5029.200 | 0.17 | 870.05
44 | 圆钉50mm | kg | 0.904 | 5.75 | 5.20
45 | 圆钉 | kg | 33.308 | 5.75 | 191.52
46 | 装饰螺钉 | 只 | 23.237 | 0.13 | 3.09
47 | 自攻螺钉M4×25 | 百个 | 409.406 | 2.20 | 901.92
48 | 自攻螺钉M4×35 | 百个 | 1029.290 | 2.95 | 3034.35
49 | 自攻螺钉M10×50 | 百个 | 0.323 | 56.27 | 18.18
50 | 闭门器 | 副 | 2.020 | 86.17 | 174.06
51 | 单开执手锁 | 把 | 31.310 | 88.50 | 2770.94
52 | 地弹簧 | 套 | 1.191 | 173.00 | 206.04
53 | 不锈钢合页75以内 | 副 | 45.450 | 22.12 | 1005.35
54 | 门磁吸 | 只 | 30.300 | 7.96 | 241.19
55 | 卫生纸盒不锈钢 | 只 | 29.290 | 50.00 | 1464.50
56 | 无障碍坐便器双侧安全抓杆 | 副 | 6.060 | 250.00 | 1515.00
57 | 冲击钻头φ8-16 | 个 | 0.146 | 6.60 | 0.96
58 | 冲击钻头φ8 | 个 | 2.444 | 4.57 | 11.17
59 | 低合金钢焊条E43系列 | kg | 0.061 | 5.75 | 0.35
60 | 电焊条E43系列 | kg | 3.760 | 5.75 | 21.62
【表10.2.2-31】
主要材料和工程设备一览表
工程名称:装饰 |  |  |  | 标段:
序号 | 名称、规格、型号 | 单位 | 数量 | 单价(元) | 合价（元）
61 | 合金钢钻头φ8 | 个 | 62.532 | 5.45 | 340.61
62 | 合金钢钻头φ10 | 个 | 0.565 | 5.71 | 3.23
63 | 合金钢钻头一字型 | 个 | 0.114 | 8.79 | 1.00
64 | 锯条(各种规格) | 根 | 0.088 | 0.67 | 0.06
65 | 木砂纸 | 张 | 2641.113 | 1.05 | 2775.81
66 | 石材磨光片 | 片 | 15.507 | 3.52 | 54.57
67 | 石材抛光片 | 片 | 7.874 | 3.52 | 27.71
68 | 石料切割锯片 | 片 | 5.006 | 27.71 | 138.73
69 | 水砂纸 | 张 | 92.659 | 1.02 | 94.51
70 | 钢筋点焊网片4 | t | 0.432 | 3624.00 | 1565.57
71 | 镀锌铁丝18# | kg | 126.729 | 5.75 | 728.69
72 | 镀锌铁丝22# | kg | 0.019 | 5.75 | 0.11
73 | 钢板网 | m2 | 8.378 | 10.49 | 87.85
74 | 钢丝网综合 | m2 | 90.269 | 5.58 | 503.70
75 | 复合硅酸盐水泥PC 32.5R综合 | kg | 0.317 | 0.31 | 0.10
76 | 普通硅酸盐水泥PO 42.5综合 | kg | 35371.899 | 0.38 | 13299.83
77 | 白色硅酸盐水泥325#、二级白度 | kg | 4.495 | 0.62 | 2.78
78 | 白色硅酸盐水泥425#、二级白度 | kg | 107.498 | 0.62 | 66.54
79 | 黄砂净砂 | t | 121.043 | 115.00 | 13919.95
80 | 黄砂净砂(细砂) | t | 0.063 | 115.00 | 7.25
81 | 碎石综合 | t | 2.127 | 91.26 | 194.11
82 | 陶粒 | m3 | 22.175 | 186.00 | 4124.55
83 | 石灰膏 | m3 | 0.327 | 583.00 | 190.64
84 | 羧甲基纤维素 | kg | 5.253 | 13.40 | 70.41
85 | 混凝土实心砖240×115×53 MU10 | 千块 | 0.120 | 345.00 | 41.40
86 | 蒸压砂加气混凝土砌块B06 A5.0 | m3 | 11.070 | 265.00 | 2933.55
87 | 非泵送商品混凝土C15 | m3 | 0.648 | 359.00 | 232.63
88 | 杉板枋材 | m3 | 3.680 | 2257.00 | 8305.76
89 | 硬木板枋材(进口) | m3 | 0.002 | 4513.00 | 9.03
90 | 胶合板δ5 | m2 | 11.078 | 17.70 | 196.08
【表10.2.2-31】
主要材料和工程设备一览表
工程名称:装饰 |  |  |  | 标段:
序号 | 名称、规格、型号 | 单位 | 数量 | 单价(元) | 合价（元）
91 | 阻燃板δ18 | m2 | 12.892 | 46.02 | 593.29
92 | 阻燃基层板δ9 | m2 | 8.573 | 28.00 | 240.04
93 | 免漆板δ18 | m2 | 8.259 | 47.79 | 394.70
94 | 玻镁板δ15 | m2 | 561.036 | 30.00 | 16831.08
95 | 玻镁板δ10 | m2 | 9.807 | 20.00 | 196.14
96 | 阻燃基层板δ10 | m2 | 135.893 | 26.55 | 3607.96
97 | 阻燃基层板δ15 | m2 | 94.658 | 33.63 | 3183.35
98 | 阻燃板δ15 | m2 | 22.054 | 33.63 | 741.68
99 | 阻燃板基层δ15 | m2 | 49.609 | 33.63 | 1668.35
100 | 实木多层板δ18 | m2 | 9.429 | 47.79 | 450.61
101 | 阻燃基层板δ12 | m2 | 10.455 | 26.55 | 277.58
102 | 阻燃板基层δ18 | m2 | 21.603 | 46.02 | 994.17
103 | 茶色镜面玻璃δ5 | m2 | 10.078 | 54.87 | 552.98
104 | GL-02白色烤漆玻璃δ8 | m2 | 8.904 | 155.00 | 1380.12
105 | GL-02白色烤漆钢化玻璃δ8 | m2 | 8.904 | 155.00 | 1380.12
106 | CT-02灰色墙砖300*600 | m2 | 328.477 | 44.25 | 14535.11
107 | 地砖600×600 | m2 | 24.833 | 53.10 | 1318.63
108 | 灰色防滑地砖600×600 | m2 | 126.804 | 53.10 | 6733.29
109 | 地砖800×800 | m2 | 262.725 | 66.37 | 17437.06
110 | 地砖800×800 | m2 | 4.325 | 66.37 | 287.05
111 | 钢质防静电地板600*600*35mm | m2 | 9.524 | 159.00 | 1514.32
112 | 尼龙块毯500*500*6mm | m2 | 30.062 | 120.00 | 3607.44
113 | 地毯烫带 | m | 18.787 | 3.86 | 72.44
114 | ST-01白色石英石窗台板（人造）15mm | m2 | 28.361 | 280.00 | 7941.08
115 | ST-02深灰色大理石门槛石（法国灰）20厚 | m2 | 5.629 | 320.00 | 1801.28
116 | ST-01白色石英石台面（人造）15mm | m2 | 33.135 | 280.00 | 9277.80
117 | 穿孔石膏板1200×2400×9.5 | m2 | 153.374 | 23.85 | 3657.97
118 | 穿孔石膏板，背衬吸音无纺布1200×2400×9.5 | m2 | 123.596 | 23.85 | 2947.76
119 | 纸面石膏板1200×2400×9.5 | m2 | 4749.706 | 11.06 | 52531.75
120 | 防水石膏板1200×2400×9.5 | m2 | 4.344 | 20.35 | 88.40
【表10.2.2-31】
主要材料和工程设备一览表
工程名称:装饰 |  |  |  | 标段:
序号 | 名称、规格、型号 | 单位 | 数量 | 单价(元) | 合价（元）
121 | 纸面石膏板1200×2400×12 | m2 | 13.478 | 12.39 | 166.99
122 | WD-01浅色橡木色木饰面δ3 | m2 | 8.908 | 200.00 | 1781.60
123 | WF-01木纹墙板（碳晶板）δ9 | m2 | 91.052 | 80.00 | 7284.16
124 | WF-02木白色墙板（碳晶板）δ9 | m2 | 94.344 | 80.00 | 7547.52
125 | WF-04木纹长城板18mm厚 | m2 | 12.908 | 120.00 | 1548.96
126 | WF-05灰色墙板（碳晶板）δ9 | m2 | 19.241 | 80.00 | 1539.28
127 | MT-03白色铝扣板300*1200*0.8mm | m2 | 44.163 | 66.37 | 2931.10
128 | MT-04白色铝扣板300*1200*0.8mm | m2 | 74.141 | 66.37 | 4920.74
129 | 铝塑板2440×1220×3 | m2 | 62.093 | 61.06 | 3791.40
130 | SC-02白色硅钙板600*600*8 | m2 | 254.185 | 22.00 | 5592.07
131 | RF-01拉展膜0.18mm | m2 | 63.398 | 200.00 | 12679.60
132 | 装饰布 | m2 | 12.449 | 40.45 | 503.60
133 | MT-05白色铝方通30*150*1.0 | m | 525.273 | 40.00 | 21010.92
134 | MT-05白色铝方通（弧形）30*150*1.0 | m | 304.839 | 45.00 | 13717.76
135 | MT-05白色铝方通（弧形）30*150*1 | m | 428.386 | 45.00 | 19277.37
136 | 1.2mm白色不锈钢边框超白玻钢化玻璃隔断6+0.76pvb+6厚夹胶超白钢化玻璃 | m2 | 24.796 | 500.00 | 12398.00
137 | 镀锌方管40*40*4mm | m | 16.305 | 21.05 | 343.29
138 | 镀锌方管40*20*5mm | m | 12.858 | 18.31 | 235.38
139 | 镀锌方管40*40*5mm | m | 77.523 | 25.62 | 1986.06
140 | 镀锌轻钢龙骨50×40 | m | 23.851 | 5.15 | 122.83
141 | 镀锌轻钢龙骨75×40 | m | 666.369 | 6.15 | 4098.17
142 | 镀锌方管40*40*4mm | m | 16.305 | 21.05 | 343.29
143 | 镀锌方管40*40*5mm | m | 106.484 | 25.62 | 2728.01
144 | 镀锌轻钢龙骨50×50 | m | 43.757 | 5.71 | 249.85
145 | 镀锌轻钢龙骨75×50 | m | 1874.164 | 5.71 | 10701.48
146 | 轻钢骨架连通龙骨Q-2 | m | 543.091 | 7.92 | 4298.57
147 | 镀锌方管50*50*3 | m | 10.940 | 20.64 | 225.75
148 | 镀锌方管40*40*3 | m | 196.649 | 16.26 | 3196.73
149 | 镀锌方管（含弯弧费）20*40*3 | m | 31.843 | 14.37 | 457.58
【表10.2.2-31】
主要材料和工程设备一览表
工程名称:装饰 |  |  |  | 标段:
序号 | 名称、规格、型号 | 单位 | 数量 | 单价(元) | 合价（元）
150 | 镀锌方管（含弯弧费）50*50*3 | m | 10.614 | 25.07 | 266.04
151 | 轻钢通贯骨连接件 | 个 | 1362.710 | 0.81 | 1098.34
152 | 轻型龙骨U50 | m2 | 2003.631 | 21.24 | 42557.12
153 | 铝合金T型龙骨h=35 | m | 15.876 | 7.48 | 118.70
154 | 轻钢龙骨角托 | 个 | 579.899 | 0.65 | 378.67
155 | 轻钢龙骨卡托 | 个 | 579.899 | 0.86 | 496.97
156 | 单扇套装平开门1050*2200实木WDM-02 | 樘 | 7.000 | 1386.00 | 9702.00
157 | 单扇套装平开门1050*2200树脂WDM-04 | 樘 | 4.000 | 1039.50 | 4158.00
158 | 单扇套装平开门1500*2200实木WDM-03 | 樘 | 19.000 | 1980.00 | 37620.00
159 | 白色不锈钢边框超白玻钢化玻璃门12mm厚超白玻钢化玻璃 | m2 | 2.600 | 600.00 | 1560.00
160 | 铝合金固定窗（壁厚1.8）6+0.76pvb+6厚夹胶超白钢化玻璃 | m2 | 19.016 | 476.03 | 9052.19
161 | 铝合金推拉窗（壁厚1.8）6+0.76pvb+6厚夹胶超白钢化玻璃 | m2 | 3.982 | 553.03 | 2202.17
162 | 铝合金上悬平开窗（壁厚1.8）6+0.76pvb+6厚夹胶超白钢化玻璃 | m2 | 7.110 | 599.03 | 4259.10
163 | 木质防火门（甲级）1000*2200 | m2 | 4.400 | 327.00 | 1438.80
164 | 木压条25×10 | m | 31.321 | 0.61 | 19.17
165 | 不锈钢压条304材质 5mm宽 | m | 31.726 | 10.00 | 317.26
166 | 枪灰色不锈钢踢脚线40高 304δ1.2 | m | 890.443 | 13.00 | 11575.76
167 | MT-06白色不锈钢槽线10宽304δ1.2 | m | 40.408 | 8.00 | 323.26
168 | 古铜色不锈钢304δ1.2 | m | 12.678 | 8.00 | 101.42
169 | 成品不锈钢悬浮洗墙边线 | m | 30.782 | 40.00 | 1231.28
170 | 镀锌钢板 角线27×27×0.3 | m | 42.135 | 3.00 | 126.41
171 | 聚醋酸乙烯乳液 | kg | 178.467 | 5.71 | 1019.40
172 | PT-01白色无机涂料 | kg | 941.394 | 12.00 | 11296.73
173 | PT-02白色防水无机涂料 | kg | 1.170 | 15.00 | 17.55
174 | PT-03灰色无机涂料 | kg | 79.304 | 12.00 | 951.65
175 | 无机涂料 | kg | 554.172 | 12.00 | 6650.06
176 | 水性漆 | kg | 86.477 | 12.00 | 1037.72
177 | 成品腻子粉 | kg | 10212.901 | 0.88 | 8956.71
【表10.2.2-31】
主要材料和工程设备一览表
工程名称:装饰 |  |  |  | 标段:
序号 | 名称、规格、型号 | 单位 | 数量 | 单价(元) | 合价（元）
178 | 聚合物胶乳 | kg | 135.901 | 9.67 | 1314.16
179 | 防水腻子 | kg | 907.434 | 0.97 | 879.30
180 | 红丹防锈漆 | kg | 20.844 | 7.04 | 146.70
181 | 防水密封胶 | 支 | 0.440 | 8.79 | 3.87
182 | 聚合物水泥基复合防水涂料JS II型 | kg | 2354.744 | 6.73 | 15847.43
183 | 聚四氟乙烯生料带宽20 | m | 8.624 | 0.30 | 2.55
184 | 嵌缝膏 | kg | 31.871 | 2.82 | 89.72
185 | 防腐油 | kg | 0.851 | 1.31 | 1.11
186 | 石油沥青油毡350g | m2 | 8.968 | 1.94 | 17.38
187 | 贴缝网带 | m | 2016.918 | 0.51 | 1028.63
188 | 溶剂油 | kg | 2.334 | 2.34 | 5.45
189 | 隔离剂 | kg | 1.057 | 4.76 | 5.03
190 | 界面剂 | kg | 409.833 | 1.77 | 723.36
191 | 乙炔气 | m3 | 0.006 | 9.08 | 0.05
192 | 107胶 | kg | 107.487 | 1.75 | 188.53
193 | 玻璃胶335克 | 支 | 74.433 | 10.55 | 785.04
194 | 硅酮结构胶300ml | 支 | 179.483 | 11.00 | 1973.60
195 | 胶粘剂干粉型 | kg | 1951.728 | 2.29 | 4459.70
196 | 立时得胶 | kg | 31.899 | 21.98 | 701.17
197 | 氯丁橡胶粘接剂 | kg | 695.055 | 15.11 | 10499.50
198 | 双面胶纸 | m | 65.792 | 0.09 | 6.05
199 | 万能胶环氧树脂 | kg | 10.760 | 19.35 | 208.20
200 | 岩棉板100kg/m3δ50 | m3 | 32.062 | 381.00 | 12215.62
201 | 耐碱玻璃纤维网格布 | m2 | 2865.314 | 1.77 | 5071.61
202 | 岩棉板100kg/m3δ50 | m2 | 476.401 | 19.05 | 9075.44
203 | 螺纹管件DN15 | 个 | 4.444 | 2.46 | 10.92
204 | 高压橡胶风管φ25 | m | 0.274 | 13.19 | 3.61
205 | 吊杆 | kg | 607.035 | 5.27 | 3200.90
206 | 其他材料费 | 元 | 4990.918 | 1.02 | 5090.74
207 | 草板纸80# | 张 | 3.171 | 2.72 | 8.63
【表10.2.2-31】
主要材料和工程设备一览表
工程名称:装饰 |  |  |  | 标段:
序号 | 名称、规格、型号 | 单位 | 数量 | 单价(元) | 合价（元）
208 | 锯木屑 | m3 | 2.470 | 21.98 | 54.29
209 | 电 | kW·h | 1106.297 | 0.67 | 745.64
210 | 水 | m3 | 75.127 | 5.45 | 409.22
211 | 复合模板综合 | m2 | 2.299 | 32.70 | 75.18
212 | 木模板 | m3 | 0.023 | 1681.00 | 38.66
213 | 脚手架钢管 | kg | 397.535 | 3.65 | 1451.00
214 | 脚手架钢管底座 | 个 | 8.234 | 5.80 | 47.79
215 | 脚手架扣件 | 只 | 103.080 | 6.42 | 661.77
216 | 竹脚手片 | m2 | 86.668 | 8.35 | 724.02
217 | 其他材料费 | 元 | 17.397 | 1.02 | 17.74
218 | 石材填缝剂 | kg | 2.808 | 2.64 | 7.42
219 | SF-02抗倍特板18mm | m2 | 119.300 | 250.00 | 29825.00
220 | 水泥基自流平砂浆 | kg | 8034.802 | 1.41 | 11313.00
221 | 10mm厚烤漆板柜体定制造型（圆弧形）服务台 | m2 | 12.100 | 2000.00 | 24200.00
222 | 10mm厚烤漆板柜体定制造型（异形）服务台 | m2 | 3.100 | 2000.00 | 6200.00
223 | 18厚免漆板成品书柜定制（开放式层板柜）三层母婴室阅读游戏区 | m2 | 9.750 | 500.00 | 4875.00
224 | 18厚免漆板成品柜子定制 | m2 | 31.589 | 800.00 | 25271.20
225 | 18厚抗倍特板台盆柜体洗漱台盆下 | m2 | 5.278 | 800.00 | 4222.40
226 | ABS塑料风口150宽 | m | 21.320 | 150.00 | 3198.00
227 | ABS塑料风口250宽 | m | 23.920 | 200.00 | 4784.00
228 | UV高清贴膜（含安装) | m2 | 4.440 | 120.00 | 532.80
229 | 不锈钢挂衣钩 | 个 | 29.000 | 50.00 | 1450.00
230 | 办公室柜子定制（局部钢化玻璃柜门）五层 | m2 | 16.700 | 1300.00 | 21710.00
231 | 哺乳间WD-01浅色橡木色木饰面置物台400*1000三层 | 个 | 2.000 | 500.00 | 1000.00
232 | 实木饰面门楣板 | m2 | 41.490 | 300.00 | 12447.00
233 | 成品抽屉 | m | 14.100 | 300.00 | 4230.00
234 | 成品美缝处理 | m | 2727.420 | 5.00 | 13637.10
235 | 手动开窗机 一拖2 | 个 | 3.000 | 375.00 | 1125.00
236 | 折边费 | m | 128.520 | 4.00 | 514.08
【表10.2.2-31】
主要材料和工程设备一览表
工程名称:装饰 |  |  |  | 标段:
序号 | 名称、规格、型号 | 单位 | 数量 | 单价(元) | 合价（元）
237 | 树脂饰面门楣板 | m2 | 6.336 | 400.00 | 2534.40
238 | 棉麻布窗帘（含铝合金轨道单轨）褶皱比例1：2 | m | 5.160 | 170.00 | 877.20
239 | 棉麻布窗帘（含铝合金轨道双轨）褶皱比例1：2 | m | 14.220 | 180.00 | 2559.60
240 | 涤纶卷帘（含铝合金上轨、PVC下轨） | m2 | 310.430 | 80.00 | 24834.40
241 | 独立办公室柜子定制（局部不锈钢板饰面） | m2 | 16.100 | 1300.00 | 20930.00
242 | 纱帘窗帘褶皱比例1：2 | m | 7.110 | 55.00 | 391.05
243 | 衣帽钩（哺乳间）长400 | 个 | 2.000 | 80.00 | 160.00
244 | 贴磨砂膜 | m2 | 2.000 | 10.00 | 20.00
245 | 定制一体机展台1860*850*845（烤漆板）一层 | 个 | 2.000 | 1500.00 | 3000.00
246 | 定制一体机展台900*900*1070（烤漆板）一层 | 个 | 2.000 | 1000.00 | 2000.00
247 | 除图纸已标注拆除项目外其余现场可能出现的应拆除项目、场地清理及建筑垃圾外运处置等所有费用，并考虑残值抵扣后 | 项 | 2.000 | 1000.00 | 2000.00

## 1_表10_2_2-32 主要机械台班一览表
【表10.2.2-32】
主要机械台班一览表
工程名称:装饰 |  |  |  | 标段: | 第1页 共1页
序号 | 机械名称、规格、型号 | 单位 | 数 量 | 单价(元) | 合价（元） | 备注
1 | 手持式风动凿岩机 | 台班 | 1.829 | 12.61 | 23.06
2 | 载货汽车4t | 台班 | 2.096 | 467.98 | 980.89
3 | 电动卷扬机-单筒快速5kN | 台班 | 46.436 | 176.26 | 8184.81
4 | 卷扬机井架30m | 台班 | 46.436 | 12.56 | 583.24
5 | 双锥反转出料混凝土搅拌机500L | 台班 | 0.018 | 230.29 | 4.15
6 | 灰浆搅拌机200L | 台班 | 16.185 | 174.32 | 2821.37
7 | 钢筋调直机14mm | 台班 | 0.097 | 37.28 | 3.62
8 | 钢筋切断机40mm | 台班 | 0.050 | 40.24 | 2.01
9 | 木工圆锯机500mm | 台班 | 0.712 | 25.13 | 17.89
10 | 交流弧焊机32kV·A | 台班 | 0.013 | 82.96 | 1.08
11 | 点焊机长臂75kV·A | 台班 | 0.449 | 130.91 | 58.78
12 | 电动空气压缩机0.6m3/min | 台班 | 1.032 | 30.77 | 31.75
13 | 内燃空气压缩机3m3/min | 台班 | 1.029 | 417.71 | 429.82
14 | 混凝土振捣器平板式 | 台班 | 1.308 | 12.30 | 16.09
15 | 混凝土振捣器插入式 | 台班 | 0.082 | 4.26 | 0.35

## 2_表10_2_2-13 【含单列】单位(专业)工程招标
【表10.2.2-13】
单位（专业）工程招标控制价费用表
工程名称:科技创新与成果转化中心装修设计改造项目-安装 |  |  | 标段: | 第1页 共1页
序号 | 费用名称 |  | 计算公式 | 金额 (元) | 备注
1 | 分部分项工程费 |  | ∑(分部分项工程量×综合单价） | 725475.92 | 见表10.2.2-16
1.1 | 其中 | 人工费+机械费 | ∑分部分项（定额人工费+定额机械费） | 129865.38
2 | 措施项目费 |  | （2.1+2.2） | 16234.81
2.1 | 施工技术措施项目费 |  | ∑(技措项目工程量×综合单价） | 5359.97 | 见表10.2.2-16
2.1.1 | 其中 | 人工费+机械费 | ∑技措项目（定额人工费+定额机械费） | 1156.81
2.2 | 施工组织措施项目费 |  | (1.1+2.1.1)×8.3% | 10874.84 | 见表10.2.2-20
2.2.1 | 其中 | 安全文明施工基本费 | (1.1+2.1.1)×8.17% | 10704.51 | 见表10.2.2-20
3 | 其他项目费 |  | （3.1+3.2+3.3+3.4）
3.1 | 暂列金额 |  | 3.1.1+3.1.2+3.1.3 |  | 见表10.2.2-21
3.1.1 | 其中 | 标化工地增加费 | 按招标文件规定额度列计 |  | 见表10.2.2-22
3.1.2 |  | 优质工程增加费 | 按招标文件规定额度列计 |  | 见表10.2.2-22
3.1.3 |  | 其他暂列金额 | 按招标文件规定额度列计 |  | 见表10.2.2-22
3.2 | 暂估价 |  | 3.2.1+3.2.2+3.2.3 |  | 见表10.2.2-21
3.2.1 | 其中 | 材料（工程设备）暂估价 | 按招标文件规定额度列计 (或计入综合单价) |  | 见表10.2.2-23
3.2.2 |  | 专业工程暂估价 | 按招标文件规定额度列计 |  | 见表10.2.2-24
3.2.3 |  | 专项技术措施暂估价 | 按招标文件规定额度列计 |  | 见表10.2.2-25
3.3 | 计日工 |  | ∑计日工(暂估数量×综合单价） |  | 见表10.2.2-21
3.4 | 施工总承包服务费 |  | 3.4.1+3.4.2 |  | 见表10.2.2-21
3.4.1 | 其中 | 专业发包工程管理费 | ∑专业发包工程（暂估金额×费率） |  | 见表10.2.2-27
3.4.2 |  | 甲供材料设备管理费 | 甲供材料暂估金额×费率+甲供设备暂估金额×费率 |  | 见表10.2.2-27
4 | 规费 |  | (1.1+2.1.1)×30.63% | 40132.10
5 | 单列费用 |  | 单列费用
6 | 税金 |  | (1+2+3+4+计税不计费+计税不计费不下浮-甲供材料（设备）费)×9% | 70365.85
7 | 下浮 |  | (1+2+3+4+5+6-不计税不计费不下浮-计税不计费不下浮-暂估材料)×0%
其中 | 甲供材料（设备）费 |  | 甲供材料费+甲供主材费+甲供设备费
招标控制价合计 |  |  | 1+2+3+4+5+6-7 | 852209.00

## 2_表10_2_2-16 分部分项工程清单与计价表
【表10.2.2-16】
分部分项工程清单与计价表
单位(专业)工程名称:科技创新与成果转化中心装修设计改造项目-安装 | [5 empty] | 标段: |  |  | 第1页 共52页
序号 | 项目编码 | 项目名称 | 项目特征 | 计量 单位 | 工程量 | 金 额 (元) |  |  |  |  | 备注
[6 empty] | 综合单价 | 合价 | 其中
[8 empty] | 人工费 | 机械费 | 暂估价
|  | 电气 |  |  |  |  | 409304.24 | 80524.91 | 1202.44
|  | 一层电气 |  |  |  |  | 190797.53 | 39960.23 | 557.46
1 | 030404017001 | 配电箱 | 1.名称：一层楼配电总柜 1AL1 2.箱内电气元件按系统图要求配置，箱体内部接线，进出线电缆挂牌（按回路标识） 3.含浪涌保护器 4.含接线端子 5.挂墙安装 | 台 | 1 | 3970.82 | 3970.82 | 271.56 | 7.59
2 | 030404017002 | 配电箱 | 1.名称：空调外机配电箱AP1 2.箱内电气元件按系统图要求配置，箱体内部接线，进出线电缆挂牌（按回路标识） 3.含浪涌保护器 4.含接线端子 5.架高0.3米安装 | 台 | 1 | 1867.97 | 1867.97 | 472.09 | 97.08
3 | 030404017003 | 配电箱 | 1.名称：大厅照明配电箱1AL-1 2.箱内电气元件按系统图要求配置，箱体内部接线，进出线电缆挂牌（按回路标识） 3.含接线端子 4.嵌墙安装 | 台 | 1 | 2178.72 | 2178.72 | 223.20
4 | 030404019001 | 接线端子 | 1.名称：压铜接线端子 导线截面（mm2）≤16 | 个 | 15 | 6.13 | 91.95 | 34.20
本页小计 | [6 empty] | 8109.46 | 1001.05 | 104.67
【表10.2.2-16】
分部分项工程清单与计价表
单位(专业)工程名称:科技创新与成果转化中心装修设计改造项目-安装 | [5 empty] | 标段: |  |  | 第2页 共52页
序号 | 项目编码 | 项目名称 | 项目特征 | 计量 单位 | 工程量 | 金 额 (元) |  |  |  |  | 备注
[6 empty] | 综合单价 | 合价 | 其中
[8 empty] | 人工费 | 机械费 | 暂估价
5 | 030404017004 | 配电箱 | 1.名称：办公室照明配电箱1AL-2 2.箱内电气元件按系统图要求配置，箱体内部接线，进出线电缆挂牌（按回路标识） 3.含接线端子 4.嵌墙安装 | 台 | 1 | 915.83 | 915.83 | 223.20
6 | 030404017005 | 配电箱 | 1.名称：办公室照明配电箱1AL-3 2.箱内电气元件按系统图要求配置，箱体内部接线，进出线电缆挂牌（按回路标识） 3.含接线端子 4.嵌墙安装 | 台 | 1 | 1047.83 | 1047.83 | 223.20
7 | 030404017006 | 配电箱 | 1.名称：弱电机房配电箱ALRD 2.箱内电气元件按系统图要求配置，箱体内部接线，进出线电缆挂牌（按回路标识） 3.含接线端子 4.挂墙安装 | 台 | 1 | 1255.58 | 1255.58 | 186.00
8 | 030404017007 | 配电箱 | 1.名称：应急照明配电箱1YL1 2.箱内电气元件按系统图要求配置，箱体内部接线，进出线电缆挂牌（按回路标识） 3.含接线端子 4.安装方式：挂墙安装 | 台 | 1 | 3157.06 | 3157.06 | 186.00
本页小计 | [6 empty] | 6376.30 | 818.40
【表10.2.2-16】
分部分项工程清单与计价表
单位(专业)工程名称:科技创新与成果转化中心装修设计改造项目-安装 | [5 empty] | 标段: |  |  | 第3页 共52页
序号 | 项目编码 | 项目名称 | 项目特征 | 计量 单位 | 工程量 | 金 额 (元) |  |  |  |  | 备注
[6 empty] | 综合单价 | 合价 | 其中
[8 empty] | 人工费 | 机械费 | 暂估价
9 | 030408004001 | 电缆槽盒 | 1.名 称：防火金属桥架 2.材 质：热镀锌钢制,外涂防火涂料 3.规 格：200*100*δ1.2 4.其他：含弯头、直通、三通等连接所需附件，桥架接地； | m | 76.75 | 90.64 | 6956.62 | 1553.42 | 82.89
10 | 030408004002 | 电缆槽盒 | 1.名 称：防火金属桥架 2.材 质：热镀锌钢制,外涂防火涂料 3.规 格：100*100*δ1.0 4.其他：含弯头、直通、三通等连接所需附件，桥架接地； | m | 26.03 | 60.95 | 1586.53 | 316.26 | 14.32
11 | 030413001001 | 铁构件 | 1.名 称：桥架支撑架制作安装 2.材 质：型钢 | kg | 145.32 | 16.83 | 2445.74 | 1236.67 | 133.69
12 | 031201003001 | 金属结构刷油 | 1.支架除锈、刷油按设计要求，满足验收规范要求 | kg | 145.32 | 2.05 | 297.91 | 139.51 | 45.05
13 | 031002001001 | 管道支吊架 | 成品桥架侧向抗震支吊架安装 D200 | 套 | 4 | 465.26 | 1861.04 | 657.20
14 | 031002001002 | 管道支吊架 | 成品桥架侧纵向抗震支吊架安装 D200 | 套 | 4 | 735.96 | 2943.84 | 690.08
15 | 030411001001 | 配管 | 1.名称：砖、混凝土结构配管 JDG50 2.含接地 | m | 4.00 | 23.53 | 94.12 | 31.08 | 0.36
16 | 030411001002 | 配管 | 1.名称：砖、混凝土结构配管 JDG40 2.含接地 | m | 3.98 | 20.19 | 80.36 | 28.93 | 0.36
17 | 030411001003 | 配管 | 1.名称：砖、混凝土结构配管 JDG32 2.含接地 | m | 29.99 | 17.20 | 515.83 | 190.14 | 2.10
本页小计 | [6 empty] | 16781.99 | 4843.29 | 278.77
【表10.2.2-16】
分部分项工程清单与计价表
单位(专业)工程名称:科技创新与成果转化中心装修设计改造项目-安装 | [5 empty] | 标段: |  |  | 第4页 共52页
序号 | 项目编码 | 项目名称 | 项目特征 | 计量 单位 | 工程量 | 金 额 (元) |  |  |  |  | 备注
[6 empty] | 综合单价 | 合价 | 其中
[8 empty] | 人工费 | 机械费 | 暂估价
18 | 030411001004 | 配管 | 1.名称：砖、混凝土结构配管 JDG25 2.含接地 | m | 14.78 | 14.53 | 214.75 | 87.94 | 1.03
19 | 030411001005 | 配管 | 1.名称：砖、混凝土结构配管 JDG20 2.含接地 | m | 1316.70 | 11.04 | 14536.37 | 5688.14 | 65.84
20 | 030411001006 | 配管 | 1.名称：砖、混凝土结构配管 SC80 2.含接地 | m | 24.41 | 77.65 | 1895.44 | 697.15 | 4.39
21 | 030411001007 | 配管 | 1.名称：砖、混凝土结构配管 SC50 2.含接地 | m | 2.25 | 44.32 | 99.72 | 29.75 | 0.18
22 | 030411001008 | 配管 | 1.名称：砖、混凝土结构配管 SC40 2.含接地 | m | 1.84 | 36.64 | 67.42 | 22.82 | 0.17
23 | 030408001001 | 电力电缆 | 1.名称：铜芯电力电缆敷设 WDZB1-YJY-4*95+1*50 2.敷设方式、部位：综合考虑 3.电压等级(KV)：1KV | m | 7.35 | 339.67 | 2496.57 | 71.22 | 7.13
24 | 030408001002 | 电力电缆 | 1.名称：铜芯电力电缆敷设 WDZB1-YJY-4*70+1*25 2.敷设方式、部位：综合考虑 3.电压等级(KV)：1KV | m | 72.49 | 256.08 | 18563.24 | 574.85 | 57.27
25 | 030408001003 | 电力电缆 | 1.名称：铜芯电力电缆敷设 ZR-YJY-4*35+1*16 2.敷设方式、部位：综合考虑 3.电压等级(KV)：1KV | m | 30.36 | 127.54 | 3872.11 | 148.46 | 3.95
本页小计 | [6 empty] | 41745.62 | 7320.33 | 139.96
【表10.2.2-16】
分部分项工程清单与计价表
单位(专业)工程名称:科技创新与成果转化中心装修设计改造项目-安装 | [5 empty] | 标段: |  |  | 第5页 共52页
序号 | 项目编码 | 项目名称 | 项目特征 | 计量 单位 | 工程量 | 金 额 (元) |  |  |  |  | 备注
[6 empty] | 综合单价 | 合价 | 其中
[8 empty] | 人工费 | 机械费 | 暂估价
26 | 030408001004 | 电力电缆 | 1.名称：铜芯电力电缆敷设 ZR-YJY-5*16 2.敷设方式、部位：综合考虑 3.电压等级(KV)：1KV | m | 4.76 | 66.61 | 317.06 | 11.61 | 0.29
27 | 030408001005 | 电力电缆 | 1.名称：铜芯电力电缆敷设 WDZB1-YJY-5*16 2.敷设方式、部位：综合考虑 3.电压等级(KV)：1KV | m | 49.74 | 69.12 | 3438.03 | 121.37 | 2.98
28 | 030408001006 | 电力电缆 | 1.名称：铜芯电力电缆敷设 WDZB1-YJY-5*10 2.敷设方式、部位：综合考虑 3.电压等级(KV)：1KV | m | 133.51 | 50.34 | 6720.89 | 261.68 | 6.68
29 | 030408001007 | 电力电缆 | 1.名称：铜芯电力电缆敷设 ZR-YJY-5*6 2.敷设方式、部位：综合考虑 3.电压等级(KV)：1KV | m | 4.34 | 13.99 | 60.72 | 8.51 | 0.22
30 | 030408006001 | 电力电缆头 | 1.名 称：1kV以下截面95mm2 2.规 格：三芯及以上铜芯电力电缆头制安 | 个 | 2 | 171.58 | 343.16 | 108.50
31 | 030408006002 | 电力电缆头 | 1.名 称：1kV以下截面70mm2 2.规 格：三芯及以上铜芯电力电缆头制安 | 个 | 2 | 171.58 | 343.16 | 108.50
32 | 030408006003 | 电力电缆头 | 1.名 称：1kV以下截面35mm2 2.规 格：三芯及以上铜芯电力电缆头制安 | 个 | 2 | 93.88 | 187.76 | 66.34
本页小计 | [6 empty] | 11410.78 | 686.51 | 10.17
【表10.2.2-16】
分部分项工程清单与计价表
单位(专业)工程名称:科技创新与成果转化中心装修设计改造项目-安装 | [5 empty] | 标段: |  |  | 第6页 共52页
序号 | 项目编码 | 项目名称 | 项目特征 | 计量 单位 | 工程量 | 金 额 (元) |  |  |  |  | 备注
[6 empty] | 综合单价 | 合价 | 其中
[8 empty] | 人工费 | 机械费 | 暂估价
33 | 030408006004 | 电力电缆头 | 1.名 称：1kV以下截面16mm2 2.规 格：三芯及以上铜芯电力电缆头制安 | 个 | 4 | 37.55 | 150.20 | 53.08
34 | 030408006005 | 电力电缆头 | 1.名 称：1kV以下截面10mm2及以下 2.规 格：三芯及以上铜芯电力电缆头制安 | 个 | 4 | 28.16 | 112.64 | 39.80
35 | 030411004001 | 配线 | 1.名 称：电气配线 WDZB1-BYJ-2.5 2.配线形式：管内配线 | m | 3827.03 | 3.19 | 12208.23 | 2678.92
36 | 030411004002 | 配线 | 1.名 称：电气配线 WDZB1-BYJR-2.5 2.配线形式：管内配线 | m | 644.82 | 3.42 | 2205.28 | 451.37
37 | 030411004003 | 配线 | 1.名 称：电气配线 WDZB1-BYJ-4 2.配线形式：管内配线 | m | 240.27 | 4.28 | 1028.36 | 156.18
38 | 030411004004 | 配线 | 1.名 称：电气配线 WDZB1-BYJ-10 2.配线形式：管内配线 | m | 89.97 | 8.86 | 797.13 | 60.28
39 | 030411004005 | 配线 | 1.名 称：电气配线 WDZB1N-RYJS-2*2.5 2.配线形式：管内配线 | m | 230.60 | 6.70 | 1545.02 | 142.97
40 | 030411004006 | 配线 | 1.名 称：电气配线 WDZB1-BYJ-2.5 2.配线形式：线槽配线 | m | 587.78 | 3.13 | 1839.75 | 470.22
41 | 030411004007 | 配线 | 1.名 称：电气配线 WDZB1-BYJR-2.5 2.配线形式：线槽配线 | m | 183.22 | 3.34 | 611.95 | 146.58
42 | 030411004008 | 配线 | 1.名 称：电气配线 WDZB1-BYJ-10 2.配线形式：线槽配线 | m | 314.55 | 9.54 | 3000.81 | 377.46
本页小计 | [6 empty] | 23499.37 | 4576.86
【表10.2.2-16】
分部分项工程清单与计价表
单位(专业)工程名称:科技创新与成果转化中心装修设计改造项目-安装 | [5 empty] | 标段: |  |  | 第7页 共52页
序号 | 项目编码 | 项目名称 | 项目特征 | 计量 单位 | 工程量 | 金 额 (元) |  |  |  |  | 备注
[6 empty] | 综合单价 | 合价 | 其中
[8 empty] | 人工费 | 机械费 | 暂估价
43 | 030904005001 | 声光报警器 | 1.名 称：无障碍声光报警器 2.规 格：内置AC220V/DC24V | 个 | 2 | 112.56 | 225.12 | 88.36 | 0.14
44 | 030404031001 | 小电器 | 1.名称：呼叫按钮（防水型） | 个 | 4 | 77.42 | 309.68 | 95.48
45 | 030412005001 | 荧光灯 | 1.名称：成品灯盘(嵌入式) 2.型号：LED/36W/220V/4500K 3.规 格：1200*300mm 4.含光源 5.具体详见招标图纸及招标文件 | 套 | 12 | 140.34 | 1684.08 | 207.24
46 | 030412005002 | 荧光灯 | 1.名称：成品灯盘(嵌入式) 2.型号：LED/48W/220V/4500K 3.规 格：1200*600mm 4.含光源 5.具体详见招标图纸及招标文件 | 套 | 9 | 270.84 | 2437.56 | 155.43
47 | 030412005003 | 荧光灯 | 1.名称：成品灯条(嵌入式) 2.型号：LED/36W/220V/4500K 3.规 格：1200*150mm 4.含光源 5.具体详见招标图纸及招标文件 | 套 | 6 | 136.77 | 820.62 | 103.62
48 | 030412005004 | 荧光灯 | 1.名称：成品灯条（吊挂） 2.型号：LED/25W/220V/4500K 3.规 格：1200*50mm 4.含光源 5.具体详见招标图纸及招标文件 | 套 | 1 | 113.40 | 113.40 | 16.00
本页小计 | [6 empty] | 5590.46 | 666.13 | 0.14
【表10.2.2-16】
分部分项工程清单与计价表
单位(专业)工程名称:科技创新与成果转化中心装修设计改造项目-安装 | [5 empty] | 标段: |  |  | 第8页 共52页
序号 | 项目编码 | 项目名称 | 项目特征 | 计量 单位 | 工程量 | 金 额 (元) |  |  |  |  | 备注
[6 empty] | 综合单价 | 合价 | 其中
[8 empty] | 人工费 | 机械费 | 暂估价
49 | 030412005005 | 荧光灯 | 1.名称：成品灯盘(嵌入式) 2.型号：LED/48W/220V 3.规 格：600*600mm 4.含光源 5.具体详见招标图纸及招标文件 | 套 | 4 | 106.38 | 425.52 | 69.08
50 | 030412004001 | 装饰灯 | 1.名称：轨道射灯(含4米滑轨) 2.型号：LED/12W/220V/4500K 3.含光源 4.具体详见招标图纸及招标文件 | 套 | 5 | 109.18 | 545.90 | 75.90
51 | 030412004002 | 装饰灯 | 1.名称：筒灯 2.装饰灯型号：LED/12W/220V/4500K 3.含光源 4.具体详见招标图纸及招标文件 | 套 | 161 | 67.92 | 10935.12 | 3376.17
52 | 030412004003 | 装饰灯 | 1.装饰灯名称：艺术吊灯（中庭吊灯）含光源 2.亚克力发光灯箱，每个灯箱LED/25W，230*230mm,亚克力罩板面贴UV高清贴膜，不锈钢横撑； 3.5mm钢丝绳穿PVP套管吊装 4.具体详见招标图纸及招标文件 | 套 | 1 | 8980.34 | 8980.34 | 32.15
53 | Z030412012001 | 霓虹灯 | 1.名称：20mm宽成品灯条 2.含光源 3.具体详见招标图纸及招标文件 | m | 128.25 | 59.00 | 7566.75 | 2663.75
本页小计 | [6 empty] | 28453.63 | 6217.05
【表10.2.2-16】
分部分项工程清单与计价表
单位(专业)工程名称:科技创新与成果转化中心装修设计改造项目-安装 | [5 empty] | 标段: |  |  | 第9页 共52页
序号 | 项目编码 | 项目名称 | 项目特征 | 计量 单位 | 工程量 | 金 额 (元) |  |  |  |  | 备注
[6 empty] | 综合单价 | 合价 | 其中
[8 empty] | 人工费 | 机械费 | 暂估价
54 | Z030412012002 | 霓虹灯 | 1.名称：40mm宽成品灯条 2.含光源 3.具体详见招标图纸及招标文件 | m | 57.54 | 78.11 | 4494.45 | 1195.11
55 | Z030412012003 | 霓虹灯 | 1.名称：60mm宽成品灯条 2.含光源 3.具体详见招标图纸及招标文件 | m | 56.24 | 92.98 | 5229.20 | 1168.10
56 | 030404031002 | 小电器 | 1.名称：驱动电源 2.型 号：200W 3.含光源 4.具体详见招标图纸及招标文件 | 个 | 20 | 176.53 | 3530.60 | 356.60
57 | 030412004004 | 装饰灯 | 1.名称：成品LED凸透镜灯珠（拉展膜灯带光源） 2.含光源 3.具体详见招标图纸及招标文件 | m2 | 21.78 | 207.86 | 4527.19 | 1270.43
58 | 030412004005 | 装饰灯 | 1.名称：LED 贴片灯珠15W/米，每米12颗（拉展膜光源） 2.具体详见招标图纸及招标文件 | m2 | 38.50 | 207.86 | 8002.61 | 2245.71
59 | 030412004006 | 装饰灯 | 1.名称：LED灯带/T5灯管 2.规格型号：LED/15W/m/220V4500K 3.含光源 4.具体详见招标图纸及招标文件 | m | 133.71 | 43.76 | 5851.15 | 2084.54
本页小计 | [6 empty] | 31635.20 | 8320.49
【表10.2.2-16】
分部分项工程清单与计价表
单位(专业)工程名称:科技创新与成果转化中心装修设计改造项目-安装 | [5 empty] | 标段: |  |  | 第10页 共52页
序号 | 项目编码 | 项目名称 | 项目特征 | 计量 单位 | 工程量 | 金 额 (元) |  |  |  |  | 备注
[6 empty] | 综合单价 | 合价 | 其中
[8 empty] | 人工费 | 机械费 | 暂估价
60 | 030412004007 | 装饰灯 | 1.名称：多信息复合标志灯 2.规格型号：TY-BLJC I系列 36V 小型、A型、IP30、1W 3.光源：含LED光源 4.安装方式：吊装 5.具体详见招标图纸及招标文件 | 套 | 2 | 112.32 | 224.64 | 45.36
61 | 030412004008 | 装饰灯 | 1.名称：疏散出口标志灯 2.规格型号：TY-BLJC I系列 36V 小型、A型、IP30、1W 3.光源：含LED光源 4.安装方式：壁装 5.具体详见招标图纸及招标文件 | 套 | 2 | 87.64 | 175.28 | 38.66
62 | 030412004009 | 装饰灯 | 1.名称：疏散指示灯 2.规格型号：TY-BLJC I系列 36V 小型、A型、IP30、1W 3.光源：含LED光源 4.安装方式：壁装 5.具体详见招标图纸及招标文件 | 套 | 11 | 87.64 | 964.04 | 212.63
63 | 030412004010 | 装饰灯 | 1.名称：应急照明灯 2.规格型号：TY-ZFJC系列 36V A型、IP67、4W、光通量404lm 3.光源：含LED光源 4.安装方式：壁装 5.具体详见招标图纸及招标文件 | 套 | 2 | 91.22 | 182.44 | 38.66
本页小计 | [6 empty] | 1546.40 | 335.31
【表10.2.2-16】
分部分项工程清单与计价表
单位(专业)工程名称:科技创新与成果转化中心装修设计改造项目-安装 | [5 empty] | 标段: |  |  | 第11页 共52页
序号 | 项目编码 | 项目名称 | 项目特征 | 计量 单位 | 工程量 | 金 额 (元) |  |  |  |  | 备注
[6 empty] | 综合单价 | 合价 | 其中
[8 empty] | 人工费 | 机械费 | 暂估价
64 | 030412004011 | 装饰灯 | 1.名称：应急吸顶照明灯 2.规格型号：TY-ZFJC系列 36V A型、IP30、8W、光通量8000lm 3.光源：含LED光源 4.安装方式：吸顶 5.具体详见招标图纸及招标文件 | 套 | 18 | 108.20 | 1947.60 | 347.94
65 | 030411001009 | 配管 | 1.名称：灯具到灯头盒金属软管DN20 L=0.5M | m | 138.00 | 19.85 | 2739.30 | 1368.96
66 | 030404034001 | 照明开关 | 1.名 称：单联单控开关 2.规 格：250V~10A 3.嵌墙暗装 | 个 | 2 | 16.90 | 33.80 | 15.20
67 | 030404034002 | 照明开关 | 1.名 称：双联单控开关 2.规 格：250V~10A 3.嵌墙暗装 | 个 | 8 | 19.34 | 154.72 | 60.80
68 | 030404034003 | 照明开关 | 1.名 称：三联单控开关 2.规 格：250V~10A 3.嵌墙暗装 | 个 | 16 | 22.41 | 358.56 | 121.60
69 | 030404034004 | 照明开关 | 1.名 称：三联双控开关 2.规 格：250V~10A 3.嵌墙暗装 | 个 | 16 | 24.09 | 385.44 | 124.00
70 | 030404035001 | 插座 | 1.名 称：地面插座 2.规 格：220V~10A IP54 3.安装方式：地面安装 | 个 | 22 | 154.49 | 3398.78 | 256.30
本页小计 | [6 empty] | 9018.20 | 2294.80
【表10.2.2-16】
分部分项工程清单与计价表
单位(专业)工程名称:科技创新与成果转化中心装修设计改造项目-安装 | [5 empty] | 标段: |  |  | 第12页 共52页
序号 | 项目编码 | 项目名称 | 项目特征 | 计量 单位 | 工程量 | 金 额 (元) |  |  |  |  | 备注
[6 empty] | 综合单价 | 合价 | 其中
[8 empty] | 人工费 | 机械费 | 暂估价
71 | 030404035002 | 插座 | 1.名 称：普通二三极插座 2.规 格：220V~10A 3.安装方式：嵌墙暗装 | 个 | 33 | 20.80 | 686.40 | 295.68
72 | 030404035003 | 插座 | 1.名 称：普通二三极插座(桌面插座) 2.规 格：220V~10A 3.安装方式：配合家具安装 | 个 | 50 | 20.80 | 1040.00 | 448.00
73 | 030404035004 | 插座 | 1.名 称：冰箱防水二三极插座 2.规 格：220V~16A 3.安装方式：嵌墙暗装 | 个 | 2 | 31.58 | 63.16 | 17.92
74 | 030404035005 | 插座 | 1.名 称：防水二三极插座 2.规 格：220V~16A 3.安装方式：嵌墙暗装 | 个 | 2 | 31.58 | 63.16 | 17.92
75 | 030404035006 | 插座 | 1.名 称：空调插座 2.规 格：220V~16A 3.安装方式：嵌墙暗装 | 个 | 6 | 22.82 | 136.92 | 53.76
76 | 030411006001 | 接线盒 | 1.名 称：开关盒 2.材 质：钢制 3.规 格：86型 | 个 | 46 | 8.55 | 393.30 | 154.56
77 | 030411006002 | 接线盒 | 1.名 称：插座盒 2.材 质：钢制 3.规 格：86型 | 个 | 115 | 8.55 | 983.25 | 386.40
78 | 030411006003 | 接线盒 | 1.名 称：接线盒 2.材 质：钢制 3.规 格：86型 | 个 | 276 | 8.80 | 2428.80 | 880.44
本页小计 | [6 empty] | 5794.99 | 2254.68
【表10.2.2-16】
分部分项工程清单与计价表
单位(专业)工程名称:科技创新与成果转化中心装修设计改造项目-安装 | [5 empty] | 标段: |  |  | 第13页 共52页
序号 | 项目编码 | 项目名称 | 项目特征 | 计量 单位 | 工程量 | 金 额 (元) |  |  |  |  | 备注
[6 empty] | 综合单价 | 合价 | 其中
[8 empty] | 人工费 | 机械费 | 暂估价
79 | 040101002001 | 挖沟槽土方 | 1.名称：土方开挖回填 2.土壤类别：三类土 3.挖土深度：0.8米 | m3 | 9.60 | 62.27 | 597.79 | 467.23
80 | 030414002001 | 送配电装置系统 | 1kV以下交流供电系统调试 (综合) | 系统 | 1 | 237.34 | 237.34 | 158.10 | 23.75
|  | 三层电气 |  |  |  |  | 10037.03 | 2859.78 | 22.45
81 | 030404017008 | 配电箱 | 1.名称：办公室照明配电箱3AL1-5 2.箱内电气元件按系统图要求配置，箱体内部接线，进出线电缆挂牌（按回路标识） 3.含接线端子 4.嵌墙安装 | 台 | 1 | 771.62 | 771.62 | 223.20
82 | 030411001010 | 配管 | 1.名称：砖、混凝土结构配管 JDG32 2.含接地 | m | 33.50 | 17.20 | 576.20 | 212.39 | 2.35
83 | 030411001011 | 配管 | 1.名称：砖、混凝土结构配管 JDG20 2.含接地 | m | 163.31 | 11.04 | 1802.94 | 705.50 | 8.17
84 | 030411004009 | 配线 | 1.名 称：电气配线 WDZB1-BYJ-2.5 2.配线形式：管内配线 | m | 437.03 | 3.19 | 1394.13 | 305.92
85 | 030411004010 | 配线 | 1.名 称：电气配线 WDZB1-BYJR-2.5 2.配线形式：管内配线 | m | 45.50 | 3.42 | 155.61 | 31.85
86 | 030411004011 | 配线 | 1.名 称：电气配线 WDZB1-BYJ-4 2.配线形式：管内配线 | m | 73.65 | 4.28 | 315.22 | 47.87
本页小计 | [6 empty] | 5850.85 | 2152.06 | 34.27
【表10.2.2-16】
分部分项工程清单与计价表
单位(专业)工程名称:科技创新与成果转化中心装修设计改造项目-安装 | [5 empty] | 标段: |  |  | 第14页 共52页
序号 | 项目编码 | 项目名称 | 项目特征 | 计量 单位 | 工程量 | 金 额 (元) |  |  |  |  | 备注
[6 empty] | 综合单价 | 合价 | 其中
[8 empty] | 人工费 | 机械费 | 暂估价
87 | 030411004012 | 配线 | 1.名 称：电气配线 WDZB1-BYJ-6 2.配线形式：管内配线 | m | 175.89 | 5.46 | 960.36 | 98.50
88 | 030904005002 | 声光报警器 | 1.名 称：无障碍声光报警器 2.规 格：内置AC220V/DC24V | 个 | 2 | 112.56 | 225.12 | 88.36 | 0.14
89 | 030404031003 | 小电器 | 1.名称：呼叫按钮（防水型） | 个 | 2 | 77.42 | 154.84 | 47.74
90 | 030412005006 | 荧光灯 | 1.名称：成品灯盘(嵌入式) 2.型号：LED/48W/220V 3.规 格：600*600mm 4.含光源 5.具体详见招标图纸及招标文件 | 套 | 1 | 106.38 | 106.38 | 17.27
91 | 030412004012 | 装饰灯 | 1.名称：吸顶射灯 2.型号规格：LED/12W/220V/4500K 3.含光源 4.具体详见招标图纸及招标文件 | 套 | 4 | 99.75 | 399.00 | 34.36
92 | 030412004013 | 装饰灯 | 1.名称：筒灯 2.装饰灯型号：LED/12W/220V/4500K 3.含光源 4.具体详见招标图纸及招标文件 | 套 | 12 | 67.92 | 815.04 | 251.64
93 | 030412004014 | 装饰灯 | 1.名称：LED灯带/T5灯管 2.规格型号：LED/15W/m/220V4500K 3.含光源 4.具体详见招标图纸及招标文件 | m | 22.14 | 43.76 | 968.85 | 345.16
本页小计 | [6 empty] | 3629.59 | 883.03 | 0.14
【表10.2.2-16】
分部分项工程清单与计价表
单位(专业)工程名称:科技创新与成果转化中心装修设计改造项目-安装 | [5 empty] | 标段: |  |  | 第15页 共52页
序号 | 项目编码 | 项目名称 | 项目特征 | 计量 单位 | 工程量 | 金 额 (元) |  |  |  |  | 备注
[6 empty] | 综合单价 | 合价 | 其中
[8 empty] | 人工费 | 机械费 | 暂估价
94 | 030404031004 | 小电器 | 1.名称：驱动电源 2.型 号：200W 3.具体详见招标图纸及招标文件 | 个 | 2 | 176.53 | 353.06 | 35.66
95 | 030404034005 | 照明开关 | 1.名 称：双联单控开关 2.规 格：250V~10A 3.嵌墙暗装 | 个 | 1 | 19.34 | 19.34 | 7.60
96 | 030404034006 | 照明开关 | 1.名 称：三联单控开关 2.规 格：250V~10A 3.嵌墙暗装 | 个 | 4 | 22.41 | 89.64 | 30.40
97 | 030404035007 | 插座 | 1.名 称：普通二三极插座 2.规 格：220V~10A 3.安装方式：嵌墙暗装 | 个 | 9 | 20.80 | 187.20 | 80.64
98 | 030404035008 | 插座 | 1.名 称：冰箱防水二三极插座 2.规 格：220V~16A 3.安装方式：嵌墙暗装 | 个 | 1 | 31.58 | 31.58 | 8.96
99 | 030404035009 | 插座 | 1.名 称：防水二三极插座 2.规 格：220V~16A 3.安装方式：嵌墙暗装 | 个 | 4 | 31.58 | 126.32 | 35.84
100 | 030404035010 | 插座 | 1.名 称：空调插座 2.规 格：220V~16A 3.安装方式：嵌墙暗装 | 个 | 1 | 22.82 | 22.82 | 8.96
101 | 030404035011 | 插座 | 1.名 称：热水器插座 2.规 格：220V16A 3.安装方式：嵌墙安装 | 个 | 1 | 24.54 | 24.54 | 10.03
本页小计 | [6 empty] | 854.50 | 218.09
【表10.2.2-16】
分部分项工程清单与计价表
单位(专业)工程名称:科技创新与成果转化中心装修设计改造项目-安装 | [5 empty] | 标段: |  |  | 第16页 共52页
序号 | 项目编码 | 项目名称 | 项目特征 | 计量 单位 | 工程量 | 金 额 (元) |  |  |  |  | 备注
[6 empty] | 综合单价 | 合价 | 其中
[8 empty] | 人工费 | 机械费 | 暂估价
102 | 030411006004 | 接线盒 | 1.名 称：开关盒 2.材 质：钢制 3.规 格：86型 | 个 | 7 | 8.55 | 59.85 | 23.52
103 | 030411006005 | 接线盒 | 1.名 称：插座盒 2.材 质：钢制 3.规 格：86型 | 个 | 16 | 8.55 | 136.80 | 53.76
104 | 030411006006 | 接线盒 | 1.名 称：接线盒 2.材 质：钢制 3.规 格：86型 | 个 | 21 | 8.80 | 184.80 | 66.99
105 | 030409008001 | 等电位端子箱、 测试板 | 1.名 称：局部等电位箱 2.规 格：156*75*50 | 台 | 1 | 83.89 | 83.89 | 53.01 | 1.29
106 | Z030409012001 | 利用卫生间底板钢筋网焊接 | 利用卫生间底板钢筋网焊接 | m | 8.70 | 5.49 | 47.76 | 23.49 | 9.48
107 | 030409002001 | 接地母线 | 局部等电位箱接地母线-25*4镀锌扁钢 | m | 1.50 | 16.08 | 24.12 | 11.16 | 1.02
|  | 五层电气 |  |  |  |  | 208469.68 | 37704.90 | 622.53
108 | 030404017009 | 配电箱 | 1.名称：大厅照明配电箱5AL1 2.箱内电气元件按系统图要求配置，箱体内部接线，进出线电缆挂牌（按回路标识） 3.含接线端子 4.挂墙安装 | 台 | 1 | 3933.76 | 3933.76 | 186.00
本页小计 | [6 empty] | 4470.98 | 417.93 | 11.79
【表10.2.2-16】
分部分项工程清单与计价表
单位(专业)工程名称:科技创新与成果转化中心装修设计改造项目-安装 | [5 empty] | 标段: |  |  | 第17页 共52页
序号 | 项目编码 | 项目名称 | 项目特征 | 计量 单位 | 工程量 | 金 额 (元) |  |  |  |  | 备注
[6 empty] | 综合单价 | 合价 | 其中
[8 empty] | 人工费 | 机械费 | 暂估价
109 | 030404017010 | 配电箱 | 1.名称：大厅照明配电箱5AL2 2.箱内电气元件按系统图要求配置，箱体内部接线，进出线电缆挂牌（按回路标识） 3.含接线端子 4.挂墙安装 | 台 | 1 | 4096.85 | 4096.85 | 186.00
110 | 030404017011 | 配电箱 | 1.名称：办公室照明配电箱5AL1-1 2.箱内电气元件按系统图要求配置，箱体内部接线，进出线电缆挂牌（按回路标识） 3.含接线端子 4.嵌墙安装 | 台 | 1 | 1086.71 | 1086.71 | 223.20
111 | 030404017012 | 配电箱 | 1.名称：办公室照明配电箱5AL1-2 2.箱内电气元件按系统图要求配置，箱体内部接线，进出线电缆挂牌（按回路标识） 3.含接线端子 4.嵌墙安装 | 台 | 1 | 1612.03 | 1612.03 | 223.20
112 | 030404017013 | 配电箱 | 1.名称：办公室照明配电箱5AL1-3 2.箱内电气元件按系统图要求配置，箱体内部接线，进出线电缆挂牌（按回路标识） 3.含接线端子 4.嵌墙安装 | 台 | 1 | 699.32 | 699.32 | 223.20
本页小计 | [6 empty] | 7494.91 | 855.60
【表10.2.2-16】
分部分项工程清单与计价表
单位(专业)工程名称:科技创新与成果转化中心装修设计改造项目-安装 | [5 empty] | 标段: |  |  | 第18页 共52页
序号 | 项目编码 | 项目名称 | 项目特征 | 计量 单位 | 工程量 | 金 额 (元) |  |  |  |  | 备注
[6 empty] | 综合单价 | 合价 | 其中
[8 empty] | 人工费 | 机械费 | 暂估价
113 | 030404017014 | 配电箱 | 1.名称：办公室照明配电箱5AL1-4 2.箱内电气元件按系统图要求配置，箱体内部接线，进出线电缆挂牌（按回路标识） 3.含接线端子 4.嵌墙安装 | 台 | 1 | 715.46 | 715.46 | 223.20
114 | 030404017015 | 配电箱 | 1.名称：办公室照明配电箱5AL1-5 2.箱内电气元件按系统图要求配置，箱体内部接线，进出线电缆挂牌（按回路标识） 3.含接线端子 4.嵌墙安装 | 台 | 1 | 698.30 | 698.30 | 223.20
115 | 030404017016 | 配电箱 | 1.名称：办公室照明配电箱5AL1-6 2.箱内电气元件按系统图要求配置，箱体内部接线，进出线电缆挂牌（按回路标识） 3.含接线端子 4.嵌墙安装 | 台 | 1 | 699.32 | 699.32 | 223.20
116 | 030404017017 | 配电箱 | 1.名称：办公室照明配电箱5AL1-7 2.箱内电气元件按系统图要求配置，箱体内部接线，进出线电缆挂牌（按回路标识） 3.含接线端子 4.嵌墙安装 | 台 | 1 | 914.53 | 914.53 | 223.20
本页小计 | [6 empty] | 3027.61 | 892.80
【表10.2.2-16】
分部分项工程清单与计价表
单位(专业)工程名称:科技创新与成果转化中心装修设计改造项目-安装 | [5 empty] | 标段: |  |  | 第19页 共52页
序号 | 项目编码 | 项目名称 | 项目特征 | 计量 单位 | 工程量 | 金 额 (元) |  |  |  |  | 备注
[6 empty] | 综合单价 | 合价 | 其中
[8 empty] | 人工费 | 机械费 | 暂估价
117 | 030404017018 | 配电箱 | 1.名称：办公室照明配电箱5AL1-8 2.箱内电气元件按系统图要求配置，箱体内部接线，进出线电缆挂牌（按回路标识） 3.含接线端子 4.嵌墙安装 | 台 | 1 | 699.32 | 699.32 | 223.20
118 | 030404017019 | 配电箱 | 1.名称：办公室照明配电箱5AL1-9 2.箱内电气元件按系统图要求配置，箱体内部接线，进出线电缆挂牌（按回路标识） 3.含接线端子 4.嵌墙安装 | 台 | 1 | 880.93 | 880.93 | 223.20
119 | 030408004003 | 电缆槽盒 | 1.名 称：防火金属桥架 2.材 质：热镀锌钢制,外涂防火涂料 3.规 格：150*100*δ1.2 4.其他：含弯头、直通、三通等连接所需附件，桥架接地； | m | 136.54 | 82.02 | 11199.01 | 2763.57 | 147.46
120 | 030404019002 | 接线端子 | 1.名称：压铜接线端子 导线截面（mm2）≤16 | 个 | 43 | 6.13 | 263.59 | 98.04
121 | 030413001002 | 铁构件 | 1.名 称：桥架支撑架制作安装 2.材 质：型钢 | kg | 217.98 | 16.83 | 3668.60 | 1855.01 | 200.54
122 | 031201003002 | 金属结构刷油 | 1.支架除锈、刷油按设计要求，满足验收规范要求 | kg | 217.98 | 2.05 | 446.86 | 209.26 | 67.57
123 | 030413003001 | 打洞（孔） | 1.名 称：混凝土楼板钻孔 直径 （mm以内）200 | 个 | 4 | 41.97 | 167.88 | 109.12
本页小计 | [6 empty] | 17326.19 | 5481.40 | 415.57
【表10.2.2-16】
分部分项工程清单与计价表
单位(专业)工程名称:科技创新与成果转化中心装修设计改造项目-安装 | [5 empty] | 标段: |  |  | 第20页 共52页
序号 | 项目编码 | 项目名称 | 项目特征 | 计量 单位 | 工程量 | 金 额 (元) |  |  |  |  | 备注
[6 empty] | 综合单价 | 合价 | 其中
[8 empty] | 人工费 | 机械费 | 暂估价
124 | 030408008001 | 防火堵洞 | 1.名 称：电缆桥架穿楼层防火封堵（包括阻火包、防火堵料、防火板） | 处 | 4 | 169.69 | 678.76 | 281.60
125 | 030411001012 | 配管 | 1.名称：砖、混凝土结构配管 JDG50 2.含接地 | m | 10.35 | 23.53 | 243.54 | 80.42 | 0.93
126 | 030411001013 | 配管 | 1.名称：砖、混凝土结构配管 JDG40 2.含接地 | m | 16.54 | 20.19 | 333.94 | 120.25 | 1.49
127 | 030411001014 | 配管 | 1.名称：砖、混凝土结构配管 JDG32 2.含接地 | m | 13.67 | 17.20 | 235.12 | 86.67 | 0.96
128 | 030411001015 | 配管 | 1.名称：砖、混凝土结构配管 JDG25 2.含接地 | m | 25.16 | 14.53 | 365.57 | 149.70 | 1.76
129 | 030411001016 | 配管 | 1.名称：砖、混凝土结构配管 JDG20 2.含接地 | m | 1328.33 | 11.04 | 14664.76 | 5738.39 | 66.42
130 | 030411001017 | 配管 | 1.名称：砖、混凝土结构配管 PC20 2.含接地 | m | 24.41 | 7.14 | 174.29 | 109.60
131 | 030408001008 | 电力电缆 | 1.名称：铜芯电力电缆敷设 ZR-YJY-4*70+1*35 2.敷设方式、部位：综合考虑 3.电压等级(KV)：1KV | m | 158.57 | 247.09 | 39181.06 | 1257.46 | 125.27
132 | 030408001009 | 电力电缆 | 1.名称：铜芯电力电缆敷设 WDZB1-YJY-5*16 2.敷设方式、部位：综合考虑 3.电压等级(KV)：1KV | m | 39.81 | 69.12 | 2751.67 | 97.14 | 2.39
本页小计 | [6 empty] | 58628.71 | 7921.23 | 199.22
【表10.2.2-16】
分部分项工程清单与计价表
单位(专业)工程名称:科技创新与成果转化中心装修设计改造项目-安装 | [5 empty] | 标段: |  |  | 第21页 共52页
序号 | 项目编码 | 项目名称 | 项目特征 | 计量 单位 | 工程量 | 金 额 (元) |  |  |  |  | 备注
[6 empty] | 综合单价 | 合价 | 其中
[8 empty] | 人工费 | 机械费 | 暂估价
133 | 030408001010 | 电力电缆 | 1.名称：铜芯电力电缆敷设 WDZB1-YJY-5*10 2.敷设方式、部位：综合考虑 3.电压等级(KV)：1KV | m | 91.98 | 50.34 | 4630.27 | 180.28 | 4.60
134 | 030408001011 | 电力电缆 | 1.名称：铜芯电力电缆敷设 WDZB1-YJY-5*6 2.敷设方式、部位：综合考虑 3.电压等级(KV)：1KV | m | 60.04 | 30.54 | 1833.62 | 117.68 | 3.00
135 | 030408006006 | 电力电缆头 | 1.名 称：1kV以下截面70mm2 2.规 格：三芯及以上铜芯电力电缆头制安 | 个 | 4 | 171.58 | 686.32 | 217.00
136 | 030408006007 | 电力电缆头 | 1.名 称：1kV以下截面16mm2 2.规 格：三芯及以上铜芯电力电缆头制安 | 个 | 2 | 37.55 | 75.10 | 26.54
137 | 030408006008 | 电力电缆头 | 1.名 称：1kV以下截面10mm2及以下 2.规 格：三芯及以上铜芯电力电缆头制安 | 个 | 6 | 28.16 | 168.96 | 59.70
138 | 030411004013 | 配线 | 1.名 称：电气配线 WDZB1-BYJ-2.5 2.配线形式：管内配线 | m | 4979.62 | 3.19 | 15884.99 | 3485.73
139 | 030411004014 | 配线 | 1.名 称：电气配线 WDZB1-BYJR-2.5 2.配线形式：管内配线 | m | 1090.20 | 3.42 | 3728.48 | 763.14
140 | 030411004015 | 配线 | 1.名 称：电气配线 WDZB1-BYJ-4 2.配线形式：管内配线 | m | 713.03 | 4.28 | 3051.77 | 463.47
本页小计 | [6 empty] | 30059.51 | 5313.54 | 7.60
【表10.2.2-16】
分部分项工程清单与计价表
单位(专业)工程名称:科技创新与成果转化中心装修设计改造项目-安装 | [5 empty] | 标段: |  |  | 第22页 共52页
序号 | 项目编码 | 项目名称 | 项目特征 | 计量 单位 | 工程量 | 金 额 (元) |  |  |  |  | 备注
[6 empty] | 综合单价 | 合价 | 其中
[8 empty] | 人工费 | 机械费 | 暂估价
141 | 030411004016 | 配线 | 1.名 称：电气配线 WDZB1-BYJ-10 2.配线形式：管内配线 | m | 67.04 | 8.86 | 593.97 | 44.92
142 | 030411004017 | 配线 | 1.名 称：电气配线 WDZB1-BYJ-16 2.配线形式：管内配线 | m | 47.10 | 13.51 | 636.32 | 36.27
143 | 030411004018 | 配线 | 1.名 称：电气配线 WDZB1-BYJ-2.5 2.配线形式：线槽配线 | m | 242.67 | 3.13 | 759.56 | 194.14
144 | 030411004019 | 配线 | 1.名 称：电气配线 WDZB1-BYJ-4 2.配线形式：线槽配线 | m | 290.76 | 4.58 | 1331.68 | 284.94
145 | 030411004020 | 配线 | 1.名 称：电气配线 WDZB1-BYJ-10 2.配线形式：线槽配线 | m | 241.36 | 9.54 | 2302.57 | 289.63
146 | 030411004021 | 配线 | 1.名 称：电气配线 WDZB1-BYJ-16 2.配线形式：线槽配线 | m | 632.40 | 14.07 | 8897.87 | 758.88
147 | 030904005003 | 声光报警器 | 1.名 称：无障碍声光报警器 2.规 格：内置AC220V/DC24V | 个 | 2 | 112.56 | 225.12 | 88.36 | 0.14
148 | 030404031005 | 小电器 | 1.名称：呼叫按钮（防水型） | 个 | 4 | 77.42 | 309.68 | 95.48
149 | 030412005007 | 荧光灯 | 1.名称：成品灯条(嵌入式) 2.型号：LED/36W/220V/4500K 3.规 格：1200*150mm 4.含光源 5.具体详见招标图纸及招标文件 | 套 | 6 | 136.77 | 820.62 | 103.62
本页小计 | [6 empty] | 15877.39 | 1896.24 | 0.14
【表10.2.2-16】
分部分项工程清单与计价表
单位(专业)工程名称:科技创新与成果转化中心装修设计改造项目-安装 | [5 empty] | 标段: |  |  | 第23页 共52页
序号 | 项目编码 | 项目名称 | 项目特征 | 计量 单位 | 工程量 | 金 额 (元) |  |  |  |  | 备注
[6 empty] | 综合单价 | 合价 | 其中
[8 empty] | 人工费 | 机械费 | 暂估价
150 | Z030412012004 | 霓虹灯 | 1.名称：成品灯条(嵌入式) 2.型 号：LED/25W/M/220V/4500K 3.规 格：5000X100mm 4.含光源 5.具体详见招标图纸及招标文件 | m | 40.00 | 143.95 | 5758.00 | 830.80
151 | 030412005008 | 荧光灯 | 1.名称：成品灯盘(嵌入式) 2.型号：LED/36W/220V/4500K 3.规 格：1200*300mm 4.含光源 5.具体详见招标图纸及招标文件 | 套 | 12 | 140.34 | 1684.08 | 207.24
152 | 030412005009 | 荧光灯 | 1.名称：成品灯盘(嵌入式) 2.型号：LED/48W/220V/4500K 3.规 格：1200*600mm 4.含光源 5.具体详见招标图纸及招标文件 | 套 | 19 | 270.84 | 5145.96 | 328.13
153 | 030412005010 | 荧光灯 | 1.名称：成品灯条（吊挂） 2.型号：LED/25W/220V/4500K 3.规 格：1200*50mm 4.含光源 5.具体详见招标图纸及招标文件 | 套 | 3 | 113.40 | 340.20 | 48.00
154 | 030412005011 | 荧光灯 | 1.名称：成品灯盘(嵌入式) 2.型号：LED/36W/220V/4500K 3.规 格：1500*100mm 4.含光源 5.具体详见招标图纸及招标文件 | 套 | 53 | 183.25 | 9712.25 | 915.31
本页小计 | [6 empty] | 22640.49 | 2329.48
【表10.2.2-16】
分部分项工程清单与计价表
单位(专业)工程名称:科技创新与成果转化中心装修设计改造项目-安装 | [5 empty] | 标段: |  |  | 第24页 共52页
序号 | 项目编码 | 项目名称 | 项目特征 | 计量 单位 | 工程量 | 金 额 (元) |  |  |  |  | 备注
[6 empty] | 综合单价 | 合价 | 其中
[8 empty] | 人工费 | 机械费 | 暂估价
155 | 030412005012 | 荧光灯 | 1.名称：成品灯条(嵌入式) 2.型号：LED/36W/220V/4500K 3.规 格：1200*150mm 4.含光源 5.具体详见招标图纸及招标文件 | 套 | 41 | 136.77 | 5607.57 | 708.07
156 | 030412005013 | 荧光灯 | 1.名称：成品灯条(嵌入式) 2.型号：LED/48W/220V/4500K 3.规 格：2000*100mm 4.含光源 5.具体详见招标图纸及招标文件 | 套 | 4 | 213.64 | 854.56 | 69.08
157 | 030412004015 | 装饰灯 | 1.名称：吸顶调角射灯 2.型号规格：LED/12W/220V/4500K 3.含光源 4.具体详见招标图纸及招标文件 | 套 | 16 | 80.09 | 1281.44 | 137.44
158 | Z030412012005 | 霓虹灯 | 1.名称：成品灯条(嵌入式) 2.型 号：LED/25W/M/220V/4500K 3.规 格：3600X100mm 4.含光源 5.具体详见招标图纸及招标文件 | m | 14.40 | 143.95 | 2072.88 | 299.09
159 | 030412004016 | 装饰灯 | 1.名称：筒灯 2.装饰灯型号：LED/12W/220V/4500K 3.具体详见招标图纸及招标文件 | 套 | 85 | 67.92 | 5773.20 | 1782.45
本页小计 | [6 empty] | 15589.65 | 2996.13
【表10.2.2-16】
分部分项工程清单与计价表
单位(专业)工程名称:科技创新与成果转化中心装修设计改造项目-安装 | [5 empty] | 标段: |  |  | 第25页 共52页
序号 | 项目编码 | 项目名称 | 项目特征 | 计量 单位 | 工程量 | 金 额 (元) |  |  |  |  | 备注
[6 empty] | 综合单价 | 合价 | 其中
[8 empty] | 人工费 | 机械费 | 暂估价
160 | 030412004017 | 装饰灯 | 1.名称：天花射灯 2.型号规格：LED/12W/220V/4500K 3.含光源 4.具体详见招标图纸及招标文件 | 套 | 17 | 80.09 | 1361.53 | 146.03
161 | 030412004018 | 装饰灯 | 1.名称：LED灯带/T5灯管 2.规格型号：LED/15W/m/220V4500K 3.具体详见招标图纸及招标文件 | m | 280.00 | 43.76 | 12252.80 | 4365.20
162 | 030404031006 | 小电器 | 1.名称：驱动电源 2.型 号：200W 3.具体详见招标图纸及招标文件 | 个 | 20 | 176.53 | 3530.60 | 356.60
163 | 030412004019 | 装饰灯 | 1.名称：多信息复合标志灯 2.规格型号：TY-BLJC I系列 36V 小型、A型、IP30、1W 3.光源：含LED光源 4.安装方式：吊装 5.具体详见招标图纸及招标文件 | 套 | 3 | 112.32 | 336.96 | 68.04
164 | 030412004020 | 装饰灯 | 1.名称：疏散出口标志灯 2.规格型号：TY-BLJC I系列 36V 小型、A型、IP30、1W 3.光源：含LED光源 4.安装方式：壁装 5.具体详见招标图纸及招标文件 | 套 | 3 | 87.64 | 262.92 | 57.99
本页小计 | [6 empty] | 17744.81 | 4993.86
【表10.2.2-16】
分部分项工程清单与计价表
单位(专业)工程名称:科技创新与成果转化中心装修设计改造项目-安装 | [5 empty] | 标段: |  |  | 第26页 共52页
序号 | 项目编码 | 项目名称 | 项目特征 | 计量 单位 | 工程量 | 金 额 (元) |  |  |  |  | 备注
[6 empty] | 综合单价 | 合价 | 其中
[8 empty] | 人工费 | 机械费 | 暂估价
165 | 030412004021 | 装饰灯 | 1.名称：疏散指示灯 2.规格型号：TY-BLJC I系列 36V 小型、A型、IP30、1W 3.光源：含LED光源 4.安装方式：壁装 5.具体详见招标图纸及招标文件 | 套 | 16 | 87.64 | 1402.24 | 309.28
166 | 030412004022 | 装饰灯 | 1.名称：应急吸顶照明灯 2.规格型号：TY-ZFJC系列 36V A型、IP30、8W、光通量8000lm 3.光源：含LED光源 4.安装方式：吸顶 5.具体详见招标图纸及招标文件 | 套 | 23 | 108.20 | 2488.60 | 444.59
167 | 030404034007 | 照明开关 | 1.名 称：单联单控开关（大板） 2.规 格：250V~10A 3.嵌墙暗装 | 个 | 3 | 16.90 | 50.70 | 22.80
168 | 030404034008 | 照明开关 | 1.名 称：双联单控开关（大板） 2.规 格：250V~10A 3.嵌墙暗装 | 个 | 5 | 19.34 | 96.70 | 38.00
169 | 030404034009 | 照明开关 | 1.名 称：三联单控开关（大板） 2.规 格：250V~10A 3.嵌墙暗装 | 个 | 4 | 22.41 | 89.64 | 30.40
170 | 030404034010 | 照明开关 | 1.名 称：三联双控开关（大板） 2.规 格：250V~10A 3.嵌墙暗装 | 个 | 16 | 24.09 | 385.44 | 124.00
本页小计 | [6 empty] | 4513.32 | 969.07
【表10.2.2-16】
分部分项工程清单与计价表
单位(专业)工程名称:科技创新与成果转化中心装修设计改造项目-安装 | [5 empty] | 标段: |  |  | 第27页 共52页
序号 | 项目编码 | 项目名称 | 项目特征 | 计量 单位 | 工程量 | 金 额 (元) |  |  |  |  | 备注
[6 empty] | 综合单价 | 合价 | 其中
[8 empty] | 人工费 | 机械费 | 暂估价
171 | 030404034011 | 照明开关 | 1.名 称：四联单控开关（大板） 2.规 格：250V~10A 3.嵌墙暗装 | 个 | 5 | 25.48 | 127.40 | 38.75
172 | 030404034012 | 照明开关 | 1.名 称：四联双控开关（大板） 2.规 格：250V~10A 3.嵌墙暗装 | 个 | 2 | 28.37 | 56.74 | 15.82
173 | 030404035012 | 插座 | 1.名 称：地面插座 2.规 格：220V~10A IP54 3.安装方式：地面安装 | 个 | 14 | 154.49 | 2162.86 | 163.10
174 | 030404035013 | 插座 | 1.名 称：普通二三极插座 2.规 格：220V~10A 3.安装方式：嵌墙暗装 | 个 | 61 | 20.80 | 1268.80 | 546.56
175 | 030404035014 | 插座 | 1.名 称：普通二三极插座(桌面插座) 2.规 格：220V~10A 3.安装方式：配合家具安装 | 个 | 104 | 20.80 | 2163.20 | 931.84
176 | 030404035015 | 插座 | 1.名 称：冰箱防水二三极插座 2.规 格：220V~16A 3.安装方式：嵌墙暗装 | 个 | 3 | 31.58 | 94.74 | 26.88
177 | 030404035016 | 插座 | 1.名 称：防水二三极插座 2.规 格：220V~10A 3.安装方式：嵌墙暗装 | 个 | 2 | 31.58 | 63.16 | 17.92
178 | 030404035017 | 插座 | 1.名 称：防水二三极插座 2.规 格：220V~16A 3.安装方式：嵌墙暗装 | 个 | 6 | 31.58 | 189.48 | 53.76
本页小计 | [6 empty] | 6126.38 | 1794.63
【表10.2.2-16】
分部分项工程清单与计价表
单位(专业)工程名称:科技创新与成果转化中心装修设计改造项目-安装 | [5 empty] | 标段: |  |  | 第28页 共52页
序号 | 项目编码 | 项目名称 | 项目特征 | 计量 单位 | 工程量 | 金 额 (元) |  |  |  |  | 备注
[6 empty] | 综合单价 | 合价 | 其中
[8 empty] | 人工费 | 机械费 | 暂估价
179 | 030404035018 | 插座 | 1.名 称：空调插座 2.规 格：220V~10A 3.安装方式：嵌墙暗装 | 个 | 8 | 22.82 | 182.56 | 71.68
180 | 030404035019 | 插座 | 1.名 称：空调插座 2.规 格：220V~16A 3.安装方式：嵌墙暗装 | 个 | 12 | 22.82 | 273.84 | 107.52
181 | 030411006007 | 接线盒 | 1.名 称：开关盒 2.材 质：钢制 3.规 格：86型 | 个 | 39 | 8.55 | 333.45 | 131.04
182 | 030411006008 | 接线盒 | 1.名 称：插座盒 2.材 质：钢制 3.规 格：86型 | 个 | 210 | 8.55 | 1795.50 | 705.60
183 | 030411006009 | 接线盒 | 1.名 称：接线盒 2.材 质：钢制 3.规 格：86型 | 个 | 332 | 8.80 | 2921.60 | 1059.08
|  | 给排水 |  |  |  |  | 55344.39 | 14486.31 | 779.68
|  | 一层给排水 |  |  |  |  | 19202.98 | 4280.16 | 46.65
184 | 031004006001 | 大便器 | 1.名称：蹲式大便器（延时自闭冲洗阀） 2.具体详见招标图纸及招标文件 | 组 | 12 | 390.82 | 4689.84 | 470.64
本页小计 | [6 empty] | 10196.79 | 2545.56
【表10.2.2-16】
分部分项工程清单与计价表
单位(专业)工程名称:科技创新与成果转化中心装修设计改造项目-安装 | [5 empty] | 标段: |  |  | 第29页 共52页
序号 | 项目编码 | 项目名称 | 项目特征 | 计量 单位 | 工程量 | 金 额 (元) |  |  |  |  | 备注
[6 empty] | 综合单价 | 合价 | 其中
[8 empty] | 人工费 | 机械费 | 暂估价
185 | 031004006002 | 大便器 | 1.名称：连体水箱坐式大便器（含角阀、软管等） 2.具体详见招标图纸及招标文件 | 组 | 2 | 597.55 | 1195.10 | 92.44
186 | 031004007001 | 小便器 | 1.名称：挂式小便器（带延时自闭冲洗阀） 2.具体详见招标图纸及招标文件 | 组 | 6 | 500.74 | 3004.44 | 137.28
187 | 031004003001 | 洗脸盆 | 1.名称：台下式洗脸盆 2.含龙头、三角阀、软管等配件 3.具体详见招标图纸及招标文件 | 组 | 4 | 309.55 | 1238.20 | 159.20
188 | 031004008001 | 其他成品卫生器具 | 1.名称：拖布池 2.含拖布池龙头 3.具体详见招标图纸及招标文件 | 组 | 1 | 429.09 | 429.09 | 26.44
189 | 031004014001 | 给、排水附(配)件 | 1.名称：不锈钢地漏 2.型号、规格：DN50 3.安装方式：具体详见招标图纸及招标文件 | 个 | 4 | 24.93 | 99.72 | 43.60
190 | 031004014002 | 给、排水附(配)件 | 1.名称：地面清扫口 2.型号、规格：DN100 | 个 | 2 | 24.06 | 48.12 | 13.20
191 | 031001006001 | 塑料管 | 1.名称：室内塑料排水管UPVC50 2.材质、规格：硬聚氯乙烯管 UPVC 3.连接形式：粘接 4.压力试验及吹、洗设计要求：符合设计要求 | m | 37.75 | 19.80 | 747.45 | 357.12
本页小计 | [6 empty] | 6762.12 | 829.28
【表10.2.2-16】
分部分项工程清单与计价表
单位(专业)工程名称:科技创新与成果转化中心装修设计改造项目-安装 | [5 empty] | 标段: |  |  | 第30页 共52页
序号 | 项目编码 | 项目名称 | 项目特征 | 计量 单位 | 工程量 | 金 额 (元) |  |  |  |  | 备注
[6 empty] | 综合单价 | 合价 | 其中
[8 empty] | 人工费 | 机械费 | 暂估价
192 | 031001006002 | 塑料管 | 1.名称：室内塑料排水管UPVC75 2.材质、规格：硬聚氯乙烯管 UPVC 3.连接形式：粘接 4.压力试验及吹、洗设计要求：符合设计要求 | m | 21.14 | 28.34 | 599.11 | 243.74
193 | 031001006003 | 塑料管 | 1.名称：室内塑料排水管UPVC110 2.材质、规格：硬聚氯乙烯管 UPVC 3.连接形式：粘接 4.压力试验及吹、洗设计要求：符合设计要求 | m | 39.59 | 42.38 | 1677.82 | 553.47
194 | 031001006004 | 塑料管 | 1.名称：室内塑料排水管UPVC160 2.材质、规格：硬聚氯乙烯管 UPVC 3.连接形式：粘接 4.压力试验及吹、洗设计要求：符合设计要求 | m | 27.91 | 70.22 | 1959.84 | 590.85
195 | 031001006005 | 塑料管 | 1.名称：室内塑料给水管PP-R DN15 2.材质、规格：压力符合设计要求 3.连接形式：热熔 4.压力试验及吹、洗设计要求：水压试验、管网水冲洗 | m | 16.56 | 14.53 | 240.62 | 118.40 | 1.82
196 | 031001006006 | 塑料管 | 1.名称：室内塑料给水管PP-R DN20 2.材质、规格：压力符合设计要求 3.连接形式：热熔 4.压力试验及吹、洗设计要求：水压试验、管网水冲洗 | m | 12.09 | 16.60 | 200.69 | 97.08 | 1.33
本页小计 | [6 empty] | 4678.08 | 1603.54 | 3.15
【表10.2.2-16】
分部分项工程清单与计价表
单位(专业)工程名称:科技创新与成果转化中心装修设计改造项目-安装 | [5 empty] | 标段: |  |  | 第31页 共52页
序号 | 项目编码 | 项目名称 | 项目特征 | 计量 单位 | 工程量 | 金 额 (元) |  |  |  |  | 备注
[6 empty] | 综合单价 | 合价 | 其中
[8 empty] | 人工费 | 机械费 | 暂估价
197 | 031001006007 | 塑料管 | 1.名称：室内塑料给水管PP-R DN25 2.材质、规格：压力符合设计要求 3.连接形式：热熔 4.压力试验及吹、洗设计要求：水压试验、管网水冲洗 | m | 2.59 | 20.91 | 54.16 | 23.13 | 0.28
198 | 031001006008 | 塑料管 | 1.名称：室内塑料给水管PP-R DN32 2.材质、规格：压力符合设计要求 3.连接形式：热熔 4.压力试验及吹、洗设计要求：水压试验、管网水冲洗 | m | 9.93 | 26.85 | 266.62 | 106.35 | 1.09
199 | 031001006009 | 塑料管 | 1.名称：室内塑料给水管PP-R DN50 2.材质、规格：压力符合设计要求 3.连接形式：热熔 4.压力试验及吹、洗设计要求：水压试验、管网水冲洗 | m | 29.47 | 49.67 | 1463.77 | 396.96 | 5.30
200 | 031003005001 | 塑料阀门 | 1.规 格：DN50 2.连接形式：热熔 | 个 | 1 | 223.15 | 223.15 | 38.13 | 17.75
201 | 03B001 | 卫生间暗管凿工 | 卫生间（内周长在12m以上）暗敷管道，每间补贴 1.5 工日 | 间 | 2 | 297.54 | 595.08 | 465.00
202 | 040101002002 | 挖沟槽土方 | 人工挖沟槽、基坑土方 三类土深度在(m以内)2 | m3 | 9.00 | 37.28 | 335.52 | 261.90
203 | 040103001001 | 回填方 | 机械 填土夯实槽、坑 | m3 | 9.00 | 14.96 | 134.64 | 85.23 | 19.08
|  | 三层给排水 |  |  |  |  | 5406.44 | 1778.02 | 102.06
本页小计 | [6 empty] | 3072.94 | 1376.70 | 43.50
【表10.2.2-16】
分部分项工程清单与计价表
单位(专业)工程名称:科技创新与成果转化中心装修设计改造项目-安装 | [5 empty] | 标段: |  |  | 第32页 共52页
序号 | 项目编码 | 项目名称 | 项目特征 | 计量 单位 | 工程量 | 金 额 (元) |  |  |  |  | 备注
[6 empty] | 综合单价 | 合价 | 其中
[8 empty] | 人工费 | 机械费 | 暂估价
204 | 031004006003 | 大便器 | 1.名称：连体水箱坐式大便器（含角阀、软管等） 2.具体详见招标图纸及招标文件 | 组 | 1 | 597.55 | 597.55 | 46.22
205 | 031004003002 | 洗脸盆 | 1.名称：台下式洗脸盆 2.含龙头、三角阀、软管等配件 3.具体详见招标图纸及招标文件 | 组 | 1 | 309.55 | 309.55 | 39.80
206 | 031004008002 | 其他成品卫生器具 | 1.名称：拖布池 2.含拖布池龙头 3.具体详见招标图纸及招标文件 | 组 | 1 | 429.09 | 429.09 | 26.44
207 | 031004010001 | 淋浴器 | 1.名称：成品淋浴器安装（冷热水） 2.具体详见招标图纸及招标文件 | 套 | 1 | 469.10 | 469.10 | 16.07
208 | 031004014003 | 给、排水附(配)件 | 1.名称：不锈钢地漏 2.型号、规格：DN50 3.安装方式：具体详见招标图纸及招标文件 | 个 | 2 | 24.93 | 49.86 | 21.80
209 | 031001006010 | 塑料管 | 1.名称：室内塑料排水管UPVC50 2.材质、规格：硬聚氯乙烯管 UPVC 3.连接形式：粘接 4.压力试验及吹、洗设计要求：符合设计要求 | m | 4.94 | 19.80 | 97.81 | 46.73
210 | 031001006011 | 塑料管 | 1.名称：室内塑料排水管UPVC75 2.材质、规格：硬聚氯乙烯管 UPVC 3.连接形式：粘接 4.压力试验及吹、洗设计要求：符合设计要求 | m | 0.78 | 28.34 | 22.11 | 8.99
本页小计 | [6 empty] | 1975.07 | 206.05
【表10.2.2-16】
分部分项工程清单与计价表
单位(专业)工程名称:科技创新与成果转化中心装修设计改造项目-安装 | [5 empty] | 标段: |  |  | 第33页 共52页
序号 | 项目编码 | 项目名称 | 项目特征 | 计量 单位 | 工程量 | 金 额 (元) |  |  |  |  | 备注
[6 empty] | 综合单价 | 合价 | 其中
[8 empty] | 人工费 | 机械费 | 暂估价
211 | 031001006012 | 塑料管 | 1.名称：室内塑料排水管UPVC110 2.材质、规格：硬聚氯乙烯管 UPVC 3.连接形式：粘接 4.压力试验及吹、洗设计要求：符合设计要求 | m | 10.84 | 42.38 | 459.40 | 151.54
212 | 031001006013 | 塑料管 | 1.名称：室内塑料给水管PP-R DN15 2.材质、规格：压力符合设计要求 3.连接形式：热熔 4.压力试验及吹、洗设计要求：水压试验、管网水冲洗 | m | 16.53 | 14.53 | 240.18 | 118.19 | 1.82
213 | 031001006014 | 塑料管 | 1.名称：室内塑料给水管PP-R DN20 2.材质、规格：压力符合设计要求 3.连接形式：热熔 4.压力试验及吹、洗设计要求：水压试验、管网水冲洗 | m | 1.43 | 16.60 | 23.74 | 11.48 | 0.16
214 | 031001006015 | 塑料管 | 1.名称：室内塑料给水管PP-R DN25 2.材质、规格：压力符合设计要求 3.连接形式：热熔 4.压力试验及吹、洗设计要求：水压试验、管网水冲洗 | m | 1.10 | 20.91 | 23.00 | 9.82 | 0.12
215 | 031001006016 | 塑料管 | 1.名称：室内塑料给水管PP-R DN32 2.材质、规格：压力符合设计要求 3.连接形式：热熔 4.压力试验及吹、洗设计要求：水压试验、管网水冲洗 | m | 13.11 | 26.85 | 352.00 | 140.41 | 1.44
本页小计 | [6 empty] | 1098.32 | 431.44 | 3.54
【表10.2.2-16】
分部分项工程清单与计价表
单位(专业)工程名称:科技创新与成果转化中心装修设计改造项目-安装 | [5 empty] | 标段: |  |  | 第34页 共52页
序号 | 项目编码 | 项目名称 | 项目特征 | 计量 单位 | 工程量 | 金 额 (元) |  |  |  |  | 备注
[6 empty] | 综合单价 | 合价 | 其中
[8 empty] | 人工费 | 机械费 | 暂估价
216 | 031001006017 | 塑料管 | 1.名称：室内塑料热水管PP-R DN15 2.材质、规格：压力符合设计要求 3.连接形式：热熔 4.压力试验及吹、洗设计要求：水压试验、管网水冲洗 | m | 13.03 | 15.92 | 207.44 | 93.16 | 1.43
217 | 031001006018 | 塑料管 | 1.名称：室内塑料热水管PP-R DN20 2.材质、规格：压力符合设计要求 3.连接形式：热熔 4.压力试验及吹、洗设计要求：水压试验、管网水冲洗 | m | 2.68 | 19.80 | 53.06 | 21.52 | 0.29
218 | 031003005002 | 塑料阀门 | 1.规 格：DN20 2.连接形式：热熔 | 个 | 1 | 54.17 | 54.17 | 15.04 | 1.07
219 | 031003005003 | 塑料阀门 | 1.规 格：DN32 2.连接形式：热熔 | 个 | 1 | 108.77 | 108.77 | 24.49 | 1.07
220 | 031003001001 | 螺纹阀门 | 1.名称：止回阀 DN20 2.连接形式：螺纹连接 | 个 | 1 | 52.43 | 52.43 | 7.75 | 0.16
221 | 03B002 | 卫生间暗管凿工 | 卫生间（内周长在12m以上）暗敷管道，每间补贴 1.5 工日 | 间 | 1 | 297.54 | 297.54 | 232.50
222 | 030413003002 | 打洞（孔） | 混凝土楼板钻孔 直径 （mm以内）200 | 个 | 2 | 41.97 | 83.94 | 54.56
223 | 030413003003 | 打洞（孔） | 混凝土楼板钻孔 直径 （mm以内）132 | 个 | 2 | 33.55 | 67.10 | 44.96
224 | 030413003004 | 打洞（孔） | 混凝土楼板钻孔 直径 （mm以内）108 | 个 | 3 | 29.76 | 89.28 | 58.59
本页小计 | [6 empty] | 1013.73 | 552.57 | 4.02
【表10.2.2-16】
分部分项工程清单与计价表
单位(专业)工程名称:科技创新与成果转化中心装修设计改造项目-安装 | [5 empty] | 标段: |  |  | 第35页 共52页
序号 | 项目编码 | 项目名称 | 项目特征 | 计量 单位 | 工程量 | 金 额 (元) |  |  |  |  | 备注
[6 empty] | 综合单价 | 合价 | 其中
[8 empty] | 人工费 | 机械费 | 暂估价
225 | 031002003001 | 套管 | 1.名称、类型：卫生间穿楼板刚性防水套管制作安装 2.规 格：DN100 | 个 | 2 | 97.31 | 194.62 | 76.36 | 20.60
226 | 031002003002 | 套管 | 1.名称、类型：卫生间穿楼板刚性防水套管制作安装 2.规 格：DN50 | 个 | 5 | 67.84 | 339.20 | 145.10 | 27.90
227 | 031002001003 | 管道支吊架 | 1.名称：一般管架制作安装 2.材质：型钢 | Kg | 50.00 | 15.71 | 785.50 | 366.50 | 46.00
|  | 五层给排水 |  |  |  |  | 30734.97 | 8428.13 | 630.97
228 | 031004006004 | 大便器 | 1.名称：蹲式大便器（延时自闭冲洗阀） 2.具体详见招标图纸及招标文件 | 组 | 12 | 390.82 | 4689.84 | 470.64
229 | 031004006005 | 大便器 | 1.名称：连体水箱坐式大便器（含角阀、软管等） 2.具体详见招标图纸及招标文件 | 组 | 2 | 597.55 | 1195.10 | 92.44
230 | 031004007002 | 小便器 | 1.名称：挂式小便器（带延时自闭冲洗阀） 2.具体详见招标图纸及招标文件 | 组 | 6 | 500.74 | 3004.44 | 137.28
231 | 031004003003 | 洗脸盆 | 1.名称：台下式洗脸盆 2.含龙头、三角阀、软管等配件 3.具体详见招标图纸及招标文件 | 组 | 4 | 309.55 | 1238.20 | 159.20
本页小计 | [6 empty] | 11446.90 | 1447.52 | 94.50
【表10.2.2-16】
分部分项工程清单与计价表
单位(专业)工程名称:科技创新与成果转化中心装修设计改造项目-安装 | [5 empty] | 标段: |  |  | 第36页 共52页
序号 | 项目编码 | 项目名称 | 项目特征 | 计量 单位 | 工程量 | 金 额 (元) |  |  |  |  | 备注
[6 empty] | 综合单价 | 合价 | 其中
[8 empty] | 人工费 | 机械费 | 暂估价
232 | 031004008003 | 其他成品卫生器具 | 1.名称：拖布池 2.含拖布池龙头 3.具体详见招标图纸及招标文件 | 组 | 1 | 429.09 | 429.09 | 26.44
233 | 031004014004 | 给、排水附(配)件 | 1.名称：不锈钢地漏 2.型号、规格：DN50 3.安装方式：具体详见招标图纸及招标文件 | 个 | 4 | 24.93 | 99.72 | 43.60
234 | 031004014005 | 给、排水附(配)件 | 1.名称：地面清扫口 2.型号、规格：DN100 | 个 | 2 | 24.06 | 48.12 | 13.20
235 | 031001006019 | 塑料管 | 1.名称：室内塑料排水管UPVC50 2.材质、规格：硬聚氯乙烯管 UPVC 3.连接形式：粘接 4.压力试验及吹、洗设计要求：符合设计要求 | m | 32.95 | 19.80 | 652.41 | 311.71
236 | 031001006020 | 塑料管 | 1.名称：室内塑料排水管UPVC75 2.材质、规格：硬聚氯乙烯管 UPVC 3.连接形式：粘接 4.压力试验及吹、洗设计要求：符合设计要求 | m | 11.91 | 28.34 | 337.53 | 137.32
237 | 031001006021 | 塑料管 | 1.名称：室内塑料排水管UPVC110 2.材质、规格：硬聚氯乙烯管 UPVC 3.连接形式：粘接 4.压力试验及吹、洗设计要求：符合设计要求 | m | 139.63 | 42.38 | 5917.52 | 1952.03
本页小计 | [6 empty] | 7484.39 | 2484.30
【表10.2.2-16】
分部分项工程清单与计价表
单位(专业)工程名称:科技创新与成果转化中心装修设计改造项目-安装 | [5 empty] | 标段: |  |  | 第37页 共52页
序号 | 项目编码 | 项目名称 | 项目特征 | 计量 单位 | 工程量 | 金 额 (元) |  |  |  |  | 备注
[6 empty] | 综合单价 | 合价 | 其中
[8 empty] | 人工费 | 机械费 | 暂估价
238 | 031001006022 | 塑料管 | 1.名称：室内塑料给水管PP-R DN15 2.材质、规格：压力符合设计要求 3.连接形式：热熔 4.压力试验及吹、洗设计要求：水压试验、管网水冲洗 | m | 14.96 | 14.53 | 217.37 | 106.96 | 1.65
239 | 031001006023 | 塑料管 | 1.名称：室内塑料给水管PP-R DN20 2.材质、规格：压力符合设计要求 3.连接形式：热熔 4.压力试验及吹、洗设计要求：水压试验、管网水冲洗 | m | 32.27 | 16.60 | 535.68 | 259.13 | 3.55
240 | 031001006024 | 塑料管 | 1.名称：室内塑料给水管PP-R DN25 2.材质、规格：压力符合设计要求 3.连接形式：热熔 4.压力试验及吹、洗设计要求：水压试验、管网水冲洗 | m | 2.59 | 20.91 | 54.16 | 23.13 | 0.28
241 | 031001006025 | 塑料管 | 1.名称：室内塑料给水管PP-R DN32 2.材质、规格：压力符合设计要求 3.连接形式：热熔 4.压力试验及吹、洗设计要求：水压试验、管网水冲洗 | m | 5.73 | 26.85 | 153.85 | 61.37 | 0.63
242 | 031001006026 | 塑料管 | 1.名称：室内塑料给水管PP-R DN40 2.材质、规格：压力符合设计要求 3.连接形式：热熔 4.压力试验及吹、洗设计要求：水压试验、管网水冲洗 | m | 10.34 | 36.94 | 381.96 | 135.56 | 1.14
本页小计 | [6 empty] | 1343.02 | 586.15 | 7.25
【表10.2.2-16】
分部分项工程清单与计价表
单位(专业)工程名称:科技创新与成果转化中心装修设计改造项目-安装 | [5 empty] | 标段: |  |  | 第38页 共52页
序号 | 项目编码 | 项目名称 | 项目特征 | 计量 单位 | 工程量 | 金 额 (元) |  |  |  |  | 备注
[6 empty] | 综合单价 | 合价 | 其中
[8 empty] | 人工费 | 机械费 | 暂估价
243 | 031001006027 | 塑料管 | 1.名称：室内塑料给水管PP-R DN50 2.材质、规格：压力符合设计要求 3.连接形式：热熔 4.压力试验及吹、洗设计要求：水压试验、管网水冲洗 | m | 75.94 | 49.67 | 3771.94 | 1022.91 | 13.67
244 | 031003005004 | 塑料阀门 | 1.规 格：DN50 2.连接形式：热熔 | 个 | 5 | 223.15 | 1115.75 | 190.65 | 88.75
245 | 030413003005 | 打洞（孔） | 1.名 称：砖墙钻孔 直径 （mm以内）200 | 个 | 5 | 16.78 | 83.90 | 54.55
246 | 030413003006 | 打洞（孔） | 1.名 称：混凝土楼板钻孔 直径 （mm以内）200 | 个 | 16 | 41.97 | 671.52 | 436.48
247 | 030413003007 | 打洞（孔） | 1.名 称：混凝土楼板钻孔 直径 （mm以内）132 | 个 | 4 | 33.55 | 134.20 | 89.92
248 | 031002003003 | 套管 | 1.名称：卫生间穿楼板刚性防水套管制作安装 2.规 格：DN100 | 个 | 16 | 97.31 | 1556.96 | 610.88 | 164.80
249 | 030413003008 | 打洞（孔） | 1.名 称：混凝土楼板钻孔 直径 （mm以内）108 | 个 | 11 | 29.76 | 327.36 | 214.83
250 | 031002003004 | 套管 | 1.名称：卫生间穿楼板刚性防水套管制作安装 2.规 格：DN50 | 个 | 15 | 67.84 | 1017.60 | 435.30 | 83.70
本页小计 | [6 empty] | 8679.23 | 3055.52 | 350.92
【表10.2.2-16】
分部分项工程清单与计价表
单位(专业)工程名称:科技创新与成果转化中心装修设计改造项目-安装 | [5 empty] | 标段: |  |  | 第39页 共52页
序号 | 项目编码 | 项目名称 | 项目特征 | 计量 单位 | 工程量 | 金 额 (元) |  |  |  |  | 备注
[6 empty] | 综合单价 | 合价 | 其中
[8 empty] | 人工费 | 机械费 | 暂估价
251 | 031002003005 | 套管 | 1.名称：侧墙通气管穿外墙刚性防水套管制作安装 2.规 格：DN100 | 个 | 5 | 274.53 | 1372.65 | 636.30 | 171.60
252 | 031002001004 | 管道支吊架 | 1.名称：一般管架制作安装 2.材质：型钢 | Kg | 110.00 | 15.71 | 1728.10 | 806.30 | 101.20
|  | 消防 |  |  |  |  | 18031.19 | 5507.62 | 228.85
|  | 一层消防 |  |  |  |  | 2660.87 | 493.73 | 10.79
253 | 030901013001 | 灭火器 | 1.名称：灭火器箱 2.规格、型号：手提式磷酸铵盐干粉灭火器,型号MF/ABC3*2具 | 组 | 3 | 244.44 | 733.32 | 109.29
254 | 030901010001 | 室内消火栓 | 1.名称：薄型单栓带消防软管卷盘室内消火栓 2.安装方式：嵌墙暗装 3.型号、规格：15S202-P21,SGJ6(18)E65Z-J,1700*700*180mm 4.附件材质、规格：配置DN65室内消火栓口一个,Φ19 水枪一只, 25m水龙带一条,消防卷盘,(水枪口径8mm ,管长25m)一卷 | 套 | 1 | 1105.54 | 1105.54 | 143.73 | 2.48
本页小计 | [6 empty] | 4939.61 | 1695.62 | 275.28
【表10.2.2-16】
分部分项工程清单与计价表
单位(专业)工程名称:科技创新与成果转化中心装修设计改造项目-安装 | [5 empty] | 标段: |  |  | 第40页 共52页
序号 | 项目编码 | 项目名称 | 项目特征 | 计量 单位 | 工程量 | 金 额 (元) |  |  |  |  | 备注
[6 empty] | 综合单价 | 合价 | 其中
[8 empty] | 人工费 | 机械费 | 暂估价
255 | 030901002001 | 消火栓钢管 | 1.名称：消火栓钢管安装 2.安装部位：室内 3.材质、规格：热镀锌钢管DN65 4.连接形式：沟槽连接（含沟槽配件） 5.压力试验及冲洗设计要求：符合设计及有关要求 | m | 6.65 | 105.84 | 703.84 | 184.07 | 2.00
256 | 031201001001 | 管道刷油 | 1.管道刷防锈漆两遍，刷调和漆两遍 | m2 | 1.59 | 17.02 | 27.06 | 14.12
257 | 031002001005 | 管道支吊架 | 1.名称：管道支架制作安装 2.材 质：型钢 | Kg | 5.13 | 15.71 | 80.59 | 37.60 | 4.72
258 | 031201003003 | 金属结构刷油 | 管道支架除轻锈、刷防锈漆两遍，刷调和漆两遍 | kg | 5.13 | 2.05 | 10.52 | 4.92 | 1.59
|  | 五层消防 |  |  |  |  | 15370.32 | 5013.89 | 218.06
259 | 030901013002 | 灭火器 | 1.名称：灭火器箱 2.规格、型号：手提式磷酸铵盐干粉灭火器,型号MF/ABC3*2具 | 组 | 2 | 244.44 | 488.88 | 72.86
本页小计 | [6 empty] | 1310.89 | 313.57 | 8.31
【表10.2.2-16】
分部分项工程清单与计价表
单位(专业)工程名称:科技创新与成果转化中心装修设计改造项目-安装 | [5 empty] | 标段: |  |  | 第41页 共52页
序号 | 项目编码 | 项目名称 | 项目特征 | 计量 单位 | 工程量 | 金 额 (元) |  |  |  |  | 备注
[6 empty] | 综合单价 | 合价 | 其中
[8 empty] | 人工费 | 机械费 | 暂估价
260 | 030901010002 | 室内消火栓 | 1.名称：薄型单栓带消防软管卷盘室内消火栓 2.安装方式：嵌墙暗装 3.型号、规格：15S202-P21,SGJ6(18)E65Z-J,1700*700*180mm 4.附件材质、规格：配置DN65室内消火栓口一个,Φ19 水枪一只, 25m水龙带一条,消防卷盘,(水枪口径8mm ,管长25m)一卷 | 套 | 3 | 1105.54 | 3316.62 | 431.19 | 7.44
261 | 030901002002 | 消火栓钢管 | 1.名称：消火栓钢管安装 2.安装部位：室内 3.材质、规格：热镀锌钢管DN65 4.连接形式：沟槽连接（含沟槽配件） 5.压力试验及冲洗设计要求：符合设计及有关要求 | m | 70.71 | 80.63 | 5701.35 | 1957.25 | 21.21
262 | 031201001002 | 管道刷油 | 管道刷防锈漆两遍，刷调和漆两遍 | m2 | 16.90 | 17.02 | 287.64 | 150.07
263 | 031002001006 | 管道支吊架 | 1.名称：管道支架制作安装 2.材 质：型钢 | Kg | 153.99 | 15.71 | 2419.18 | 1128.75 | 141.67
264 | 031201003004 | 金属结构刷油 | 1.除锈级别：管道支架除轻锈、刷防锈漆两遍，刷调和漆两遍 | kg | 153.99 | 2.05 | 315.68 | 147.83 | 47.74
265 | 031002001007 | 管道支吊架 | 成品单管侧向抗震支架安装 DN65 | 套 | 3 | 288.44 | 865.32 | 362.70
266 | 031002001008 | 管道支吊架 | 单管侧纵向抗震支架安装 DN65 | 套 | 2 | 306.08 | 612.16 | 253.90
本页小计 | [6 empty] | 13517.95 | 4431.69 | 218.06
【表10.2.2-16】
分部分项工程清单与计价表
单位(专业)工程名称:科技创新与成果转化中心装修设计改造项目-安装 | [5 empty] | 标段: |  |  | 第42页 共52页
序号 | 项目编码 | 项目名称 | 项目特征 | 计量 单位 | 工程量 | 金 额 (元) |  |  |  |  | 备注
[6 empty] | 综合单价 | 合价 | 其中
[8 empty] | 人工费 | 机械费 | 暂估价
267 | 031002001009 | 管道支吊架 | 成品多管侧向抗震支架安装 DN65 | 套 | 1 | 404.93 | 404.93 | 164.30
268 | 031002001010 | 管道支吊架 | 多管侧纵向抗震支架安装 DN65 | 套 | 2 | 479.28 | 958.56 | 345.04
|  | 暖通 |  |  |  |  | 81302.34 | 15688.74 | 832.59
|  | 一层暖通 |  |  |  |  | 77019.62 | 14089.44 | 747.60
269 | 030108006001 | 其他风机 | 1.名称：排气扇（带止回阀）L=210m3/h,N=32W 2.具体详见招标图纸及招标文件 | 台 | 4 | 175.58 | 702.32 | 130.20
270 | 030108006002 | 其他风机 | 1.名称：排气扇（带止回阀）L=265m3/h,N=36W 2.具体详见招标图纸及招标文件 | 台 | 3 | 175.82 | 527.46 | 97.65
271 | 030702001001 | 碳钢通风管道 | 镀锌薄钢板矩形风管(δ=0.5mm以内咬口)长边长（mm）≤320 | m2 | 12.95 | 140.64 | 1821.29 | 995.98 | 52.32
272 | 030703001001 | 碳钢阀门 | 1.名 称：70°C防火阀 250*160 2.设备支架制作安装 | 个 | 2 | 390.31 | 780.62 | 227.36 | 29.08
本页小计 | [6 empty] | 5195.18 | 1960.53 | 81.40
【表10.2.2-16】
分部分项工程清单与计价表
单位(专业)工程名称:科技创新与成果转化中心装修设计改造项目-安装 | [5 empty] | 标段: |  |  | 第43页 共52页
序号 | 项目编码 | 项目名称 | 项目特征 | 计量 单位 | 工程量 | 金 额 (元) |  |  |  |  | 备注
[6 empty] | 综合单价 | 合价 | 其中
[8 empty] | 人工费 | 机械费 | 暂估价
273 | 030701003001 | 空调器 | 1.名 称：新风处理机（入口段带初中校过滤器） 2.型 号：制冷量33.5KW，制热量26.4KW,风量3000m3/h 3.规 格：486*1270*1069 4.安装形式：吊装 5.隔振垫(器)支架形式、材质：减震吊钩，支架制安 6.具体详见招标图纸及招标文件 | 台 | 1 | 10559.79 | 10559.79 | 423.02 | 31.64
274 | 030703021001 | 静压箱 | 1.名 称：消声静压箱1000*600*600（h） 2.支架形式、材质：支架制安 3.具体详见招标图纸及招标文件 | 个 | 1 | 1256.18 | 1256.18 | 162.75 | 3.92
275 | 030703011001 | 铝及铝合金风口、散流器 | 1.名 称：防雨百叶 2.型 号：铝合金 3.规 格：1100*400 | 个 | 1 | 303.68 | 303.68 | 33.95 | 0.11
276 | 030703001002 | 碳钢阀门 | 1.名 称：电动调节阀 2.规 格：1000*320 | 个 | 1 | 475.66 | 475.66 | 36.27 | 3.31
277 | 030703001003 | 碳钢阀门 | 1.名 称：风管蝶阀 2.规 格：200*120 | 个 | 2 | 114.53 | 229.06 | 33.80 | 0.22
278 | 030703001004 | 碳钢阀门 | 1.名 称：风管蝶阀 2.规 格：250*120 | 个 | 3 | 117.34 | 352.02 | 50.70 | 0.33
279 | 030703001005 | 碳钢阀门 | 1.名 称：对开多叶调节阀 2.规 格：320*160 | 个 | 3 | 161.09 | 483.27 | 108.81 | 9.93
本页小计 | [6 empty] | 13659.66 | 849.30 | 49.46
【表10.2.2-16】
分部分项工程清单与计价表
单位(专业)工程名称:科技创新与成果转化中心装修设计改造项目-安装 | [5 empty] | 标段: |  |  | 第44页 共52页
序号 | 项目编码 | 项目名称 | 项目特征 | 计量 单位 | 工程量 | 金 额 (元) |  |  |  |  | 备注
[6 empty] | 综合单价 | 合价 | 其中
[8 empty] | 人工费 | 机械费 | 暂估价
280 | 030703011002 | 铝及铝合金风口、散流器 | 1.名 称：铝合金空调百叶风口 2.规 格：200*120 | 个 | 4 | 90.04 | 360.16 | 44.64 | 0.44
281 | 030703011003 | 铝及铝合金风口、散流器 | 1.名 称：铝合金双层百叶风口 2.规 格：200*200 | 个 | 11 | 97.19 | 1069.09 | 122.76 | 1.21
282 | 030702001002 | 碳钢通风管道 | 镀锌薄钢板矩形风管(δ=0.5mm以内咬口)长边长（mm）≤320 | m2 | 84.05 | 140.64 | 11820.79 | 6464.29 | 339.56
283 | 030702001003 | 碳钢通风管道 | 镀锌薄钢板矩形风管(δ=0.5mm以内咬口)长边长（mm）≤450 | m2 | 7.42 | 108.56 | 805.52 | 415.52 | 15.36
284 | 030702001004 | 碳钢通风管道 | 镀锌薄钢板矩形风管(δ=0.6mm以内咬口)长边长（mm）≤1000 | m2 | 8.17 | 100.26 | 819.12 | 371.08 | 8.82
285 | 030702001005 | 碳钢通风管道 | 镀锌薄钢板矩形风管(δ=0.75mm以内咬口)长边长（mm）≤1000 | m2 | 4.10 | 109.08 | 447.23 | 186.22 | 4.43
286 | 030702001006 | 碳钢通风管道 | 镀锌薄钢板矩形风管(δ=1.0mm以内咬口)长边长（mm）≤1000 | m2 | 4.42 | 117.83 | 520.81 | 200.76 | 4.77
287 | 030701004001 | 风机盘管 | 1.名 称：风机盘管利旧拆除 | 台 | 13 | 86.36 | 1122.68 | 728.39 | 51.35
288 | 030701004002 | 风机盘管 | 1.名 称：风机盘管FG-80（利旧） 2.安装形式：天花板内置式 3.风机支架制安，配减振器 4.具体详见招标图纸及招标文件 | 台 | 2 | 367.39 | 734.78 | 302.30 | 26.36
本页小计 | [6 empty] | 17700.18 | 8835.96 | 452.30
【表10.2.2-16】
分部分项工程清单与计价表
单位(专业)工程名称:科技创新与成果转化中心装修设计改造项目-安装 | [5 empty] | 标段: |  |  | 第45页 共52页
序号 | 项目编码 | 项目名称 | 项目特征 | 计量 单位 | 工程量 | 金 额 (元) |  |  |  |  | 备注
[6 empty] | 综合单价 | 合价 | 其中
[8 empty] | 人工费 | 机械费 | 暂估价
289 | 030701004003 | 风机盘管 | 1.名 称：风机盘管FG-112（利旧） 2.安装形式：天花板内置式 3.风机支架制安，配减振器 4.具体详见招标图纸及招标文件 | 台 | 1 | 367.39 | 367.39 | 151.15 | 13.18
290 | 030701004004 | 风机盘管 | 1.名 称：风机盘管FG-125（利旧） 2.安装形式：天花板内置式 3.风机支架制安，配减振器 4.具体详见招标图纸及招标文件 | 台 | 1 | 367.39 | 367.39 | 151.15 | 13.18
291 | 030701004005 | 风机盘管 | 1.名 称：风机盘管SRQ-28（利旧） 2.安装形式：四面出风嵌入式 3.风机支架制安，配减振器 4.具体详见招标图纸及招标文件 | 台 | 1 | 367.39 | 367.39 | 151.15 | 13.18
292 | 030701004006 | 风机盘管 | 1.名 称：风机盘管SRQ-45（利旧） 2.安装形式：四面出风嵌入式 3.风机支架制安，配减振器 4.具体详见招标图纸及招标文件 | 台 | 1 | 367.39 | 367.39 | 151.15 | 13.18
293 | 030701004007 | 风机盘管 | 1.名 称：风机盘管SRQ-50（利旧） 2.安装形式：四面出风嵌入式 3.风机支架制安，配减振器 4.具体详见招标图纸及招标文件 | 台 | 1 | 367.39 | 367.39 | 151.15 | 13.18
294 | 030701004008 | 风机盘管 | 1.名 称：风机盘管SRQ-56（利旧） 2.安装形式：四面出风嵌入式 3.风机支架制安，配减振器 4.具体详见招标图纸及招标文件 | 台 | 1 | 367.39 | 367.39 | 151.15 | 13.18
本页小计 | [6 empty] | 2204.34 | 906.90 | 79.08
【表10.2.2-16】
分部分项工程清单与计价表
单位(专业)工程名称:科技创新与成果转化中心装修设计改造项目-安装 | [5 empty] | 标段: |  |  | 第46页 共52页
序号 | 项目编码 | 项目名称 | 项目特征 | 计量 单位 | 工程量 | 金 额 (元) |  |  |  |  | 备注
[6 empty] | 综合单价 | 合价 | 其中
[8 empty] | 人工费 | 机械费 | 暂估价
295 | 030701004009 | 风机盘管 | 1.名 称：风机盘管SRQ-63（利旧） 2.安装形式：四面出风嵌入式 3.风机支架制安，配减振器 4.具体详见招标图纸及招标文件 | 台 | 2 | 367.39 | 734.78 | 302.30 | 26.36
296 | 030701004010 | 风机盘管 | 1.名 称：风机盘管SRQ-112（利旧） 2.安装形式：四面出风嵌入式 3.风机支架制安，配减振器 4.具体详见招标图纸及招标文件 | 台 | 1 | 367.39 | 367.39 | 151.15 | 13.18
297 | 030701004011 | 风机盘管 | 1.名 称：风机盘管SRQ-125（利旧） 2.安装形式：四面出风嵌入式 3.风机支架制安，配减振器 4.具体详见招标图纸及招标文件 | 台 | 1 | 367.39 | 367.39 | 151.15 | 13.18
298 | 030701004012 | 风机盘管 | 1.名 称：风机盘管SRQ-140（利旧） 2.安装形式：四面出风嵌入式 3.风机支架制安，配减振器 4.具体详见招标图纸及招标文件 | 台 | 1 | 367.39 | 367.39 | 151.15 | 13.18
299 | 030701003002 | 空调器 | 1.名 称：空调室外机32HP（利旧） 2.规 格：制冷量90KW,制热量100KW 3.安装形式：落地安装 4.配减振垫 | 台 | 1 | 708.60 | 708.60 | 395.25 | 19.46
300 | 03B003 | 风机盘管配套铜管及配件 | 1.风机盘管配套铜管及配件；温控线；保温；冷凝水管等 | 台 | 13 | 2500.00 | 32500.00
301 | 030404034013 | 照明开关 | 1.名 称：空调温控开关 2.规 格：86型 3.安装方式：嵌墙安装 | 个 | 13 | 181.14 | 2354.82 | 310.31
本页小计 | [6 empty] | 37400.37 | 1461.31 | 85.36
【表10.2.2-16】
分部分项工程清单与计价表
单位(专业)工程名称:科技创新与成果转化中心装修设计改造项目-安装 | [5 empty] | 标段: |  |  | 第47页 共52页
序号 | 项目编码 | 项目名称 | 项目特征 | 计量 单位 | 工程量 | 金 额 (元) |  |  |  |  | 备注
[6 empty] | 综合单价 | 合价 | 其中
[8 empty] | 人工费 | 机械费 | 暂估价
302 | 030704001001 | 通风工程检测、 调试 | 1.通风空调系统调试费 | 系统 | 1 | 953.73 | 953.73 | 336.93
303 | 031002001011 | 管道支吊架 | 成品风管侧向抗震支架安装 FG1000 | 套 | 1 | 504.40 | 504.40 | 120.90
304 | 031002001012 | 管道支吊架 | 成品风管侧纵向抗震支架安装 FG1000 | 套 | 1 | 765.25 | 765.25 | 126.95
|  | 三层暖通 |  |  |  |  | 356.24 | 115.70 | 3.75
305 | 030108006003 | 其他风机 | 1.名称：排气扇（带止回阀）L=150m3/h,N=28W 2.具体详见招标图纸及招标文件 | 台 | 1 | 137.38 | 137.38 | 32.55
306 | 030702001007 | 碳钢通风管道 | 镀锌薄钢板矩形风管(δ=0.5mm以内咬口)长边长（mm）≤320 | m2 | 0.90 | 140.64 | 126.58 | 69.22 | 3.64
307 | 030703011004 | 铝及铝合金风口、散流器 | 1.名 称：防雨百叶 2.型 号：铝合金 3.规 格：200*200 | 个 | 1 | 84.45 | 84.45 | 11.16 | 0.11
308 | 030704001002 | 通风工程检测、 调试 | 1.通风空调系统调试费 | 系统 | 1 | 7.83 | 7.83 | 2.77
|  | 五楼暖通 |  |  |  |  | 3926.48 | 1483.60 | 81.24
309 | 030108006004 | 其他风机 | 1.名称：排气扇（带止回阀）L=210m3/h,N=32W 2.具体详见招标图纸及招标文件 | 台 | 4 | 175.58 | 702.32 | 130.20
310 | 030108006005 | 其他风机 | 1.名称：排气扇（带止回阀）L=265m3/h,N=36W 2.具体详见招标图纸及招标文件 | 台 | 3 | 175.82 | 527.46 | 97.65
本页小计 | [6 empty] | 3809.40 | 928.33 | 3.75
【表10.2.2-16】
分部分项工程清单与计价表
单位(专业)工程名称:科技创新与成果转化中心装修设计改造项目-安装 | [5 empty] | 标段: |  |  | 第48页 共52页
序号 | 项目编码 | 项目名称 | 项目特征 | 计量 单位 | 工程量 | 金 额 (元) |  |  |  |  | 备注
[6 empty] | 综合单价 | 合价 | 其中
[8 empty] | 人工费 | 机械费 | 暂估价
311 | 030702001008 | 碳钢通风管道 | 镀锌薄钢板矩形风管(δ=0.5mm以内咬口)长边长（mm）≤320 | m2 | 12.91 | 140.64 | 1815.66 | 992.91 | 52.16
312 | 030703001006 | 碳钢阀门 | 1.名 称：70°C防火阀 250*160 2.设备支架制作安装 | 个 | 2 | 390.31 | 780.62 | 227.36 | 29.08
313 | 030704001003 | 通风工程检测、 调试 | 1.通风空调系统调试费 | 系统 | 1 | 100.42 | 100.42 | 35.48
|  | 弱电 |  |  |  |  | 161493.76 | 27906.95 | 1514.32
|  | 弱电及智能化 |  |  |  |  | 161493.76 | 27906.95 | 1514.32
314 | 030502001001 | 机柜、机架 | 1.名 称：弱电机柜 2.规 格：12U 3.安装方式：壁装 4.具体详见招标图纸及招标文件 | 台 | 1 | 651.94 | 651.94 | 126.64
315 | 030408004004 | 电缆槽盒 | 1.名 称：金属桥架（弱电桥架） 2.材 质：热镀锌钢制 3.规 格：200*100*δ1.2 4.其他：含弯头、直通、三通等连接所需附件，桥架接地； | m | 192.66 | 88.30 | 17011.88 | 3899.44 | 208.07
316 | 030413001003 | 铁构件 | 1.名 称：桥架支撑架制作安装 2.材 质：型钢 | kg | 326.97 | 16.83 | 5502.91 | 2782.51 | 300.81
317 | 031201003005 | 金属结构刷油 | 1.支架除锈、刷油按设计要求，满足验收规范要求 | kg | 326.97 | 2.05 | 670.29 | 313.89 | 101.36
318 | 030411001018 | 配管 | 1.名称：砖、混凝土结构配管 JDG25 2.含接地 | m | 526.95 | 14.53 | 7656.58 | 3135.35 | 36.89
本页小计 | [6 empty] | 34190.30 | 11513.58 | 728.37
【表10.2.2-16】
分部分项工程清单与计价表
单位(专业)工程名称:科技创新与成果转化中心装修设计改造项目-安装 | [5 empty] | 标段: |  |  | 第49页 共52页
序号 | 项目编码 | 项目名称 | 项目特征 | 计量 单位 | 工程量 | 金 额 (元) |  |  |  |  | 备注
[6 empty] | 综合单价 | 合价 | 其中
[8 empty] | 人工费 | 机械费 | 暂估价
319 | 031002001013 | 管道支吊架 | 成品桥架侧向抗震支吊架安装 D200 | 套 | 12 | 465.26 | 5583.12 | 1971.60
320 | 031002001014 | 管道支吊架 | 成品桥架侧纵向抗震支吊架安装 D200 | 套 | 10 | 735.96 | 7359.60 | 1725.20
321 | 030411001019 | 配管 | 1.名称：砖、混凝土结构配管 JDG20 2.含接地 | m | 416.34 | 11.04 | 4596.39 | 1798.59 | 20.82
322 | 030502005001 | 双绞线缆 | 1.名 称：管内穿线 2.规 格：CAT6-4PRUTP | m | 1470.24 | 6.57 | 9659.48 | 1514.35 | 29.40
323 | 030502005002 | 双绞线缆 | 1.名 称：线槽配线 2.规 格：CAT6-4PRUTP | m | 3696.77 | 6.41 | 23696.30 | 3364.06 | 73.94
324 | 030502006001 | 大对数电缆 | 1.名 称：桥架内布放25对大对数电缆 | m | 52.91 | 13.88 | 734.39 | 55.03 | 1.06
325 | 030502007001 | 光缆 | 1.名 称：桥架内布放12芯单模光缆 | m | 52.91 | 4.51 | 238.62 | 49.74 | 1.06
326 | 030502007002 | 光缆 | 1.名 称：桥架内布放4芯单模光缆 | m | 52.91 | 2.93 | 155.03 | 49.74 | 1.06
327 | 030502012001 | 信息插座 | 1.名 称：电话+数据二口面板（含模块） 2.规 格：86型 3.安装方式：暗装 4.底盒材质、规格：钢质 | 个 | 12 | 62.26 | 747.12 | 174.24
328 | 030502012002 | 信息插座 | 1.名 称：数据单口面板（含模块） 2.规 格：86型 3.安装方式：暗装 4.底盒材质、规格：钢质 | 个 | 80 | 48.15 | 3852.00 | 864.00
本页小计 | [6 empty] | 56622.05 | 11566.55 | 127.34
【表10.2.2-16】
分部分项工程清单与计价表
单位(专业)工程名称:科技创新与成果转化中心装修设计改造项目-安装 | [5 empty] | 标段: |  |  | 第50页 共52页
序号 | 项目编码 | 项目名称 | 项目特征 | 计量 单位 | 工程量 | 金 额 (元) |  |  |  |  | 备注
[6 empty] | 综合单价 | 合价 | 其中
[8 empty] | 人工费 | 机械费 | 暂估价
329 | 030502012003 | 信息插座 | 1.名 称：数据单口面板（地插）（含模块） 2.规 格：86型 3.安装方式：暗装 4.底盒材质、规格：钢质 | 个 | 4 | 64.43 | 257.72 | 43.20
330 | 030502012004 | 信息插座 | 1.名 称：数据二口面板（含模块） 2.规 格：86型 3.安装方式：暗装 4.底盒材质、规格：钢质 | 个 | 4 | 76.72 | 306.88 | 58.08
331 | 030501008001 | 集线器 | 1.名 称：吸顶式无线AP | 台 | 10 | 820.67 | 8206.70 | 317.80
332 | 030507008001 | 监控摄像设备 | 1.名 称：网络红外半球摄像机 200万像素，POE供电（带支架） 2.安装方式：吸顶安装 | 台 | 19 | 436.65 | 8296.35 | 1457.87 | 13.68
333 | 030501012001 | 交换机 | 16口POE千兆交换机,1光口，16电口，POE供电 | 台 | 2 | 2759.16 | 5518.32 | 202.74 | 180.12
334 | 030502013001 | 光纤盒 | 1*4口光纤盒 | 个 | 2 | 16.50 | 33.00 | 5.28
335 | 030502013002 | 光纤盒 | 1*12口光纤盒 | 个 | 2 | 193.33 | 386.66 | 5.28
336 | 030502014001 | 光纤连接 | 光纤连接机械法单模 | 芯 | 32 | 36.35 | 1163.20 | 605.12 | 93.12
337 | 030502016001 | 布放尾纤 | 单模光纤尾纤3米 | 根 | 32 | 25.67 | 821.44 | 178.56 | 12.48
338 | 030502018001 | 跳块 | 网络插接头（水晶头制作安装） | 个 | 125 | 3.55 | 443.75 | 175.00 | 7.50
本页小计 | [6 empty] | 25434.02 | 3048.93 | 306.90
【表10.2.2-16】
分部分项工程清单与计价表
单位(专业)工程名称:科技创新与成果转化中心装修设计改造项目-安装 | [5 empty] | 标段: |  |  | 第51页 共52页
序号 | 项目编码 | 项目名称 | 项目特征 | 计量 单位 | 工程量 | 金 额 (元) |  |  |  |  | 备注
[6 empty] | 综合单价 | 合价 | 其中
[8 empty] | 人工费 | 机械费 | 暂估价
339 | 030502010001 | 配线架 | 模块式配线架24口 | 个 | 2 | 614.82 | 1229.64 | 88.66
340 | 030502010002 | 配线架 | 12口光纤配线架 | 个 | 1 | 300.00 | 300.00 | 21.55
341 | 030502009001 | 跳线 | 单模双芯光纤跳线3米 | 条 | 24 | 16.79 | 402.96 | 182.40
342 | 030502010003 | 配线架 | 24口理线架 | 个 | 2 | 124.33 | 248.66 | 88.66
343 | 030502009002 | 跳线 | 六类屏蔽RJ45跳线2米 | 条 | 113 | 11.84 | 1337.92 | 210.18
344 | 030502009003 | 跳线 | RJ45-RJ11语音跳线2米 | 条 | 12 | 7.58 | 90.96 | 22.32
345 | 030501012002 | 交换机 | 48口千兆交换机，2光口，2电口，48电口POE供电 | 台 | 3 | 9211.14 | 27633.42 | 379.92 | 337.80
346 | 030501012003 | 交换机 | 8口千兆交换机，1光口，8电口，POE供电 | 台 | 1 | 1371.09 | 1371.09 | 63.24 | 44.98
347 | 030501003001 | 控制设备 | 1.无线控制器 1.标准1U机架式结构， 固化千兆电口≥8个，固化千兆光口≥1个，固化万兆光口≥1个 | 台 | 1 | 7166.78 | 7166.78 | 126.64 | 2.12
348 | 030501007001 | 接口卡 | 千兆多模模块 | 套 | 12 | 199.62 | 2395.44 | 455.76
349 | 030502011001 | 跳线架 | 10对110配线架 | 个 | 2 | 371.23 | 742.46 | 221.34
350 | 030502010004 | 配线架 | 24口模块式配线架 | 个 | 6 | 614.82 | 3688.92 | 265.98
351 | 030502007003 | 光缆 | 室外单芯光缆 | m | 100.00 | 2.27 | 227.00 | 103.00 | 2.00
本页小计 | [6 empty] | 46835.25 | 2229.65 | 386.90
【表10.2.2-16】
分部分项工程清单与计价表
单位(专业)工程名称:科技创新与成果转化中心装修设计改造项目-安装 | [5 empty] | 标段: |  |  | 第52页 共52页
序号 | 项目编码 | 项目名称 | 项目特征 | 计量 单位 | 工程量 | 金 额 (元) |  |  |  |  | 备注
[6 empty] | 综合单价 | 合价 | 其中
[8 empty] | 人工费 | 机械费 | 暂估价
352 | Z030502022001 | 综合布线系统调试 | 系统调试~≤400点 | 系统 | 1 | 847.90 | 847.90 | 633.02 | 28.74
353 | 030507018001 | 安全防范全系统调试 | 安防系统联合调试≤200点 | 系统 | 1 | 260.94 | 260.94 | 170.97 | 17.31
本页小计 | [6 empty] | 1108.84 | 803.99 | 46.05
合计 | [6 empty] | 725475.92 | 144114.53 | 4557.88

## 2_表10_2_2-16 施工技术措施项目清单与计价表
【表10.2.2-16】
施工技术措施项目清单与计价表
单位(专业)工程名称:科技创新与成果转化中心装修设计改造项目-安装 | [5 empty] | 标段: |  |  | 第1页 共1页
序号 | 项目编码 | 项目名称 | 项目特征 | 计量 单位 | 工程量 | 金 额 (元) |  |  |  |  | 备注
[6 empty] | 综合单价 | 合价 | 其中
[8 empty] | 人工费 | 机械费 | 暂估价
|  | [请输入分部名称] |  |  | 0 |  | 5359.97 | 1328.19
1 | 031301017001 | 脚手架搭拆 | 脚手架搭拆费 | 项 | 1 | 5359.97 | 5359.97 | 1328.19
本页小计 | [6 empty] | 5359.97 | 1328.19
合计 | [6 empty] | 5359.97 | 1328.19

## 2_表10_2_2-17 综合单价计算表
【表10.2.2-17】
综合单价计算表
单位(专业)工程名称:科技创新与成果转化中心装修设计改造项目-安装 | [5 empty] | 标段: |  |  | 第1页 共38页
清单 序号 | 项目编码 (定额编码) | 清单（定额） 项目名称 | 计量 单位 | 数量 | 综 合 单 价 (元) | [5 empty] | 合计 (元)
[5 empty] | 人工费 | 材料 (设备) 费 | 机械费 | 管理费 | 利润 | 小计
|  | 电气 | [8 empty] | 409304.24
|  | 一层电气 | [8 empty] | 190797.53
1 | 030404017001 | 配电箱 | 台 | 1 | 271.56 | 3613.31 | 7.59 | 52.99 | 25.37 | 3970.82 | 3970.82
| 4-4-17*J1.2换 | 一层楼配电总柜 1AL1 | 台 | 1 | 271.56 | 3613.31 | 7.59 | 52.99 | 25.37 | 3970.82 | 3970.82
2 | 030404017002 | 配电箱 | 台 | 1 | 472.09 | 1139.84 | 97.08 | 107.49 | 51.47 | 1867.97 | 1867.97
| 4-4-68 | 基础型钢制作 | 100kg | 0.24 | 515.53 | 455.02 | 47.07 | 107.55 | 51.50 | 1176.67 | 282.40
| 4-4-69 | 基础槽钢安装 | 10m | 0.24 | 228.94 | 39.12 | 16.33 | 46.79 | 22.40 | 353.58 | 84.86
| 4-4-13 | 空调外机配电箱AP1 | 台 | 1 | 293.42 | 1021.25 | 81.86 | 70.45 | 33.73 | 1500.71 | 1500.71
3 | 030404017003 | 配电箱 | 台 | 1 | 223.20 | 1893.08 |  | 42.22 | 20.22 | 2178.72 | 2178.72
| 4-4-16*J1.2换 | 成套配电箱安装 1AL-1 | 台 | 1 | 223.20 | 1893.08 |  | 42.22 | 20.22 | 2178.72 | 2178.72
4 | 030404019001 | 接线端子 | 个 | 15 | 2.28 | 3.21 |  | 0.43 | 0.21 | 6.13 | 91.95
| 4-4-34 | 压铜接线端子 导线截面（mm2）≤16 | 10个 | 1.5 | 22.79 | 32.13 |  | 4.31 | 2.06 | 61.29 | 91.94
5 | 030404017004 | 配电箱 | 台 | 1 | 223.20 | 630.19 |  | 42.22 | 20.22 | 915.83 | 915.83
| 4-4-16*J1.2换 | 成套配电箱安装1AL-2 | 台 | 1 | 223.20 | 630.19 |  | 42.22 | 20.22 | 915.83 | 915.83
6 | 030404017005 | 配电箱 | 台 | 1 | 223.20 | 762.19 |  | 42.22 | 20.22 | 1047.83 | 1047.83
| 4-4-16*J1.2换 | 成套配电箱安装1AL-3 | 台 | 1 | 223.20 | 762.19 |  | 42.22 | 20.22 | 1047.83 | 1047.83
7 | 030404017006 | 配电箱 | 台 | 1 | 186.00 | 1017.54 |  | 35.19 | 16.85 | 1255.58 | 1255.58
| 4-4-16 | 弱电机房配电箱ALRD | 台 | 1 | 186.00 | 1017.54 |  | 35.19 | 16.85 | 1255.58 | 1255.58
8 | 030404017007 | 配电箱 | 台 | 1 | 186.00 | 2919.02 |  | 35.19 | 16.85 | 3157.06 | 3157.06
| 4-4-16 | 应急照明配电箱1YL1 | 台 | 1 | 186.00 | 2919.02 |  | 35.19 | 16.85 | 3157.06 | 3157.06
9 | 030408004001 | 电缆槽盒 | m | 76.75 | 20.24 | 63.39 | 1.08 | 4.01 | 1.92 | 90.64 | 6956.62
| 4-8-28 | 防火金属桥架200*100 | 10m | 7.675 | 202.43 | 633.88 | 10.80 | 40.14 | 19.22 | 906.47 | 6957.16
10 | 030408004002 | 电缆槽盒 | m | 26.03 | 12.15 | 44.71 | 0.55 | 2.39 | 1.15 | 60.95 | 1586.53
| 4-8-27 | 防火金属桥架100*100 | 10m | 2.603 | 121.52 | 447.06 | 5.54 | 23.94 | 11.46 | 609.52 | 1586.58
11 | 030413001001 | 铁构件 | kg | 145.32 | 8.51 | 4.73 | 0.92 | 1.81 | 0.86 | 16.83 | 2445.74
【表10.2.2-17】
综合单价计算表
单位(专业)工程名称:科技创新与成果转化中心装修设计改造项目-安装 | [5 empty] | 标段: |  |  | 第2页 共38页
清单 序号 | 项目编码 (定额编码) | 清单（定额） 项目名称 | 计量 单位 | 数量 | 综 合 单 价 (元) | [5 empty] | 合计 (元)
[5 empty] | 人工费 | 材料 (设备) 费 | 机械费 | 管理费 | 利润 | 小计
| 13-1-27 | 一般铁构件制作 | 100kg | 1.4532 | 515.53 | 431.08 | 48.24 | 107.82 | 51.63 | 1154.30 | 1677.43
| 13-1-28 | 一般铁构件安装 | 100kg | 1.4532 | 335.11 | 41.75 | 43.67 | 72.71 | 34.82 | 528.06 | 767.38
12 | 031201003001 | 金属结构刷油 | kg | 145.32 | 0.96 | 0.43 | 0.31 | 0.24 | 0.11 | 2.05 | 297.91
| 12-1-5 | 手工除锈 一般钢结构轻锈 | 100kg | 1.4532 | 24.03 | 1.56 | 10.18 | 6.45 | 3.09 | 45.31 | 65.84
| 12-2-55 | 一般钢结构 防锈漆~第一遍 | 100kg | 1.4532 | 18.60 | 12.45 | 5.09 | 4.47 | 2.14 | 42.75 | 62.12
| 12-2-56 | 一般钢结构 防锈漆增一遍 | 100kg | 1.4532 | 17.98 | 10.63 | 5.09 | 4.35 | 2.08 | 40.13 | 58.32
| 12-2-62 | 一般钢结构 调和漆~第一遍 | 100kg | 1.4532 | 17.83 | 9.71 | 5.09 | 4.32 | 2.07 | 39.02 | 56.70
| 12-2-63 | 一般钢结构 调和漆增一遍 | 100kg | 1.4532 | 17.83 | 8.50 | 5.09 | 4.32 | 2.07 | 37.81 | 54.95
13 | 031002001001 | 管道支吊架 | 套 | 4 | 164.30 | 255.00 |  | 31.08 | 14.88 | 465.26 | 1861.04
| 13-1-38 | 成品桥架侧向抗震支吊架安装 D200 | 付 | 4 | 164.30 | 255.00 |  | 31.08 | 14.88 | 465.26 | 1861.04
14 | 031002001002 | 管道支吊架 | 套 | 4 | 172.52 | 515.17 |  | 32.64 | 15.63 | 735.96 | 2943.84
| 13-1-38*A1.05换 | 成品桥架侧纵向抗震支吊架安装 D200 | 付 | 4 | 172.52 | 515.17 |  | 32.64 | 15.63 | 735.96 | 2943.84
15 | 030411001001 | 配管 | m | 4.00 | 7.77 | 13.47 | 0.09 | 1.49 | 0.71 | 23.53 | 94.12
| 4-11-12 | 砖、混凝土结构暗配JDG管 公称直径（mm）50 | 100m | 0.04 | 777.17 | 1347.25 | 9.05 | 148.95 | 71.32 | 2353.74 | 94.15
16 | 030411001002 | 配管 | m | 3.98 | 7.27 | 10.77 | 0.09 | 1.39 | 0.67 | 20.19 | 80.36
| 4-11-11 | 砖、混凝土结构暗配JDG管 公称直径（mm）40 | 100m | 0.0398 | 726.80 | 1076.67 | 9.05 | 139.42 | 66.76 | 2018.70 | 80.34
17 | 030411001003 | 配管 | m | 29.99 | 6.34 | 9.00 | 0.07 | 1.21 | 0.58 | 17.20 | 515.83
| 4-11-10 | 砖、混凝土结构暗配JDG管 公称直径（mm）32 | 100m | 0.2999 | 634.42 | 899.78 | 6.72 | 121.45 | 58.15 | 1720.52 | 515.98
18 | 030411001004 | 配管 | m | 14.78 | 5.95 | 6.82 | 0.07 | 1.14 | 0.55 | 14.53 | 214.75
| 4-11-9 | 砖、混凝土结构暗配JDG管 公称直径（mm）25 | 100m | 0.1478 | 595.20 | 681.77 | 6.72 | 114.03 | 54.60 | 1452.32 | 214.65
【表10.2.2-17】
综合单价计算表
单位(专业)工程名称:科技创新与成果转化中心装修设计改造项目-安装 | [5 empty] | 标段: |  |  | 第3页 共38页
清单 序号 | 项目编码 (定额编码) | 清单（定额） 项目名称 | 计量 单位 | 数量 | 综 合 单 价 (元) | [5 empty] | 合计 (元)
[5 empty] | 人工费 | 材料 (设备) 费 | 机械费 | 管理费 | 利润 | 小计
19 | 030411001005 | 配管 | m | 1316.70 | 4.32 | 5.44 | 0.05 | 0.83 | 0.40 | 11.04 | 14536.37
| 4-11-8 | 砖、混凝土结构暗配JDG管 公称直径（mm）20 | 100m | 13.167 | 432.45 | 543.86 | 5.33 | 82.94 | 39.72 | 1104.30 | 14540.32
20 | 030411001006 | 配管 | m | 24.41 | 28.56 | 40.86 | 0.18 | 5.44 | 2.61 | 77.65 | 1895.44
| 4-11-41 | 砖、混凝土结构暗配镀锌钢管 公称直径（DN）≤80 | 100m | 0.2441 | 2856.03 | 4086.04 | 18.35 | 544.46 | 260.70 | 7765.58 | 1895.58
21 | 030411001007 | 配管 | m | 2.25 | 13.22 | 27.29 | 0.08 | 2.52 | 1.21 | 44.32 | 99.72
| 4-11-39 | 砖、混凝土结构暗配镀锌钢管 公称直径（DN）≤50 | 100m | 0.0225 | 1322.00 | 2729.09 | 7.54 | 251.81 | 120.57 | 4431.01 | 99.70
22 | 030411001008 | 配管 | m | 1.84 | 12.40 | 20.66 | 0.09 | 2.36 | 1.13 | 36.64 | 67.42
| 4-11-38 | 砖、混凝土结构暗配镀锌钢管 公称直径（DN）≤40 | 100m | 0.0184 | 1239.69 | 2065.92 | 9.05 | 236.44 | 113.21 | 3664.31 | 67.42
23 | 030408001001 | 电力电缆 | m | 7.35 | 9.69 | 326.04 | 0.97 | 2.01 | 0.96 | 339.67 | 2496.57
| 4-8-90 | 铜芯电力电缆敷设 WDZB1-YJY-4*95+1*50 | 100m | 0.0735 | 968.91 | 32604.40 | 96.76 | 200.53 | 96.02 | 33966.62 | 2496.55
24 | 030408001002 | 电力电缆 | m | 72.49 | 7.93 | 244.93 | 0.79 | 1.64 | 0.79 | 256.08 | 18563.24
| 4-8-89 | 铜芯电力电缆敷设 WDZB1-YJY-4*70+1*25 | 100m | 0.7249 | 792.83 | 24492.65 | 79.16 | 164.09 | 78.57 | 25607.30 | 18562.73
25 | 030408001003 | 电力电缆 | m | 30.36 | 4.89 | 121.12 | 0.13 | 0.95 | 0.45 | 127.54 | 3872.11
| 4-8-88 | 铜芯电力电缆敷设 ZR-YJY-4*35+1*16 | 100m | 0.3036 | 488.87 | 12111.53 | 12.57 | 94.72 | 45.35 | 12753.04 | 3871.82
26 | 030408001004 | 电力电缆 | m | 4.76 | 2.44 | 63.41 | 0.06 | 0.47 | 0.23 | 66.61 | 317.06
| 4-8-88*J0.5换 | 铜芯电力电缆敷设 ZR-YJY-5*16 | 100m | 0.0476 | 244.44 | 6340.99 | 6.28 | 47.36 | 22.68 | 6661.75 | 317.10
27 | 030408001005 | 电力电缆 | m | 49.74 | 2.44 | 65.92 | 0.06 | 0.47 | 0.23 | 69.12 | 3438.03
| 4-8-88*J0.5换 | 铜芯电力电缆敷设 WDZB1-YJY-5*16 | 100m | 0.4974 | 244.44 | 6591.97 | 6.28 | 47.36 | 22.68 | 6912.73 | 3438.39
28 | 030408001006 | 电力电缆 | m | 133.51 | 1.96 | 47.77 | 0.05 | 0.38 | 0.18 | 50.34 | 6720.89
| 4-8-88*J0.4换 | 铜芯电力电缆敷设 WDZB1-YJY-5*10 | 100m | 1.3351 | 195.55 | 4777.00 | 5.03 | 37.89 | 18.14 | 5033.61 | 6720.37
29 | 030408001007 | 电力电缆 | m | 4.34 | 1.96 | 11.42 | 0.05 | 0.38 | 0.18 | 13.99 | 60.72
【表10.2.2-17】
综合单价计算表
单位(专业)工程名称:科技创新与成果转化中心装修设计改造项目-安装 | [5 empty] | 标段: |  |  | 第4页 共38页
清单 序号 | 项目编码 (定额编码) | 清单（定额） 项目名称 | 计量 单位 | 数量 | 综 合 单 价 (元) | [5 empty] | 合计 (元)
[5 empty] | 人工费 | 材料 (设备) 费 | 机械费 | 管理费 | 利润 | 小计
| 4-8-88*J0.4换 | 铜芯电力电缆敷设 ZR-YJY-5*6 | 100m | 0.0434 | 195.55 | 1142.32 | 5.03 | 37.89 | 18.14 | 1398.93 | 60.71
30 | 030408006001 | 电力电缆头 | 个 | 2 | 54.25 | 102.16 |  | 10.26 | 4.91 | 171.58 | 343.16
| 4-8-100 | 户内干包式电力电缆头制作、安装 干包终端头（1kV以下截面mm2以下）120 | 个 | 2 | 54.25 | 102.16 |  | 10.26 | 4.91 | 171.58 | 343.16
31 | 030408006002 | 电力电缆头 | 个 | 2 | 54.25 | 102.16 |  | 10.26 | 4.91 | 171.58 | 343.16
| 4-8-100 | 户内干包式电力电缆头制作、安装 干包终端头（1kV以下截面mm2以下）120 | 个 | 2 | 54.25 | 102.16 |  | 10.26 | 4.91 | 171.58 | 343.16
32 | 030408006003 | 电力电缆头 | 个 | 2 | 33.17 | 51.44 |  | 6.27 | 3.00 | 93.88 | 187.76
| 4-8-99 | 户内干包式电力电缆头制作、安装 干包终端头（1kV以下截面mm2以下）35 | 个 | 2 | 33.17 | 51.44 |  | 6.27 | 3.00 | 93.88 | 187.76
33 | 030408006004 | 电力电缆头 | 个 | 4 | 13.27 | 20.57 |  | 2.51 | 1.20 | 37.55 | 150.20
| 4-8-99*J0.4换 | 户内干包式电力电缆头制作、安装 干包终端头（1kV以下截面mm2以下）35`铜芯25mm2及以下三芯及以上电缆头制安 | 个 | 4 | 13.27 | 20.57 |  | 2.51 | 1.20 | 37.55 | 150.20
34 | 030408006005 | 电力电缆头 | 个 | 4 | 9.95 | 15.43 |  | 1.88 | 0.90 | 28.16 | 112.64
| 4-8-99*J0.3换 | 户内干包式电力电缆头制作、安装 干包终端头（1kV以下截面mm2以下）35`铜芯10mm2及以下三芯及以上电缆头制安 | 个 | 4 | 9.95 | 15.43 |  | 1.88 | 0.90 | 28.16 | 112.64
35 | 030411004001 | 配线 | m | 3827.03 | 0.70 | 2.30 |  | 0.13 | 0.06 | 3.19 | 12208.23
| 4-12-5 | 穿照明线 铜芯导线截面（mm2以内）2.5 | 100m | 38.2703 | 70.06 | 230.07 |  | 13.25 | 6.35 | 319.73 | 12236.16
36 | 030411004002 | 配线 | m | 644.82 | 0.70 | 2.53 |  | 0.13 | 0.06 | 3.42 | 2205.28
| 4-12-5 | 穿照明线 铜芯导线截面（mm2以内）2.5 | 100m | 6.4482 | 70.06 | 252.69 |  | 13.25 | 6.35 | 342.35 | 2207.54
37 | 030411004003 | 配线 | m | 240.27 | 0.65 | 3.45 |  | 0.12 | 0.06 | 4.28 | 1028.36
【表10.2.2-17】
综合单价计算表
单位(专业)工程名称:科技创新与成果转化中心装修设计改造项目-安装 | [5 empty] | 标段: |  |  | 第5页 共38页
清单 序号 | 项目编码 (定额编码) | 清单（定额） 项目名称 | 计量 单位 | 数量 | 综 合 单 价 (元) | [5 empty] | 合计 (元)
[5 empty] | 人工费 | 材料 (设备) 费 | 机械费 | 管理费 | 利润 | 小计
| 4-12-6 | 穿照明线 铜芯导线截面（mm2以内）4 | 100m | 2.4027 | 64.64 | 344.75 |  | 12.23 | 5.86 | 427.48 | 1027.11
38 | 030411004004 | 配线 | m | 89.97 | 0.67 | 8.00 |  | 0.13 | 0.06 | 8.86 | 797.13
| 4-12-27 | 穿动力线 铜芯导线截面（mm2以内）10 | 100m | 0.8997 | 66.50 | 799.58 |  | 12.58 | 6.02 | 884.68 | 795.95
39 | 030411004005 | 配线 | m | 230.60 | 0.62 | 5.90 |  | 0.12 | 0.06 | 6.70 | 1545.02
| 4-12-41 | 二芯单芯导线截面（mm2以内）2.5 | 100m | 2.306 | 61.54 | 589.57 |  | 11.64 | 5.57 | 668.32 | 1541.15
40 | 030411004006 | 配线 | m | 587.78 | 0.80 | 2.11 |  | 0.15 | 0.07 | 3.13 | 1839.75
| 4-12-96 | 线槽配线 导线截面（mm2以内）2.5 | 100m | 5.8778 | 80.29 | 211.21 |  | 15.19 | 7.27 | 313.96 | 1845.39
41 | 030411004007 | 配线 | m | 183.22 | 0.80 | 2.32 |  | 0.15 | 0.07 | 3.34 | 611.95
| 4-12-96 | 线槽配线 导线截面（mm2以内）2.5 | 100m | 1.8322 | 80.29 | 231.68 |  | 15.19 | 7.27 | 334.43 | 612.74
42 | 030411004008 | 配线 | m | 314.55 | 1.20 | 8.00 |  | 0.23 | 0.11 | 9.54 | 3000.81
| 4-12-98 | 线槽配线 导线截面（mm2以内）16 | 100m | 3.1455 | 120.13 | 800.36 |  | 22.73 | 10.88 | 954.10 | 3001.12
43 | 030904005001 | 声光报警器 | 个 | 2 | 44.18 | 55.93 | 0.07 | 8.37 | 4.01 | 112.56 | 225.12
| 9-4-8 | 消防警铃/声光报警器 | 个 | 2 | 44.18 | 55.93 | 0.07 | 8.37 | 4.01 | 112.56 | 225.12
44 | 030404031001 | 小电器 | 个 | 4 | 23.87 | 46.87 |  | 4.52 | 2.16 | 77.42 | 309.68
| 4-4-111 | 按钮普通型 | 个 | 4 | 23.87 | 46.87 |  | 4.52 | 2.16 | 77.42 | 309.68
45 | 030412005001 | 荧光灯 | 套 | 12 | 17.27 | 118.24 |  | 3.27 | 1.56 | 140.34 | 1684.08
| 4-13-207 | 荧光灯具安装 嵌入式单管 | 10套 | 1.2 | 172.67 | 1182.42 |  | 32.66 | 15.64 | 1403.39 | 1684.07
46 | 030412005002 | 荧光灯 | 套 | 9 | 17.27 | 248.74 |  | 3.27 | 1.56 | 270.84 | 2437.56
| 4-13-207 | 荧光灯具安装 嵌入式单管 | 10套 | 0.9 | 172.67 | 2487.38 |  | 32.66 | 15.64 | 2708.35 | 2437.52
47 | 030412005003 | 荧光灯 | 套 | 6 | 17.27 | 114.67 |  | 3.27 | 1.56 | 136.77 | 820.62
| 4-13-207 | 荧光灯具安装 嵌入式单管 | 10套 | 0.6 | 172.67 | 1146.67 |  | 32.66 | 15.64 | 1367.64 | 820.58
48 | 030412005004 | 荧光灯 | 套 | 1 | 16.00 | 92.92 |  | 3.03 | 1.45 | 113.40 | 113.40
| 4-13-198 | 荧光灯具安装 吊链式单管 | 10套 | 0.1 | 159.96 | 929.24 |  | 30.26 | 14.49 | 1133.95 | 113.40
【表10.2.2-17】
综合单价计算表
单位(专业)工程名称:科技创新与成果转化中心装修设计改造项目-安装 | [5 empty] | 标段: |  |  | 第6页 共38页
清单 序号 | 项目编码 (定额编码) | 清单（定额） 项目名称 | 计量 单位 | 数量 | 综 合 单 价 (元) | [5 empty] | 合计 (元)
[5 empty] | 人工费 | 材料 (设备) 费 | 机械费 | 管理费 | 利润 | 小计
49 | 030412005005 | 荧光灯 | 套 | 4 | 17.27 | 84.28 |  | 3.27 | 1.56 | 106.38 | 425.52
| 4-13-207 | 灯具安装 嵌入式 | 10套 | 0.4 | 172.67 | 842.78 |  | 32.66 | 15.64 | 1063.75 | 425.50
50 | 030412004001 | 装饰灯 | 套 | 5 | 15.18 | 89.75 |  | 2.87 | 1.38 | 109.18 | 545.90
| 4-13-171 | 点光源艺术装饰灯具安装 滑轨式射灯 | 10套 | 0.5 | 65.26 | 652.48 |  | 12.35 | 5.91 | 736.00 | 368.00
| 4-13-172 | 点光源艺术装饰灯具安装 滑轨 | 10m | 0.4 | 108.19 | 306.24 |  | 20.47 | 9.80 | 444.70 | 177.88
51 | 030412004002 | 装饰灯 | 套 | 161 | 20.97 | 41.08 |  | 3.97 | 1.90 | 67.92 | 10935.12
| 4-13-164 | 点光源艺术装饰灯具安装 嵌入式筒灯灯具直径φ150 | 10套 | 16.1 | 209.72 | 410.76 |  | 39.67 | 19.00 | 679.15 | 10934.32
52 | 030412004003 | 装饰灯 | 套 | 1 | 32.15 | 8939.20 |  | 6.08 | 2.91 | 8980.34 | 8980.34
| 4-13-144 | 多点固定灯具礼花灯 | 10套 | 0.1 | 321.47 | 89392.00 |  | 60.81 | 29.12 | 89803.40 | 8980.34
53 | Z030412012001 | 霓虹灯 | m | 128.25 | 20.77 | 32.42 |  | 3.93 | 1.88 | 59.00 | 7566.75
| 4-13-246 | 霓虹灯安装 灯管直径（mm以内）10 | 10m | 12.825 | 207.70 | 324.15 |  | 39.29 | 18.81 | 589.95 | 7566.11
54 | Z030412012002 | 霓虹灯 | m | 57.54 | 20.77 | 51.53 |  | 3.93 | 1.88 | 78.11 | 4494.45
| 4-13-246 | 霓虹灯安装 灯管直径（mm以内）10 | 10m | 5.754 | 207.70 | 515.30 |  | 39.29 | 18.81 | 781.10 | 4494.45
55 | Z030412012003 | 霓虹灯 | m | 56.24 | 20.77 | 66.40 |  | 3.93 | 1.88 | 92.98 | 5229.20
| 4-13-246 | 霓虹灯安装 灯管直径（mm以内）10 | 10m | 5.624 | 207.70 | 663.96 |  | 39.29 | 18.81 | 929.76 | 5228.97
56 | 030404031002 | 小电器 | 个 | 20 | 17.83 | 153.71 |  | 3.37 | 1.62 | 176.53 | 3530.60
| 4-13-249 | 霓虹灯安装 电子变压器功率（W以内）100 | 台 | 20 | 17.83 | 153.71 |  | 3.37 | 1.62 | 176.53 | 3530.60
57 | 030412004004 | 装饰灯 | m2 | 21.78 | 58.33 | 133.22 |  | 11.03 | 5.28 | 207.86 | 4527.19
| 4-13-135 | 发光棚荧光灯 | 10m2 | 2.178 | 583.27 | 1332.19 |  | 110.34 | 52.83 | 2078.63 | 4527.26
58 | 030412004005 | 装饰灯 | m2 | 38.50 | 58.33 | 133.22 |  | 11.03 | 5.28 | 207.86 | 8002.61
| 4-13-135 | 发光棚荧光灯 | 10m2 | 3.85 | 583.27 | 1332.19 |  | 110.34 | 52.83 | 2078.63 | 8002.73
59 | 030412004006 | 装饰灯 | m | 133.71 | 15.59 | 23.81 |  | 2.95 | 1.41 | 43.76 | 5851.15
【表10.2.2-17】
综合单价计算表
单位(专业)工程名称:科技创新与成果转化中心装修设计改造项目-安装 | [5 empty] | 标段: |  |  | 第7页 共38页
清单 序号 | 项目编码 (定额编码) | 清单（定额） 项目名称 | 计量 单位 | 数量 | 综 合 单 价 (元) | [5 empty] | 合计 (元)
[5 empty] | 人工费 | 材料 (设备) 费 | 机械费 | 管理费 | 利润 | 小计
| 4-13-137 | 天棚荧光灯带 | 10m | 13.371 | 155.93 | 238.05 |  | 29.50 | 14.12 | 437.60 | 5851.15
60 | 030412004007 | 装饰灯 | 套 | 2 | 22.68 | 83.30 |  | 4.29 | 2.05 | 112.32 | 224.64
| 4-13-155 | 诱导装饰灯具安装 吊杆式 | 10套 | 0.2 | 226.77 | 832.98 |  | 42.90 | 20.54 | 1123.19 | 224.64
61 | 030412004008 | 装饰灯 | 套 | 2 | 19.33 | 62.90 |  | 3.66 | 1.75 | 87.64 | 175.28
| 4-13-156 | 诱导装饰灯具安装 墙壁式 | 10套 | 0.2 | 193.29 | 629.01 |  | 36.57 | 17.51 | 876.38 | 175.28
62 | 030412004009 | 装饰灯 | 套 | 11 | 19.33 | 62.90 |  | 3.66 | 1.75 | 87.64 | 964.04
| 4-13-156 | 诱导装饰灯具安装 墙壁式 | 10套 | 1.1 | 193.29 | 629.01 |  | 36.57 | 17.51 | 876.38 | 964.02
63 | 030412004010 | 装饰灯 | 套 | 2 | 19.33 | 66.48 |  | 3.66 | 1.75 | 91.22 | 182.44
| 4-13-156 | 诱导装饰灯具安装 墙壁式 | 10套 | 0.2 | 193.29 | 664.76 |  | 36.57 | 17.51 | 912.13 | 182.43
64 | 030412004011 | 装饰灯 | 套 | 18 | 19.33 | 83.46 |  | 3.66 | 1.75 | 108.20 | 1947.60
| 4-13-156 | 诱导装饰灯具安装 墙壁式 | 10套 | 1.8 | 193.29 | 834.64 |  | 36.57 | 17.51 | 1082.01 | 1947.62
65 | 030411001009 | 配管 | m | 138.00 | 9.92 | 7.15 |  | 1.88 | 0.90 | 19.85 | 2739.30
| 4-11-179 | 金属软管敷设 内径（mm）≤20每根长≤0.5m | 10m | 13.8 | 99.20 | 71.47 |  | 18.77 | 8.99 | 198.43 | 2738.33
66 | 030404034001 | 照明开关 | 个 | 2 | 7.60 | 7.17 |  | 1.44 | 0.69 | 16.90 | 33.80
| 4-13-301 | 跷板暗开关单控 ≤3联 | 10套 | 0.2 | 75.95 | 71.72 |  | 14.37 | 6.88 | 168.92 | 33.78
67 | 030404034002 | 照明开关 | 个 | 8 | 7.60 | 9.61 |  | 1.44 | 0.69 | 19.34 | 154.72
| 4-13-301 | 跷板暗开关单控 ≤3联 | 10套 | 0.8 | 75.95 | 96.10 |  | 14.37 | 6.88 | 193.30 | 154.64
68 | 030404034003 | 照明开关 | 个 | 16 | 7.60 | 12.68 |  | 1.44 | 0.69 | 22.41 | 358.56
| 4-13-301 | 跷板暗开关单控 ≤3联 | 10套 | 1.6 | 75.95 | 126.80 |  | 14.37 | 6.88 | 224.00 | 358.40
69 | 030404034004 | 照明开关 | 个 | 16 | 7.75 | 14.17 |  | 1.47 | 0.70 | 24.09 | 385.44
| 4-13-303 | 跷板暗开关双控 ≤3联 | 10套 | 1.6 | 77.50 | 141.69 |  | 14.66 | 7.02 | 240.87 | 385.39
70 | 030404035001 | 插座 | 个 | 22 | 11.65 | 139.58 |  | 2.20 | 1.06 | 154.49 | 3398.78
| 4-13-325*A1.3换 | 单相带接地暗插座电流（A）≤16`埋地插座 | 10套 | 2.2 | 116.47 | 1395.78 |  | 22.03 | 10.55 | 1544.83 | 3398.63
71 | 030404035002 | 插座 | 个 | 33 | 8.96 | 9.33 |  | 1.70 | 0.81 | 20.80 | 686.40
【表10.2.2-17】
综合单价计算表
单位(专业)工程名称:科技创新与成果转化中心装修设计改造项目-安装 | [5 empty] | 标段: |  |  | 第8页 共38页
清单 序号 | 项目编码 (定额编码) | 清单（定额） 项目名称 | 计量 单位 | 数量 | 综 合 单 价 (元) | [5 empty] | 合计 (元)
[5 empty] | 人工费 | 材料 (设备) 费 | 机械费 | 管理费 | 利润 | 小计
| 4-13-325 | 单相带接地暗插座电流（A）≤16 | 10套 | 3.3 | 89.59 | 93.34 |  | 16.95 | 8.12 | 208.00 | 686.40
72 | 030404035003 | 插座 | 个 | 50 | 8.96 | 9.33 |  | 1.70 | 0.81 | 20.80 | 1040.00
| 4-13-325 | 单相带接地暗插座电流（A）≤16 | 10套 | 5 | 89.59 | 93.34 |  | 16.95 | 8.12 | 208.00 | 1040.00
73 | 030404035004 | 插座 | 个 | 2 | 8.96 | 20.11 |  | 1.70 | 0.81 | 31.58 | 63.16
| 4-13-325 | 单相带接地暗插座电流（A）≤16 | 10套 | 0.2 | 89.59 | 201.05 |  | 16.95 | 8.12 | 315.71 | 63.14
74 | 030404035005 | 插座 | 个 | 2 | 8.96 | 20.11 |  | 1.70 | 0.81 | 31.58 | 63.16
| 4-13-325 | 单相带接地暗插座电流（A）≤16 | 10套 | 0.2 | 89.59 | 201.05 |  | 16.95 | 8.12 | 315.71 | 63.14
75 | 030404035006 | 插座 | 个 | 6 | 8.96 | 11.35 |  | 1.70 | 0.81 | 22.82 | 136.92
| 4-13-325 | 单相带接地暗插座电流（A）≤16 | 10套 | 0.6 | 89.59 | 113.54 |  | 16.95 | 8.12 | 228.20 | 136.92
76 | 030411006001 | 接线盒 | 个 | 46 | 3.36 | 4.24 |  | 0.64 | 0.31 | 8.55 | 393.30
| 4-11-211 | 开关盒、插座盒安装 | 10个 | 4.6 | 33.64 | 42.36 |  | 6.36 | 3.05 | 85.41 | 392.89
77 | 030411006002 | 接线盒 | 个 | 115 | 3.36 | 4.24 |  | 0.64 | 0.31 | 8.55 | 983.25
| 4-11-211 | 开关盒、插座盒安装 | 10个 | 11.5 | 33.64 | 42.36 |  | 6.36 | 3.05 | 85.41 | 982.22
78 | 030411006003 | 接线盒 | 个 | 276 | 3.19 | 4.72 |  | 0.60 | 0.29 | 8.80 | 2428.80
| 4-11-212 | 暗装接线盒 | 10个 | 27.6 | 31.93 | 47.15 |  | 6.04 | 2.89 | 88.01 | 2429.08
79 | 040101002001 | 挖沟槽土方 | m3 | 9.60 | 48.67 |  |  | 9.20 | 4.40 | 62.27 | 597.79
| 13-1-18 | 人工挖沟槽土方三类土 | m3 | 9.6 | 33.17 |  |  | 6.27 | 3.00 | 42.44 | 407.42
| 13-1-20 | 人工沟槽原土夯实 | m3 | 9.6 | 15.50 |  |  | 2.93 | 1.40 | 19.83 | 190.37
80 | 030414002001 | 送配电装置系统 | 系统 | 1 | 158.10 | 3.79 | 23.75 | 34.96 | 16.74 | 237.34 | 237.34
| 4-14-12 | 送配电装置系统调试 1kV以下交流供电(综 合) | 系统 | 1 | 158.10 | 3.79 | 23.75 | 34.96 | 16.74 | 237.34 | 237.34
|  | 三层电气 | [8 empty] | 10037.03
81 | 030404017008 | 配电箱 | 台 | 1 | 223.20 | 485.98 |  | 42.22 | 20.22 | 771.62 | 771.62
| 4-4-16*J1.2换 | 成套配电箱安装 悬挂式半周长1.5m`嵌入式成套配电箱安装 | 台 | 1 | 223.20 | 485.98 |  | 42.22 | 20.22 | 771.62 | 771.62
【表10.2.2-17】
综合单价计算表
单位(专业)工程名称:科技创新与成果转化中心装修设计改造项目-安装 | [5 empty] | 标段: |  |  | 第9页 共38页
清单 序号 | 项目编码 (定额编码) | 清单（定额） 项目名称 | 计量 单位 | 数量 | 综 合 单 价 (元) | [5 empty] | 合计 (元)
[5 empty] | 人工费 | 材料 (设备) 费 | 机械费 | 管理费 | 利润 | 小计
82 | 030411001010 | 配管 | m | 33.50 | 6.34 | 9.00 | 0.07 | 1.21 | 0.58 | 17.20 | 576.20
| 4-11-10 | 砖、混凝土结构暗配JDG管 公称直径（mm）32 | 100m | 0.335 | 634.42 | 899.78 | 6.72 | 121.45 | 58.15 | 1720.52 | 576.37
83 | 030411001011 | 配管 | m | 163.31 | 4.32 | 5.44 | 0.05 | 0.83 | 0.40 | 11.04 | 1802.94
| 4-11-8 | 砖、混凝土结构暗配JDG管 公称直径（mm）20 | 100m | 1.6331 | 432.45 | 543.86 | 5.33 | 82.94 | 39.72 | 1104.30 | 1803.43
84 | 030411004009 | 配线 | m | 437.03 | 0.70 | 2.30 |  | 0.13 | 0.06 | 3.19 | 1394.13
| 4-12-5 | 穿照明线 铜芯导线截面（mm2以内）2.5 | 100m | 4.3703 | 70.06 | 230.07 |  | 13.25 | 6.35 | 319.73 | 1397.32
85 | 030411004010 | 配线 | m | 45.50 | 0.70 | 2.53 |  | 0.13 | 0.06 | 3.42 | 155.61
| 4-12-5 | 穿照明线 铜芯导线截面（mm2以内）2.5 | 100m | 0.455 | 70.06 | 252.69 |  | 13.25 | 6.35 | 342.35 | 155.77
86 | 030411004011 | 配线 | m | 73.65 | 0.65 | 3.45 |  | 0.12 | 0.06 | 4.28 | 315.22
| 4-12-6 | 穿照明线 铜芯导线截面（mm2以内）4 | 100m | 0.7365 | 64.64 | 344.75 |  | 12.23 | 5.86 | 427.48 | 314.84
87 | 030411004012 | 配线 | m | 175.89 | 0.56 | 4.74 |  | 0.11 | 0.05 | 5.46 | 960.36
| 4-12-26 | 穿动力线 铜芯导线截面（mm2以内）6 | 100m | 1.7589 | 56.27 | 474.00 |  | 10.64 | 5.10 | 546.01 | 960.38
88 | 030904005002 | 声光报警器 | 个 | 2 | 44.18 | 55.93 | 0.07 | 8.37 | 4.01 | 112.56 | 225.12
| 9-4-8 | 消防警铃/声光报警器 | 个 | 2 | 44.18 | 55.93 | 0.07 | 8.37 | 4.01 | 112.56 | 225.12
89 | 030404031003 | 小电器 | 个 | 2 | 23.87 | 46.87 |  | 4.52 | 2.16 | 77.42 | 154.84
| 4-4-111 | 按钮普通型 | 个 | 2 | 23.87 | 46.87 |  | 4.52 | 2.16 | 77.42 | 154.84
90 | 030412005006 | 荧光灯 | 套 | 1 | 17.27 | 84.28 |  | 3.27 | 1.56 | 106.38 | 106.38
| 4-13-207 | 灯具安装 嵌入式 | 10套 | 0.1 | 172.67 | 842.78 |  | 32.66 | 15.64 | 1063.75 | 106.38
91 | 030412004012 | 装饰灯 | 套 | 4 | 8.59 | 88.76 |  | 1.62 | 0.78 | 99.75 | 399.00
| 4-13-170 | 点光源艺术装饰灯具安装 吸顶式射灯 | 10套 | 0.4 | 85.87 | 887.58 |  | 16.24 | 7.78 | 997.47 | 398.99
92 | 030412004013 | 装饰灯 | 套 | 12 | 20.97 | 41.08 |  | 3.97 | 1.90 | 67.92 | 815.04
| 4-13-164 | 点光源艺术装饰灯具安装 嵌入式筒灯灯具直径φ150 | 10套 | 1.2 | 209.72 | 410.76 |  | 39.67 | 19.00 | 679.15 | 814.98
【表10.2.2-17】
综合单价计算表
单位(专业)工程名称:科技创新与成果转化中心装修设计改造项目-安装 | [5 empty] | 标段: |  |  | 第10页 共38页
清单 序号 | 项目编码 (定额编码) | 清单（定额） 项目名称 | 计量 单位 | 数量 | 综 合 单 价 (元) | [5 empty] | 合计 (元)
[5 empty] | 人工费 | 材料 (设备) 费 | 机械费 | 管理费 | 利润 | 小计
93 | 030412004014 | 装饰灯 | m | 22.14 | 15.59 | 23.81 |  | 2.95 | 1.41 | 43.76 | 968.85
| 4-13-137 | 天棚荧光灯带 | 10m | 2.214 | 155.93 | 238.05 |  | 29.50 | 14.12 | 437.60 | 968.85
94 | 030404031004 | 小电器 | 个 | 2 | 17.83 | 153.71 |  | 3.37 | 1.62 | 176.53 | 353.06
| 4-13-249 | 霓虹灯安装 电子变压器功率（W以内）100 | 台 | 2 | 17.83 | 153.71 |  | 3.37 | 1.62 | 176.53 | 353.06
95 | 030404034005 | 照明开关 | 个 | 1 | 7.60 | 9.61 |  | 1.44 | 0.69 | 19.34 | 19.34
| 4-13-301 | 跷板暗开关单控 ≤3联 | 10套 | 0.1 | 75.95 | 96.10 |  | 14.37 | 6.88 | 193.30 | 19.33
96 | 030404034006 | 照明开关 | 个 | 4 | 7.60 | 12.68 |  | 1.44 | 0.69 | 22.41 | 89.64
| 4-13-301 | 跷板暗开关单控 ≤3联 | 10套 | 0.4 | 75.95 | 126.80 |  | 14.37 | 6.88 | 224.00 | 89.60
97 | 030404035007 | 插座 | 个 | 9 | 8.96 | 9.33 |  | 1.70 | 0.81 | 20.80 | 187.20
| 4-13-325 | 单相带接地暗插座电流（A）≤16 | 10套 | 0.9 | 89.59 | 93.34 |  | 16.95 | 8.12 | 208.00 | 187.20
98 | 030404035008 | 插座 | 个 | 1 | 8.96 | 20.11 |  | 1.70 | 0.81 | 31.58 | 31.58
| 4-13-325 | 单相带接地暗插座电流（A）≤16 | 10套 | 0.1 | 89.59 | 201.05 |  | 16.95 | 8.12 | 315.71 | 31.57
99 | 030404035009 | 插座 | 个 | 4 | 8.96 | 20.11 |  | 1.70 | 0.81 | 31.58 | 126.32
| 4-13-325 | 单相带接地暗插座电流（A）≤16 | 10套 | 0.4 | 89.59 | 201.05 |  | 16.95 | 8.12 | 315.71 | 126.28
100 | 030404035010 | 插座 | 个 | 1 | 8.96 | 11.35 |  | 1.70 | 0.81 | 22.82 | 22.82
| 4-13-325 | 单相带接地暗插座电流（A）≤16 | 10套 | 0.1 | 89.59 | 113.54 |  | 16.95 | 8.12 | 228.20 | 22.82
101 | 030404035011 | 插座 | 个 | 1 | 10.03 | 11.70 |  | 1.90 | 0.91 | 24.54 | 24.54
| 4-13-321 | 三相带接地明插座电流（A）≤16 | 10套 | 0.1 | 100.29 | 117.03 |  | 18.97 | 9.08 | 245.37 | 24.54
102 | 030411006004 | 接线盒 | 个 | 7 | 3.36 | 4.24 |  | 0.64 | 0.31 | 8.55 | 59.85
| 4-11-211 | 开关盒、插座盒安装 | 10个 | 0.7 | 33.64 | 42.36 |  | 6.36 | 3.05 | 85.41 | 59.79
103 | 030411006005 | 接线盒 | 个 | 16 | 3.36 | 4.24 |  | 0.64 | 0.31 | 8.55 | 136.80
| 4-11-211 | 开关盒、插座盒安装 | 10个 | 1.6 | 33.64 | 42.36 |  | 6.36 | 3.05 | 85.41 | 136.66
104 | 030411006006 | 接线盒 | 个 | 21 | 3.19 | 4.72 |  | 0.60 | 0.29 | 8.80 | 184.80
| 4-11-212 | 暗装接线盒 | 10个 | 2.1 | 31.93 | 47.15 |  | 6.04 | 2.89 | 88.01 | 184.82
【表10.2.2-17】
综合单价计算表
单位(专业)工程名称:科技创新与成果转化中心装修设计改造项目-安装 | [5 empty] | 标段: |  |  | 第11页 共38页
清单 序号 | 项目编码 (定额编码) | 清单（定额） 项目名称 | 计量 单位 | 数量 | 综 合 单 价 (元) | [5 empty] | 合计 (元)
[5 empty] | 人工费 | 材料 (设备) 费 | 机械费 | 管理费 | 利润 | 小计
105 | 030409008001 | 等电位端子箱、 测试板 | 台 | 1 | 53.01 | 14.36 | 1.29 | 10.30 | 4.93 | 83.89 | 83.89
| 4-9-60 | 接地跨接线安装 接地跨接线 | 10处 | 0.1 | 75.02 | 21.88 | 12.92 | 16.94 | 8.11 | 134.87 | 13.49
| 4-11-203 | 接线箱明装半周长（mm）≤700 | 10个 | 0.1 | 455.08 | 121.74 |  | 86.09 | 41.22 | 704.13 | 70.41
106 | Z030409012001 | 利用卫生间底板钢筋网焊接 | m | 8.70 | 2.70 | 0.60 | 1.09 | 0.74 | 0.36 | 5.49 | 47.76
| 4-9-44 | 避雷网安装 均压环敷设利用圈梁钢筋 | 10m | 0.87 | 26.97 | 5.96 | 10.88 | 7.42 | 3.55 | 54.78 | 47.66
107 | 030409002001 | 接地母线 | m | 1.50 | 7.44 | 5.67 | 0.68 | 1.55 | 0.74 | 16.08 | 24.12
| 4-9-57 | 接地母线敷设 沿砖混结构暗敷 | 10m | 0.15 | 74.40 | 56.65 | 6.80 | 15.52 | 7.43 | 160.80 | 24.12
|  | 五层电气 | [8 empty] | 208469.68
108 | 030404017009 | 配电箱 | 台 | 1 | 186.00 | 3695.72 |  | 35.19 | 16.85 | 3933.76 | 3933.76
| 4-4-16 | 大厅照明配电箱5AL1 | 台 | 1 | 186.00 | 3695.72 |  | 35.19 | 16.85 | 3933.76 | 3933.76
109 | 030404017010 | 配电箱 | 台 | 1 | 186.00 | 3858.81 |  | 35.19 | 16.85 | 4096.85 | 4096.85
| 4-4-16 | 大厅照明配电箱5AL2 | 台 | 1 | 186.00 | 3858.81 |  | 35.19 | 16.85 | 4096.85 | 4096.85
110 | 030404017011 | 配电箱 | 台 | 1 | 223.20 | 801.07 |  | 42.22 | 20.22 | 1086.71 | 1086.71
| 4-4-16*J1.2换 | 办公室照明配电箱5AL1-1 | 台 | 1 | 223.20 | 801.07 |  | 42.22 | 20.22 | 1086.71 | 1086.71
111 | 030404017012 | 配电箱 | 台 | 1 | 223.20 | 1326.39 |  | 42.22 | 20.22 | 1612.03 | 1612.03
| 4-4-16*J1.2换 | 办公室照明配电箱5AL1-2 | 台 | 1 | 223.20 | 1326.39 |  | 42.22 | 20.22 | 1612.03 | 1612.03
112 | 030404017013 | 配电箱 | 台 | 1 | 223.20 | 413.68 |  | 42.22 | 20.22 | 699.32 | 699.32
| 4-4-16*J1.2换 | 办公室照明配电箱5AL1-3 | 台 | 1 | 223.20 | 413.68 |  | 42.22 | 20.22 | 699.32 | 699.32
113 | 030404017014 | 配电箱 | 台 | 1 | 223.20 | 429.82 |  | 42.22 | 20.22 | 715.46 | 715.46
| 4-4-16*J1.2换 | 办公室照明配电箱5AL1-4 | 台 | 1 | 223.20 | 429.82 |  | 42.22 | 20.22 | 715.46 | 715.46
114 | 030404017015 | 配电箱 | 台 | 1 | 223.20 | 412.66 |  | 42.22 | 20.22 | 698.30 | 698.30
| 4-4-16*J1.2换 | 办公室照明配电箱5AL1-5 | 台 | 1 | 223.20 | 412.66 |  | 42.22 | 20.22 | 698.30 | 698.30
115 | 030404017016 | 配电箱 | 台 | 1 | 223.20 | 413.68 |  | 42.22 | 20.22 | 699.32 | 699.32
【表10.2.2-17】
综合单价计算表
单位(专业)工程名称:科技创新与成果转化中心装修设计改造项目-安装 | [5 empty] | 标段: |  |  | 第12页 共38页
清单 序号 | 项目编码 (定额编码) | 清单（定额） 项目名称 | 计量 单位 | 数量 | 综 合 单 价 (元) | [5 empty] | 合计 (元)
[5 empty] | 人工费 | 材料 (设备) 费 | 机械费 | 管理费 | 利润 | 小计
| 4-4-16*J1.2换 | 办公室照明配电箱5AL1-6 | 台 | 1 | 223.20 | 413.68 |  | 42.22 | 20.22 | 699.32 | 699.32
116 | 030404017017 | 配电箱 | 台 | 1 | 223.20 | 628.89 |  | 42.22 | 20.22 | 914.53 | 914.53
| 4-4-16*J1.2换 | 办公室照明配电箱5AL1-7 | 台 | 1 | 223.20 | 628.89 |  | 42.22 | 20.22 | 914.53 | 914.53
117 | 030404017018 | 配电箱 | 台 | 1 | 223.20 | 413.68 |  | 42.22 | 20.22 | 699.32 | 699.32
| 4-4-16*J1.2换 | 办公室照明配电箱5AL1-8 | 台 | 1 | 223.20 | 413.68 |  | 42.22 | 20.22 | 699.32 | 699.32
118 | 030404017019 | 配电箱 | 台 | 1 | 223.20 | 595.29 |  | 42.22 | 20.22 | 880.93 | 880.93
| 4-4-16*J1.2换 | 办公室照明配电箱5AL1-9 | 台 | 1 | 223.20 | 595.29 |  | 42.22 | 20.22 | 880.93 | 880.93
119 | 030408004003 | 电缆槽盒 | m | 136.54 | 20.24 | 54.77 | 1.08 | 4.01 | 1.92 | 82.02 | 11199.01
| 4-8-28 | 防火金属桥架150*100 | 10m | 13.654 | 202.43 | 547.72 | 10.80 | 40.14 | 19.22 | 820.31 | 11200.51
120 | 030404019002 | 接线端子 | 个 | 43 | 2.28 | 3.21 |  | 0.43 | 0.21 | 6.13 | 263.59
| 4-4-34 | 压铜接线端子 导线截面（mm2）≤16 | 10个 | 4.3 | 22.79 | 32.13 |  | 4.31 | 2.06 | 61.29 | 263.55
121 | 030413001002 | 铁构件 | kg | 217.98 | 8.51 | 4.73 | 0.92 | 1.81 | 0.86 | 16.83 | 3668.60
| 13-1-27 | 一般铁构件制作 | 100kg | 2.1798 | 515.53 | 431.08 | 48.24 | 107.82 | 51.63 | 1154.30 | 2516.14
| 13-1-28 | 一般铁构件安装 | 100kg | 2.1798 | 335.11 | 41.75 | 43.67 | 72.71 | 34.82 | 528.06 | 1151.07
122 | 031201003002 | 金属结构刷油 | kg | 217.98 | 0.96 | 0.43 | 0.31 | 0.24 | 0.11 | 2.05 | 446.86
| 12-1-5 | 手工除锈 一般钢结构轻锈 | 100kg | 2.1798 | 24.03 | 1.56 | 10.18 | 6.45 | 3.09 | 45.31 | 98.77
| 12-2-55 | 一般钢结构 防锈漆~第一遍 | 100kg | 2.1798 | 18.60 | 12.45 | 5.09 | 4.47 | 2.14 | 42.75 | 93.19
| 12-2-56 | 一般钢结构 防锈漆增一遍 | 100kg | 2.1798 | 17.98 | 10.63 | 5.09 | 4.35 | 2.08 | 40.13 | 87.48
| 12-2-62 | 一般钢结构 调和漆~第一遍 | 100kg | 2.1798 | 17.83 | 9.71 | 5.09 | 4.32 | 2.07 | 39.02 | 85.06
| 12-2-63 | 一般钢结构 调和漆增一遍 | 100kg | 2.1798 | 17.83 | 8.50 | 5.09 | 4.32 | 2.07 | 37.81 | 82.42
123 | 030413003001 | 打洞（孔） | 个 | 4 | 27.28 | 7.06 |  | 5.16 | 2.47 | 41.97 | 167.88
| 13-1-136 | 混凝土楼板钻孔 直径 （mm以内）200 | 个 | 4 | 27.28 | 7.06 |  | 5.16 | 2.47 | 41.97 | 167.88
124 | 030408008001 | 防火堵洞 | 处 | 4 | 70.40 | 79.60 |  | 13.31 | 6.38 | 169.69 | 678.76
【表10.2.2-17】
综合单价计算表
单位(专业)工程名称:科技创新与成果转化中心装修设计改造项目-安装 | [5 empty] | 标段: |  |  | 第13页 共38页
清单 序号 | 项目编码 (定额编码) | 清单（定额） 项目名称 | 计量 单位 | 数量 | 综 合 单 价 (元) | [5 empty] | 合计 (元)
[5 empty] | 人工费 | 材料 (设备) 费 | 机械费 | 管理费 | 利润 | 小计
| 4-8-205 | 防火堵洞盘柜下 | 处 | 4 | 63.71 | 12.64 |  | 12.05 | 5.77 | 94.17 | 376.68
| 材料 | 阻火包 | m3 | 0.048 |  | 3800.00 |  |  |  | 3800.00 | 182.40
| 材料 | 防火堵料 | m3 | 0.032 |  | 2010.00 |  |  |  | 2010.00 | 64.32
| 4-8-208 | 防火隔板 | m2 | 0.24 | 111.45 | 88.05 |  | 21.08 | 10.10 | 230.68 | 55.36
125 | 030411001012 | 配管 | m | 10.35 | 7.77 | 13.47 | 0.09 | 1.49 | 0.71 | 23.53 | 243.54
| 4-11-12 | 砖、混凝土结构暗配JDG管 公称直径（mm）50 | 100m | 0.1035 | 777.17 | 1347.25 | 9.05 | 148.95 | 71.32 | 2353.74 | 243.61
126 | 030411001013 | 配管 | m | 16.54 | 7.27 | 10.77 | 0.09 | 1.39 | 0.67 | 20.19 | 333.94
| 4-11-11 | 砖、混凝土结构暗配JDG管 公称直径（mm）40 | 100m | 0.1654 | 726.80 | 1076.67 | 9.05 | 139.42 | 66.76 | 2018.70 | 333.89
127 | 030411001014 | 配管 | m | 13.67 | 6.34 | 9.00 | 0.07 | 1.21 | 0.58 | 17.20 | 235.12
| 4-11-10 | 砖、混凝土结构暗配JDG管 公称直径（mm）32 | 100m | 0.1367 | 634.42 | 899.78 | 6.72 | 121.45 | 58.15 | 1720.52 | 235.20
128 | 030411001015 | 配管 | m | 25.16 | 5.95 | 6.82 | 0.07 | 1.14 | 0.55 | 14.53 | 365.57
| 4-11-9 | 砖、混凝土结构暗配JDG管 公称直径（mm）25 | 100m | 0.2516 | 595.20 | 681.77 | 6.72 | 114.03 | 54.60 | 1452.32 | 365.40
129 | 030411001016 | 配管 | m | 1328.33 | 4.32 | 5.44 | 0.05 | 0.83 | 0.40 | 11.04 | 14664.76
| 4-11-8 | 砖、混凝土结构暗配JDG管 公称直径（mm）20 | 100m | 13.2833 | 432.45 | 543.86 | 5.33 | 82.94 | 39.72 | 1104.30 | 14668.75
130 | 030411001017 | 配管 | m | 24.41 | 4.49 | 1.39 |  | 0.85 | 0.41 | 7.14 | 174.29
| 4-11-144 | 砖、混凝土结构暗配刚性阻燃管 公称直径（mm）20 | 100m | 0.2441 | 449.19 | 139.36 |  | 84.98 | 40.69 | 714.22 | 174.34
131 | 030408001008 | 电力电缆 | m | 158.57 | 7.93 | 235.94 | 0.79 | 1.64 | 0.79 | 247.09 | 39181.06
| 4-8-89 | 铜芯电力电缆敷设 ZR-YJY-4*70+1*35 | 100m | 1.5857 | 792.83 | 23594.15 | 79.16 | 164.09 | 78.57 | 24708.80 | 39180.74
132 | 030408001009 | 电力电缆 | m | 39.81 | 2.44 | 65.92 | 0.06 | 0.47 | 0.23 | 69.12 | 2751.67
| 4-8-88*J0.5换 | 铜芯电力电缆敷设 WDZB1-YJY-5*16 | 100m | 0.3981 | 244.44 | 6591.97 | 6.28 | 47.36 | 22.68 | 6912.73 | 2751.96
【表10.2.2-17】
综合单价计算表
单位(专业)工程名称:科技创新与成果转化中心装修设计改造项目-安装 | [5 empty] | 标段: |  |  | 第14页 共38页
清单 序号 | 项目编码 (定额编码) | 清单（定额） 项目名称 | 计量 单位 | 数量 | 综 合 单 价 (元) | [5 empty] | 合计 (元)
[5 empty] | 人工费 | 材料 (设备) 费 | 机械费 | 管理费 | 利润 | 小计
133 | 030408001010 | 电力电缆 | m | 91.98 | 1.96 | 47.77 | 0.05 | 0.38 | 0.18 | 50.34 | 4630.27
| 4-8-88*J0.4换 | 铜芯电力电缆敷设 WDZB1-YJY-5*10 | 100m | 0.9198 | 195.55 | 4777.00 | 5.03 | 37.89 | 18.14 | 5033.61 | 4629.91
134 | 030408001011 | 电力电缆 | m | 60.04 | 1.96 | 27.97 | 0.05 | 0.38 | 0.18 | 30.54 | 1833.62
| 4-8-88*J0.4换 | 铜芯电力电缆敷设 WDZB1-YJY-5*6 | 100m | 0.6004 | 195.55 | 2797.20 | 5.03 | 37.89 | 18.14 | 3053.81 | 1833.51
135 | 030408006006 | 电力电缆头 | 个 | 4 | 54.25 | 102.16 |  | 10.26 | 4.91 | 171.58 | 686.32
| 4-8-100 | 户内干包式电力电缆头制作、安装 干包终端头（1kV以下截面mm2以下）120 | 个 | 4 | 54.25 | 102.16 |  | 10.26 | 4.91 | 171.58 | 686.32
136 | 030408006007 | 电力电缆头 | 个 | 2 | 13.27 | 20.57 |  | 2.51 | 1.20 | 37.55 | 75.10
| 4-8-99*J0.4换 | 户内干包式电力电缆头制作、安装 干包终端头（1kV以下截面mm2以下）35`铜芯25mm2及以下三芯及以上电缆头制安 | 个 | 2 | 13.27 | 20.57 |  | 2.51 | 1.20 | 37.55 | 75.10
137 | 030408006008 | 电力电缆头 | 个 | 6 | 9.95 | 15.43 |  | 1.88 | 0.90 | 28.16 | 168.96
| 4-8-99*J0.3换 | 户内干包式电力电缆头制作、安装 干包终端头（1kV以下截面mm2以下）35`铜芯10mm2及以下三芯及以上电缆头制安 | 个 | 6 | 9.95 | 15.43 |  | 1.88 | 0.90 | 28.16 | 168.96
138 | 030411004013 | 配线 | m | 4979.62 | 0.70 | 2.30 |  | 0.13 | 0.06 | 3.19 | 15884.99
| 4-12-5 | 穿照明线 铜芯导线截面（mm2以内）2.5 | 100m | 49.7962 | 70.06 | 230.07 |  | 13.25 | 6.35 | 319.73 | 15921.34
139 | 030411004014 | 配线 | m | 1090.20 | 0.70 | 2.53 |  | 0.13 | 0.06 | 3.42 | 3728.48
| 4-12-5 | 穿照明线 铜芯导线截面（mm2以内）2.5 | 100m | 10.902 | 70.06 | 252.69 |  | 13.25 | 6.35 | 342.35 | 3732.30
140 | 030411004015 | 配线 | m | 713.03 | 0.65 | 3.45 |  | 0.12 | 0.06 | 4.28 | 3051.77
| 4-12-6 | 穿照明线 铜芯导线截面（mm2以内）4 | 100m | 7.1303 | 64.64 | 344.75 |  | 12.23 | 5.86 | 427.48 | 3048.06
141 | 030411004016 | 配线 | m | 67.04 | 0.67 | 8.00 |  | 0.13 | 0.06 | 8.86 | 593.97
| 4-12-27 | 穿动力线 铜芯导线截面（mm2以内）10 | 100m | 0.6704 | 66.50 | 799.58 |  | 12.58 | 6.02 | 884.68 | 593.09
【表10.2.2-17】
综合单价计算表
单位(专业)工程名称:科技创新与成果转化中心装修设计改造项目-安装 | [5 empty] | 标段: |  |  | 第15页 共38页
清单 序号 | 项目编码 (定额编码) | 清单（定额） 项目名称 | 计量 单位 | 数量 | 综 合 单 价 (元) | [5 empty] | 合计 (元)
[5 empty] | 人工费 | 材料 (设备) 费 | 机械费 | 管理费 | 利润 | 小计
142 | 030411004017 | 配线 | m | 47.10 | 0.77 | 12.52 |  | 0.15 | 0.07 | 13.51 | 636.32
| 4-12-28 | 穿动力线 铜芯导线截面（mm2以内）16 | 100m | 0.471 | 76.73 | 1252.40 |  | 14.52 | 6.95 | 1350.60 | 636.13
143 | 030411004018 | 配线 | m | 242.67 | 0.80 | 2.11 |  | 0.15 | 0.07 | 3.13 | 759.56
| 4-12-96 | 线槽配线 导线截面（mm2以内）2.5 | 100m | 2.4267 | 80.29 | 211.21 |  | 15.19 | 7.27 | 313.96 | 761.89
144 | 030411004019 | 配线 | m | 290.76 | 0.98 | 3.32 |  | 0.19 | 0.09 | 4.58 | 1331.68
| 4-12-97 | 线槽配线 导线截面（mm2以内）6 | 100m | 2.9076 | 97.81 | 332.06 |  | 18.50 | 8.86 | 457.23 | 1329.44
145 | 030411004020 | 配线 | m | 241.36 | 1.20 | 8.00 |  | 0.23 | 0.11 | 9.54 | 2302.57
| 4-12-98 | 线槽配线 导线截面（mm2以内）16 | 100m | 2.4136 | 120.13 | 800.36 |  | 22.73 | 10.88 | 954.10 | 2302.82
146 | 030411004021 | 配线 | m | 632.40 | 1.20 | 12.53 |  | 0.23 | 0.11 | 14.07 | 8897.87
| 4-12-98 | 线槽配线 WDZB1-BYJ-16 | 100m | 6.324 | 120.13 | 1252.91 |  | 22.73 | 10.88 | 1406.65 | 8895.65
147 | 030904005003 | 声光报警器 | 个 | 2 | 44.18 | 55.93 | 0.07 | 8.37 | 4.01 | 112.56 | 225.12
| 9-4-8 | 消防警铃/声光报警器 | 个 | 2 | 44.18 | 55.93 | 0.07 | 8.37 | 4.01 | 112.56 | 225.12
148 | 030404031005 | 小电器 | 个 | 4 | 23.87 | 46.87 |  | 4.52 | 2.16 | 77.42 | 309.68
| 4-4-111 | 按钮普通型 | 个 | 4 | 23.87 | 46.87 |  | 4.52 | 2.16 | 77.42 | 309.68
149 | 030412005007 | 荧光灯 | 套 | 6 | 17.27 | 114.67 |  | 3.27 | 1.56 | 136.77 | 820.62
| 4-13-207 | 荧光灯具安装 嵌入式单管 | 10套 | 0.6 | 172.67 | 1146.67 |  | 32.66 | 15.64 | 1367.64 | 820.58
150 | Z030412012004 | 霓虹灯 | m | 40.00 | 20.77 | 117.37 |  | 3.93 | 1.88 | 143.95 | 5758.00
| 4-13-246 | 霓虹灯安装 灯管直径（mm以内）10 | 10m | 4 | 207.70 | 1173.70 |  | 39.29 | 18.81 | 1439.50 | 5758.00
151 | 030412005008 | 荧光灯 | 套 | 12 | 17.27 | 118.24 |  | 3.27 | 1.56 | 140.34 | 1684.08
| 4-13-207 | 荧光灯具安装 嵌入式单管 | 10套 | 1.2 | 172.67 | 1182.42 |  | 32.66 | 15.64 | 1403.39 | 1684.07
152 | 030412005009 | 荧光灯 | 套 | 19 | 17.27 | 248.74 |  | 3.27 | 1.56 | 270.84 | 5145.96
| 4-13-207 | 荧光灯具安装 嵌入式单管 | 10套 | 1.9 | 172.67 | 2487.38 |  | 32.66 | 15.64 | 2708.35 | 5145.87
153 | 030412005010 | 荧光灯 | 套 | 3 | 16.00 | 92.92 |  | 3.03 | 1.45 | 113.40 | 340.20
【表10.2.2-17】
综合单价计算表
单位(专业)工程名称:科技创新与成果转化中心装修设计改造项目-安装 | [5 empty] | 标段: |  |  | 第16页 共38页
清单 序号 | 项目编码 (定额编码) | 清单（定额） 项目名称 | 计量 单位 | 数量 | 综 合 单 价 (元) | [5 empty] | 合计 (元)
[5 empty] | 人工费 | 材料 (设备) 费 | 机械费 | 管理费 | 利润 | 小计
| 4-13-198 | 荧光灯具安装 吊链式单管 | 10套 | 0.3 | 159.96 | 929.24 |  | 30.26 | 14.49 | 1133.95 | 340.19
154 | 030412005011 | 荧光灯 | 套 | 53 | 17.27 | 161.15 |  | 3.27 | 1.56 | 183.25 | 9712.25
| 4-13-207 | 荧光灯具安装 嵌入式单管 | 10套 | 5.3 | 172.67 | 1611.45 |  | 32.66 | 15.64 | 1832.42 | 9711.83
155 | 030412005012 | 荧光灯 | 套 | 41 | 17.27 | 114.67 |  | 3.27 | 1.56 | 136.77 | 5607.57
| 4-13-207 | 荧光灯具安装 嵌入式单管 | 10套 | 4.1 | 172.67 | 1146.67 |  | 32.66 | 15.64 | 1367.64 | 5607.32
156 | 030412005013 | 荧光灯 | 套 | 4 | 17.27 | 191.54 |  | 3.27 | 1.56 | 213.64 | 854.56
| 4-13-207 | 荧光灯具安装 嵌入式单管 | 10套 | 0.4 | 172.67 | 1915.35 |  | 32.66 | 15.64 | 2136.32 | 854.53
157 | 030412004015 | 装饰灯 | 套 | 16 | 8.59 | 69.10 |  | 1.62 | 0.78 | 80.09 | 1281.44
| 4-13-170 | 点光源艺术装饰灯具安装 吸顶式射灯 | 10套 | 1.6 | 85.87 | 690.95 |  | 16.24 | 7.78 | 800.84 | 1281.34
158 | Z030412012005 | 霓虹灯 | m | 14.40 | 20.77 | 117.37 |  | 3.93 | 1.88 | 143.95 | 2072.88
| 4-13-246 | 霓虹灯安装 灯管直径（mm以内）10 | 10m | 1.44 | 207.70 | 1173.70 |  | 39.29 | 18.81 | 1439.50 | 2072.88
159 | 030412004016 | 装饰灯 | 套 | 85 | 20.97 | 41.08 |  | 3.97 | 1.90 | 67.92 | 5773.20
| 4-13-164 | 点光源艺术装饰灯具安装 嵌入式筒灯灯具直径φ150 | 10套 | 8.5 | 209.72 | 410.76 |  | 39.67 | 19.00 | 679.15 | 5772.78
160 | 030412004017 | 装饰灯 | 套 | 17 | 8.59 | 69.10 |  | 1.62 | 0.78 | 80.09 | 1361.53
| 4-13-170 | 点光源艺术装饰灯具安装 吸顶式射灯 | 10套 | 1.7 | 85.87 | 690.95 |  | 16.24 | 7.78 | 800.84 | 1361.43
161 | 030412004018 | 装饰灯 | m | 280.00 | 15.59 | 23.81 |  | 2.95 | 1.41 | 43.76 | 12252.80
| 4-13-137 | 天棚荧光灯带 | 10m | 28 | 155.93 | 238.05 |  | 29.50 | 14.12 | 437.60 | 12252.80
162 | 030404031006 | 小电器 | 个 | 20 | 17.83 | 153.71 |  | 3.37 | 1.62 | 176.53 | 3530.60
| 4-13-249 | 霓虹灯安装 电子变压器功率（W以内）100 | 台 | 20 | 17.83 | 153.71 |  | 3.37 | 1.62 | 176.53 | 3530.60
163 | 030412004019 | 装饰灯 | 套 | 3 | 22.68 | 83.30 |  | 4.29 | 2.05 | 112.32 | 336.96
| 4-13-155 | 诱导装饰灯具安装 吊杆式 | 10套 | 0.3 | 226.77 | 832.98 |  | 42.90 | 20.54 | 1123.19 | 336.96
164 | 030412004020 | 装饰灯 | 套 | 3 | 19.33 | 62.90 |  | 3.66 | 1.75 | 87.64 | 262.92
【表10.2.2-17】
综合单价计算表
单位(专业)工程名称:科技创新与成果转化中心装修设计改造项目-安装 | [5 empty] | 标段: |  |  | 第17页 共38页
清单 序号 | 项目编码 (定额编码) | 清单（定额） 项目名称 | 计量 单位 | 数量 | 综 合 单 价 (元) | [5 empty] | 合计 (元)
[5 empty] | 人工费 | 材料 (设备) 费 | 机械费 | 管理费 | 利润 | 小计
| 4-13-156 | 诱导装饰灯具安装 墙壁式 | 10套 | 0.3 | 193.29 | 629.01 |  | 36.57 | 17.51 | 876.38 | 262.91
165 | 030412004021 | 装饰灯 | 套 | 16 | 19.33 | 62.90 |  | 3.66 | 1.75 | 87.64 | 1402.24
| 4-13-156 | 诱导装饰灯具安装 墙壁式 | 10套 | 1.6 | 193.29 | 629.01 |  | 36.57 | 17.51 | 876.38 | 1402.21
166 | 030412004022 | 装饰灯 | 套 | 23 | 19.33 | 83.46 |  | 3.66 | 1.75 | 108.20 | 2488.60
| 4-13-156 | 诱导装饰灯具安装 墙壁式 | 10套 | 2.3 | 193.29 | 834.64 |  | 36.57 | 17.51 | 1082.01 | 2488.62
167 | 030404034007 | 照明开关 | 个 | 3 | 7.60 | 7.17 |  | 1.44 | 0.69 | 16.90 | 50.70
| 4-13-301 | 跷板暗开关单控 ≤3联 | 10套 | 0.3 | 75.95 | 71.72 |  | 14.37 | 6.88 | 168.92 | 50.68
168 | 030404034008 | 照明开关 | 个 | 5 | 7.60 | 9.61 |  | 1.44 | 0.69 | 19.34 | 96.70
| 4-13-301 | 跷板暗开关单控 ≤3联 | 10套 | 0.5 | 75.95 | 96.10 |  | 14.37 | 6.88 | 193.30 | 96.65
169 | 030404034009 | 照明开关 | 个 | 4 | 7.60 | 12.68 |  | 1.44 | 0.69 | 22.41 | 89.64
| 4-13-301 | 跷板暗开关单控 ≤3联 | 10套 | 0.4 | 75.95 | 126.80 |  | 14.37 | 6.88 | 224.00 | 89.60
170 | 030404034010 | 照明开关 | 个 | 16 | 7.75 | 14.17 |  | 1.47 | 0.70 | 24.09 | 385.44
| 4-13-303 | 跷板暗开关双控 ≤3联 | 10套 | 1.6 | 77.50 | 141.69 |  | 14.66 | 7.02 | 240.87 | 385.39
171 | 030404034011 | 照明开关 | 个 | 5 | 7.75 | 15.56 |  | 1.47 | 0.70 | 25.48 | 127.40
| 4-13-302 | 跷板暗开关单控 ≤6联 | 10套 | 0.5 | 77.50 | 155.57 |  | 14.66 | 7.02 | 254.75 | 127.38
172 | 030404034012 | 照明开关 | 个 | 2 | 7.91 | 18.24 |  | 1.50 | 0.72 | 28.37 | 56.74
| 4-13-304 | 跷板暗开关双控 ≤6联 | 10套 | 0.2 | 79.05 | 182.35 |  | 14.95 | 7.16 | 283.51 | 56.70
173 | 030404035012 | 插座 | 个 | 14 | 11.65 | 139.58 |  | 2.20 | 1.06 | 154.49 | 2162.86
| 4-13-325*A1.3换 | 单相带接地暗插座电流（A）≤16`埋地插座 | 10套 | 1.4 | 116.47 | 1395.78 |  | 22.03 | 10.55 | 1544.83 | 2162.76
174 | 030404035013 | 插座 | 个 | 61 | 8.96 | 9.33 |  | 1.70 | 0.81 | 20.80 | 1268.80
| 4-13-325 | 单相带接地暗插座电流（A）≤16 | 10套 | 6.1 | 89.59 | 93.34 |  | 16.95 | 8.12 | 208.00 | 1268.80
175 | 030404035014 | 插座 | 个 | 104 | 8.96 | 9.33 |  | 1.70 | 0.81 | 20.80 | 2163.20
| 4-13-325 | 单相带接地暗插座电流（A）≤16 | 10套 | 10.4 | 89.59 | 93.34 |  | 16.95 | 8.12 | 208.00 | 2163.20
176 | 030404035015 | 插座 | 个 | 3 | 8.96 | 20.11 |  | 1.70 | 0.81 | 31.58 | 94.74
【表10.2.2-17】
综合单价计算表
单位(专业)工程名称:科技创新与成果转化中心装修设计改造项目-安装 | [5 empty] | 标段: |  |  | 第18页 共38页
清单 序号 | 项目编码 (定额编码) | 清单（定额） 项目名称 | 计量 单位 | 数量 | 综 合 单 价 (元) | [5 empty] | 合计 (元)
[5 empty] | 人工费 | 材料 (设备) 费 | 机械费 | 管理费 | 利润 | 小计
| 4-13-325 | 单相带接地暗插座电流（A）≤16 | 10套 | 0.3 | 89.59 | 201.05 |  | 16.95 | 8.12 | 315.71 | 94.71
177 | 030404035016 | 插座 | 个 | 2 | 8.96 | 20.11 |  | 1.70 | 0.81 | 31.58 | 63.16
| 4-13-325 | 单相带接地暗插座电流（A）≤16 | 10套 | 0.2 | 89.59 | 201.05 |  | 16.95 | 8.12 | 315.71 | 63.14
178 | 030404035017 | 插座 | 个 | 6 | 8.96 | 20.11 |  | 1.70 | 0.81 | 31.58 | 189.48
| 4-13-325 | 单相带接地暗插座电流（A）≤16 | 10套 | 0.6 | 89.59 | 201.05 |  | 16.95 | 8.12 | 315.71 | 189.43
179 | 030404035018 | 插座 | 个 | 8 | 8.96 | 11.35 |  | 1.70 | 0.81 | 22.82 | 182.56
| 4-13-325 | 单相带接地暗插座电流（A）≤16 | 10套 | 0.8 | 89.59 | 113.54 |  | 16.95 | 8.12 | 228.20 | 182.56
180 | 030404035019 | 插座 | 个 | 12 | 8.96 | 11.35 |  | 1.70 | 0.81 | 22.82 | 273.84
| 4-13-325 | 单相带接地暗插座电流（A）≤16 | 10套 | 1.2 | 89.59 | 113.54 |  | 16.95 | 8.12 | 228.20 | 273.84
181 | 030411006007 | 接线盒 | 个 | 39 | 3.36 | 4.24 |  | 0.64 | 0.31 | 8.55 | 333.45
| 4-11-211 | 开关盒、插座盒安装 | 10个 | 3.9 | 33.64 | 42.36 |  | 6.36 | 3.05 | 85.41 | 333.10
182 | 030411006008 | 接线盒 | 个 | 210 | 3.36 | 4.24 |  | 0.64 | 0.31 | 8.55 | 1795.50
| 4-11-211 | 开关盒、插座盒安装 | 10个 | 21 | 33.64 | 42.36 |  | 6.36 | 3.05 | 85.41 | 1793.61
183 | 030411006009 | 接线盒 | 个 | 332 | 3.19 | 4.72 |  | 0.60 | 0.29 | 8.80 | 2921.60
| 4-11-212 | 暗装接线盒 | 10个 | 33.2 | 31.93 | 47.15 |  | 6.04 | 2.89 | 88.01 | 2921.93
|  | 给排水 | [8 empty] | 55344.39
|  | 一层给排水 | [8 empty] | 19202.98
184 | 031004006001 | 大便器 | 组 | 12 | 39.22 | 340.63 |  | 7.42 | 3.55 | 390.82 | 4689.84
| 10-3-31 | 蹲式大便器安装 手动开关 | 10套 | 1.2 | 392.15 | 3406.28 |  | 74.18 | 35.52 | 3908.13 | 4689.76
185 | 031004006002 | 大便器 | 组 | 2 | 46.22 | 538.40 |  | 8.74 | 4.19 | 597.55 | 1195.10
| 10-3-35 | 坐式大便器安装 连体水箱 | 10套 | 0.2 | 462.21 | 5383.98 |  | 87.44 | 41.87 | 5975.50 | 1195.10
186 | 031004007001 | 小便器 | 组 | 6 | 22.88 | 471.46 |  | 4.33 | 2.07 | 500.74 | 3004.44
| 10-3-37 | 壁挂式小便器安装 手动开关 | 10套 | 0.6 | 228.78 | 4714.60 |  | 43.28 | 20.72 | 5007.38 | 3004.43
187 | 031004003001 | 洗脸盆 | 组 | 4 | 39.80 | 258.61 |  | 7.53 | 3.61 | 309.55 | 1238.20
【表10.2.2-17】
综合单价计算表
单位(专业)工程名称:科技创新与成果转化中心装修设计改造项目-安装 | [5 empty] | 标段: |  |  | 第19页 共38页
清单 序号 | 项目编码 (定额编码) | 清单（定额） 项目名称 | 计量 单位 | 数量 | 综 合 单 价 (元) | [5 empty] | 合计 (元)
[5 empty] | 人工费 | 材料 (设备) 费 | 机械费 | 管理费 | 利润 | 小计
| 10-3-17 | 洗脸盆 台下式冷热水 | 10组 | 0.4 | 398.04 | 2586.10 |  | 75.30 | 36.05 | 3095.49 | 1238.20
188 | 031004008001 | 其他成品卫生器具 | 组 | 1 | 26.44 | 395.25 |  | 5.00 | 2.40 | 429.09 | 429.09
| 10-3-41 | 拖布池安装 | 10套 | 0.1 | 264.43 | 3952.48 |  | 50.02 | 23.95 | 4290.88 | 429.09
189 | 031004014001 | 给、排水附(配)件 | 个 | 4 | 10.90 | 10.98 |  | 2.06 | 0.99 | 24.93 | 99.72
| 10-3-79 | 地漏安装 公称直径（mm以内）50 | 10个 | 0.4 | 108.97 | 109.81 |  | 20.61 | 9.87 | 249.26 | 99.70
190 | 031004014002 | 给、排水附(配)件 | 个 | 2 | 6.60 | 15.61 |  | 1.25 | 0.60 | 24.06 | 48.12
| 10-3-85 | 地面扫除口安装 公称直径（mm以内）100 | 10个 | 0.2 | 66.03 | 156.14 |  | 12.49 | 5.98 | 240.64 | 48.13
191 | 031001006001 | 塑料管 | m | 37.75 | 9.46 | 7.69 |  | 1.79 | 0.86 | 19.80 | 747.45
| 10-1-276 | 室内塑料排水管（粘接） 公称直径 （mm以内）50 | 10m | 3.775 | 94.55 | 76.94 |  | 17.89 | 8.56 | 197.94 | 747.22
192 | 031001006002 | 塑料管 | m | 21.14 | 11.53 | 13.58 |  | 2.18 | 1.05 | 28.34 | 599.11
| 10-1-277 | 室内塑料排水管（粘接） 公称直径 （mm以内）75 | 10m | 2.114 | 115.32 | 135.77 |  | 21.82 | 10.45 | 283.36 | 599.02
193 | 031001006003 | 塑料管 | m | 39.59 | 13.98 | 24.48 |  | 2.65 | 1.27 | 42.38 | 1677.82
| 10-1-278 | 室内塑料排水管（粘接） 公称直径 （mm以内）100 | 10m | 3.959 | 139.81 | 244.81 |  | 26.45 | 12.66 | 423.73 | 1677.55
194 | 031001006004 | 塑料管 | m | 27.91 | 21.17 | 43.12 |  | 4.01 | 1.92 | 70.22 | 1959.84
| 10-1-279 | 室内塑料排水管（粘接） 公称直径 （mm以内）150 | 10m | 2.791 | 211.73 | 431.15 |  | 40.05 | 19.18 | 702.11 | 1959.59
195 | 031001006005 | 塑料管 | m | 16.56 | 7.15 | 5.23 | 0.11 | 1.38 | 0.66 | 14.53 | 240.62
| 10-1-229 | 室内塑料给水管（热熔连接） 公称直径 （mm以内）15 | 10m | 1.656 | 71.46 | 52.34 | 1.09 | 13.75 | 6.58 | 145.22 | 240.48
196 | 031001006006 | 塑料管 | m | 12.09 | 8.03 | 6.18 | 0.11 | 1.54 | 0.74 | 16.60 | 200.69
| 10-1-230 | 室内塑料给水管（热熔连接） 公称直径 （mm以内）20 | 10m | 1.209 | 80.29 | 61.82 | 1.09 | 15.42 | 7.38 | 166.00 | 200.69
197 | 031001006007 | 塑料管 | m | 2.59 | 8.93 | 9.34 | 0.11 | 1.71 | 0.82 | 20.91 | 54.16
【表10.2.2-17】
综合单价计算表
单位(专业)工程名称:科技创新与成果转化中心装修设计改造项目-安装 | [5 empty] | 标段: |  |  | 第20页 共38页
清单 序号 | 项目编码 (定额编码) | 清单（定额） 项目名称 | 计量 单位 | 数量 | 综 合 单 价 (元) | [5 empty] | 合计 (元)
[5 empty] | 人工费 | 材料 (设备) 费 | 机械费 | 管理费 | 利润 | 小计
| 10-1-231 | 室内塑料给水管（热熔连接） 公称直径 （mm以内）25 | 10m | 0.259 | 89.28 | 93.43 | 1.09 | 17.12 | 8.20 | 209.12 | 54.16
198 | 031001006008 | 塑料管 | m | 9.93 | 10.71 | 13.00 | 0.11 | 2.05 | 0.98 | 26.85 | 266.62
| 10-1-232 | 室内塑料给水管（热熔连接） 公称直径 （mm以内）32 | 10m | 0.993 | 107.11 | 130.02 | 1.11 | 20.50 | 9.82 | 268.56 | 266.68
199 | 031001006009 | 塑料管 | m | 29.47 | 13.47 | 32.19 | 0.18 | 2.59 | 1.24 | 49.67 | 1463.77
| 10-1-234 | 室内塑料给水管（热熔连接） 公称直径 （mm以内）50 | 10m | 2.947 | 134.70 | 321.87 | 1.82 | 25.88 | 12.39 | 496.66 | 1463.66
200 | 031003005001 | 塑料阀门 | 个 | 1 | 38.13 | 151.02 | 17.75 | 10.99 | 5.26 | 223.15 | 223.15
| 10-2-85 | 塑料阀门（热熔连接） 公称直径（mm以内）50 | 个 | 1 | 38.13 | 151.02 | 17.75 | 10.99 | 5.26 | 223.15 | 223.15
201 | 03B001 | 卫生间暗管凿工 | 间 | 2 | 232.50 |  |  | 43.98 | 21.06 | 297.54 | 595.08
| 补说明2 | 卫生间（内周长在12m以上）暗敷管道，每间补贴 1.5 工日 | 间 | 2 | 232.50 |  |  | 43.98 | 21.06 | 297.54 | 595.08
202 | 040101002002 | 挖沟槽土方 | m3 | 9.00 | 29.10 |  |  | 5.53 | 2.65 | 37.28 | 335.52
| D1-17 | 人工挖沟槽、基坑土方 三类土深度在(m以内)2 | 100m3 | 0.09 | 2910.34 |  |  | 552.56 | 264.58 | 3727.48 | 335.47
203 | 040103001001 | 回填方 | m3 | 9.00 | 9.47 |  | 2.12 | 2.28 | 1.09 | 14.96 | 134.64
| D1-116 | 机械 填土夯实槽、坑 | 100m3 | 0.09 | 947.23 |  | 212.03 | 228.42 | 109.37 | 1497.05 | 134.73
|  | 三层给排水 | [8 empty] | 5406.44
204 | 031004006003 | 大便器 | 组 | 1 | 46.22 | 538.40 |  | 8.74 | 4.19 | 597.55 | 597.55
| 10-3-35 | 坐式大便器安装 连体水箱 | 10套 | 0.1 | 462.21 | 5383.98 |  | 87.44 | 41.87 | 5975.50 | 597.55
205 | 031004003002 | 洗脸盆 | 组 | 1 | 39.80 | 258.61 |  | 7.53 | 3.61 | 309.55 | 309.55
| 10-3-17 | 洗脸盆 台下式冷热水 | 10组 | 0.1 | 398.04 | 2586.10 |  | 75.30 | 36.05 | 3095.49 | 309.55
206 | 031004008002 | 其他成品卫生器具 | 组 | 1 | 26.44 | 395.25 |  | 5.00 | 2.40 | 429.09 | 429.09
| 10-3-41 | 拖布池安装 | 10套 | 0.1 | 264.43 | 3952.48 |  | 50.02 | 23.95 | 4290.88 | 429.09
207 | 031004010001 | 淋浴器 | 套 | 1 | 16.07 | 448.53 |  | 3.04 | 1.46 | 469.10 | 469.10
【表10.2.2-17】
综合单价计算表
单位(专业)工程名称:科技创新与成果转化中心装修设计改造项目-安装 | [5 empty] | 标段: |  |  | 第21页 共38页
清单 序号 | 项目编码 (定额编码) | 清单（定额） 项目名称 | 计量 单位 | 数量 | 综 合 单 价 (元) | [5 empty] | 合计 (元)
[5 empty] | 人工费 | 材料 (设备) 费 | 机械费 | 管理费 | 利润 | 小计
| 10-3-49 | 成套淋浴器 手动开关冷热水 | 10套 | 0.1 | 160.74 | 4485.33 |  | 30.41 | 14.56 | 4691.04 | 469.10
208 | 031004014003 | 给、排水附(配)件 | 个 | 2 | 10.90 | 10.98 |  | 2.06 | 0.99 | 24.93 | 49.86
| 10-3-79 | 地漏安装 公称直径（mm以内）50 | 10个 | 0.2 | 108.97 | 109.81 |  | 20.61 | 9.87 | 249.26 | 49.85
209 | 031001006010 | 塑料管 | m | 4.94 | 9.46 | 7.69 |  | 1.79 | 0.86 | 19.80 | 97.81
| 10-1-276 | 室内塑料排水管（粘接） 公称直径 （mm以内）50 | 10m | 0.494 | 94.55 | 76.94 |  | 17.89 | 8.56 | 197.94 | 97.78
210 | 031001006011 | 塑料管 | m | 0.78 | 11.53 | 13.58 |  | 2.18 | 1.05 | 28.34 | 22.11
| 10-1-277 | 室内塑料排水管（粘接） 公称直径 （mm以内）75 | 10m | 0.078 | 115.32 | 135.77 |  | 21.82 | 10.45 | 283.36 | 22.10
211 | 031001006012 | 塑料管 | m | 10.84 | 13.98 | 24.48 |  | 2.65 | 1.27 | 42.38 | 459.40
| 10-1-278 | 室内塑料排水管（粘接） 公称直径 （mm以内）100 | 10m | 1.084 | 139.81 | 244.81 |  | 26.45 | 12.66 | 423.73 | 459.32
212 | 031001006013 | 塑料管 | m | 16.53 | 7.15 | 5.23 | 0.11 | 1.38 | 0.66 | 14.53 | 240.18
| 10-1-229 | 室内塑料给水管（热熔连接） 公称直径 （mm以内）15 | 10m | 1.653 | 71.46 | 52.34 | 1.09 | 13.75 | 6.58 | 145.22 | 240.05
213 | 031001006014 | 塑料管 | m | 1.43 | 8.03 | 6.18 | 0.11 | 1.54 | 0.74 | 16.60 | 23.74
| 10-1-230 | 室内塑料给水管（热熔连接） 公称直径 （mm以内）20 | 10m | 0.143 | 80.29 | 61.82 | 1.09 | 15.42 | 7.38 | 166.00 | 23.74
214 | 031001006015 | 塑料管 | m | 1.10 | 8.93 | 9.34 | 0.11 | 1.71 | 0.82 | 20.91 | 23.00
| 10-1-231 | 室内塑料给水管（热熔连接） 公称直径 （mm以内）25 | 10m | 0.11 | 89.28 | 93.43 | 1.09 | 17.12 | 8.20 | 209.12 | 23.00
215 | 031001006016 | 塑料管 | m | 13.11 | 10.71 | 13.00 | 0.11 | 2.05 | 0.98 | 26.85 | 352.00
| 10-1-232 | 室内塑料给水管（热熔连接） 公称直径 （mm以内）32 | 10m | 1.311 | 107.11 | 130.02 | 1.11 | 20.50 | 9.82 | 268.56 | 352.08
216 | 031001006017 | 塑料管 | m | 13.03 | 7.15 | 6.62 | 0.11 | 1.38 | 0.66 | 15.92 | 207.44
| 10-1-229 | 室内塑料热水管PP-R DN15 | 10m | 1.303 | 71.46 | 66.16 | 1.09 | 13.75 | 6.58 | 159.04 | 207.23
【表10.2.2-17】
综合单价计算表
单位(专业)工程名称:科技创新与成果转化中心装修设计改造项目-安装 | [5 empty] | 标段: |  |  | 第22页 共38页
清单 序号 | 项目编码 (定额编码) | 清单（定额） 项目名称 | 计量 单位 | 数量 | 综 合 单 价 (元) | [5 empty] | 合计 (元)
[5 empty] | 人工费 | 材料 (设备) 费 | 机械费 | 管理费 | 利润 | 小计
217 | 031001006018 | 塑料管 | m | 2.68 | 8.03 | 9.38 | 0.11 | 1.54 | 0.74 | 19.80 | 53.06
| 10-1-230 | 室内塑料热水管PP-R DN20 | 10m | 0.268 | 80.29 | 93.83 | 1.09 | 15.42 | 7.38 | 198.01 | 53.07
218 | 031003005002 | 塑料阀门 | 个 | 1 | 15.04 | 33.52 | 1.07 | 3.07 | 1.47 | 54.17 | 54.17
| 10-2-81 | 塑料阀门（热熔连接） 公称直径（mm以内）20 | 个 | 1 | 15.04 | 33.52 | 1.07 | 3.07 | 1.47 | 54.17 | 54.17
219 | 031003005003 | 塑料阀门 | 个 | 1 | 24.49 | 76.02 | 1.07 | 4.86 | 2.33 | 108.77 | 108.77
| 10-2-83 | 塑料阀门（热熔连接） 公称直径（mm以内）32 | 个 | 1 | 24.49 | 76.02 | 1.07 | 4.86 | 2.33 | 108.77 | 108.77
220 | 031003001001 | 螺纹阀门 | 个 | 1 | 7.75 | 42.30 | 0.16 | 1.50 | 0.72 | 52.43 | 52.43
| 10-2-2 | 螺纹阀门安装 公称直径（mm以内）20 | 个 | 1 | 7.75 | 42.30 | 0.16 | 1.50 | 0.72 | 52.43 | 52.43
221 | 03B002 | 卫生间暗管凿工 | 间 | 1 | 232.50 |  |  | 43.98 | 21.06 | 297.54 | 297.54
| 补说明2 | 卫生间（内周长在12m以上）暗敷管道，每间补贴 1.5 工日 | 间 | 1 | 232.50 |  |  | 43.98 | 21.06 | 297.54 | 297.54
222 | 030413003002 | 打洞（孔） | 个 | 2 | 27.28 | 7.06 |  | 5.16 | 2.47 | 41.97 | 83.94
| 13-1-136 | 混凝土楼板钻孔 直径 （mm以内）200 | 个 | 2 | 27.28 | 7.06 |  | 5.16 | 2.47 | 41.97 | 83.94
223 | 030413003003 | 打洞（孔） | 个 | 2 | 22.48 | 4.78 |  | 4.25 | 2.04 | 33.55 | 67.10
| 13-1-135 | 混凝土楼板钻孔 直径 （mm以内）132 | 个 | 2 | 22.48 | 4.78 |  | 4.25 | 2.04 | 33.55 | 67.10
224 | 030413003004 | 打洞（孔） | 个 | 3 | 19.53 | 4.77 |  | 3.69 | 1.77 | 29.76 | 89.28
| 13-1-134 | 混凝土楼板钻孔 直径 （mm以内）108 | 个 | 3 | 19.53 | 4.77 |  | 3.69 | 1.77 | 29.76 | 89.28
225 | 031002003001 | 套管 | 个 | 2 | 38.18 | 34.90 | 10.30 | 9.42 | 4.51 | 97.31 | 194.62
| 13-1-78*A0.3B0.3C0.3换 | 刚性防水套管制作 公称直径 (mm以内)100`若“刚性防水套管”穿楼板且由施工单位自制 | 个 | 2 | 22.46 | 30.82 | 10.30 | 6.45 | 3.09 | 73.12 | 146.24
【表10.2.2-17】
综合单价计算表
单位(专业)工程名称:科技创新与成果转化中心装修设计改造项目-安装 | [5 empty] | 标段: |  |  | 第23页 共38页
清单 序号 | 项目编码 (定额编码) | 清单（定额） 项目名称 | 计量 单位 | 数量 | 综 合 单 价 (元) | [5 empty] | 合计 (元)
[5 empty] | 人工费 | 材料 (设备) 费 | 机械费 | 管理费 | 利润 | 小计
| 13-1-96*J0.3换 | 刚性防水套管安装 公称直径 (mm以内)100`如设计要求穿楼板的管道要安装刚性防水套管 | 个 | 2 | 15.72 | 4.08 |  | 2.97 | 1.42 | 24.19 | 48.38
226 | 031002003002 | 套管 | 个 | 5 | 29.02 | 23.36 | 5.58 | 6.68 | 3.20 | 67.84 | 339.20
| 13-1-76*A0.3B0.3C0.3换 | 刚性防水套管制作 公称直径 (mm以内)50`若“刚性防水套管”穿楼板且由施工单位自制 | 个 | 5 | 14.28 | 20.31 | 5.58 | 3.89 | 1.86 | 45.92 | 229.60
| 13-1-95*J0.3换 | 刚性防水套管安装 公称直径 (mm以内)50`如设计要求穿楼板的管道要安装刚性防水套管 | 个 | 5 | 14.74 | 3.05 |  | 2.79 | 1.34 | 21.92 | 109.60
227 | 031002001003 | 管道支吊架 | Kg | 50.00 | 7.33 | 5.12 | 0.92 | 1.58 | 0.76 | 15.71 | 785.50
| 13-1-31 | 一般管架制作 | 100kg | 0.5 | 475.85 | 457.43 | 64.75 | 103.91 | 49.75 | 1151.69 | 575.85
| 13-1-32 | 一般管架安装 | 100kg | 0.5 | 257.30 | 54.18 | 27.45 | 54.53 | 26.11 | 419.57 | 209.79
|  | 五层给排水 | [8 empty] | 30734.97
228 | 031004006004 | 大便器 | 组 | 12 | 39.22 | 340.63 |  | 7.42 | 3.55 | 390.82 | 4689.84
| 10-3-31 | 蹲式大便器安装 手动开关 | 10套 | 1.2 | 392.15 | 3406.28 |  | 74.18 | 35.52 | 3908.13 | 4689.76
229 | 031004006005 | 大便器 | 组 | 2 | 46.22 | 538.40 |  | 8.74 | 4.19 | 597.55 | 1195.10
| 10-3-35 | 坐式大便器安装 连体水箱 | 10套 | 0.2 | 462.21 | 5383.98 |  | 87.44 | 41.87 | 5975.50 | 1195.10
230 | 031004007002 | 小便器 | 组 | 6 | 22.88 | 471.46 |  | 4.33 | 2.07 | 500.74 | 3004.44
| 10-3-37 | 壁挂式小便器安装 手动开关 | 10套 | 0.6 | 228.78 | 4714.60 |  | 43.28 | 20.72 | 5007.38 | 3004.43
231 | 031004003003 | 洗脸盆 | 组 | 4 | 39.80 | 258.61 |  | 7.53 | 3.61 | 309.55 | 1238.20
| 10-3-17 | 洗脸盆 台下式冷热水 | 10组 | 0.4 | 398.04 | 2586.10 |  | 75.30 | 36.05 | 3095.49 | 1238.20
232 | 031004008003 | 其他成品卫生器具 | 组 | 1 | 26.44 | 395.25 |  | 5.00 | 2.40 | 429.09 | 429.09
| 10-3-41 | 拖布池安装 | 10套 | 0.1 | 264.43 | 3952.48 |  | 50.02 | 23.95 | 4290.88 | 429.09
233 | 031004014004 | 给、排水附(配)件 | 个 | 4 | 10.90 | 10.98 |  | 2.06 | 0.99 | 24.93 | 99.72
| 10-3-79 | 地漏安装 公称直径（mm以内）50 | 10个 | 0.4 | 108.97 | 109.81 |  | 20.61 | 9.87 | 249.26 | 99.70
【表10.2.2-17】
综合单价计算表
单位(专业)工程名称:科技创新与成果转化中心装修设计改造项目-安装 | [5 empty] | 标段: |  |  | 第24页 共38页
清单 序号 | 项目编码 (定额编码) | 清单（定额） 项目名称 | 计量 单位 | 数量 | 综 合 单 价 (元) | [5 empty] | 合计 (元)
[5 empty] | 人工费 | 材料 (设备) 费 | 机械费 | 管理费 | 利润 | 小计
234 | 031004014005 | 给、排水附(配)件 | 个 | 2 | 6.60 | 15.61 |  | 1.25 | 0.60 | 24.06 | 48.12
| 10-3-85 | 地面扫除口安装 公称直径（mm以内）100 | 10个 | 0.2 | 66.03 | 156.14 |  | 12.49 | 5.98 | 240.64 | 48.13
235 | 031001006019 | 塑料管 | m | 32.95 | 9.46 | 7.69 |  | 1.79 | 0.86 | 19.80 | 652.41
| 10-1-276 | 室内塑料排水管（粘接） 公称直径 （mm以内）50 | 10m | 3.295 | 94.55 | 76.94 |  | 17.89 | 8.56 | 197.94 | 652.21
236 | 031001006020 | 塑料管 | m | 11.91 | 11.53 | 13.58 |  | 2.18 | 1.05 | 28.34 | 337.53
| 10-1-277 | 室内塑料排水管（粘接） 公称直径 （mm以内）75 | 10m | 1.191 | 115.32 | 135.77 |  | 21.82 | 10.45 | 283.36 | 337.48
237 | 031001006021 | 塑料管 | m | 139.63 | 13.98 | 24.48 |  | 2.65 | 1.27 | 42.38 | 5917.52
| 10-1-278 | 室内塑料排水管（粘接） 公称直径 （mm以内）100 | 10m | 13.963 | 139.81 | 244.81 |  | 26.45 | 12.66 | 423.73 | 5916.54
238 | 031001006022 | 塑料管 | m | 14.96 | 7.15 | 5.23 | 0.11 | 1.38 | 0.66 | 14.53 | 217.37
| 10-1-229 | 室内塑料给水管（热熔连接） 公称直径 （mm以内）15 | 10m | 1.496 | 71.46 | 52.34 | 1.09 | 13.75 | 6.58 | 145.22 | 217.25
239 | 031001006023 | 塑料管 | m | 32.27 | 8.03 | 6.18 | 0.11 | 1.54 | 0.74 | 16.60 | 535.68
| 10-1-230 | 室内塑料给水管（热熔连接） 公称直径 （mm以内）20 | 10m | 3.227 | 80.29 | 61.82 | 1.09 | 15.42 | 7.38 | 166.00 | 535.68
240 | 031001006024 | 塑料管 | m | 2.59 | 8.93 | 9.34 | 0.11 | 1.71 | 0.82 | 20.91 | 54.16
| 10-1-231 | 室内塑料给水管（热熔连接） 公称直径 （mm以内）25 | 10m | 0.259 | 89.28 | 93.43 | 1.09 | 17.12 | 8.20 | 209.12 | 54.16
241 | 031001006025 | 塑料管 | m | 5.73 | 10.71 | 13.00 | 0.11 | 2.05 | 0.98 | 26.85 | 153.85
| 10-1-232 | 室内塑料给水管（热熔连接） 公称直径 （mm以内）32 | 10m | 0.573 | 107.11 | 130.02 | 1.11 | 20.50 | 9.82 | 268.56 | 153.88
242 | 031001006026 | 塑料管 | m | 10.34 | 13.11 | 20.02 | 0.11 | 2.50 | 1.20 | 36.94 | 381.96
| 10-1-233 | 室内塑料给水管（热熔连接） 公称直径 （mm以内）40 | 10m | 1.034 | 131.13 | 200.17 | 1.11 | 25.04 | 11.99 | 369.44 | 382.00
243 | 031001006027 | 塑料管 | m | 75.94 | 13.47 | 32.19 | 0.18 | 2.59 | 1.24 | 49.67 | 3771.94
【表10.2.2-17】
综合单价计算表
单位(专业)工程名称:科技创新与成果转化中心装修设计改造项目-安装 | [5 empty] | 标段: |  |  | 第25页 共38页
清单 序号 | 项目编码 (定额编码) | 清单（定额） 项目名称 | 计量 单位 | 数量 | 综 合 单 价 (元) | [5 empty] | 合计 (元)
[5 empty] | 人工费 | 材料 (设备) 费 | 机械费 | 管理费 | 利润 | 小计
| 10-1-234 | 室内塑料给水管（热熔连接） 公称直径 （mm以内）50 | 10m | 7.594 | 134.70 | 321.87 | 1.82 | 25.88 | 12.39 | 496.66 | 3771.64
244 | 031003005004 | 塑料阀门 | 个 | 5 | 38.13 | 151.02 | 17.75 | 10.99 | 5.26 | 223.15 | 1115.75
| 10-2-85 | 塑料阀门（热熔连接） 公称直径（mm以内）50 | 个 | 5 | 38.13 | 151.02 | 17.75 | 10.99 | 5.26 | 223.15 | 1115.75
245 | 030413003005 | 打洞（孔） | 个 | 5 | 10.91 | 2.82 |  | 2.06 | 0.99 | 16.78 | 83.90
| 13-1-136*J0.4换 | 混凝土楼板钻孔 直径 （mm以内）200`砖墙及砌体墙钻孔 | 个 | 5 | 10.91 | 2.82 |  | 2.06 | 0.99 | 16.78 | 83.90
246 | 030413003006 | 打洞（孔） | 个 | 16 | 27.28 | 7.06 |  | 5.16 | 2.47 | 41.97 | 671.52
| 13-1-136 | 混凝土楼板钻孔 直径 （mm以内）200 | 个 | 16 | 27.28 | 7.06 |  | 5.16 | 2.47 | 41.97 | 671.52
247 | 030413003007 | 打洞（孔） | 个 | 4 | 22.48 | 4.78 |  | 4.25 | 2.04 | 33.55 | 134.20
| 13-1-135 | 混凝土楼板钻孔 直径 （mm以内）132 | 个 | 4 | 22.48 | 4.78 |  | 4.25 | 2.04 | 33.55 | 134.20
248 | 031002003003 | 套管 | 个 | 16 | 38.18 | 34.90 | 10.30 | 9.42 | 4.51 | 97.31 | 1556.96
| 13-1-78*A0.3B0.3C0.3换 | 刚性防水套管制作 公称直径 (mm以内)100`若“刚性防水套管”穿楼板且由施工单位自制 | 个 | 16 | 22.46 | 30.82 | 10.30 | 6.45 | 3.09 | 73.12 | 1169.92
| 13-1-96*J0.3换 | 刚性防水套管安装 公称直径 (mm以内)100`如设计要求穿楼板的管道要安装刚性防水套管 | 个 | 16 | 15.72 | 4.08 |  | 2.97 | 1.42 | 24.19 | 387.04
249 | 030413003008 | 打洞（孔） | 个 | 11 | 19.53 | 4.77 |  | 3.69 | 1.77 | 29.76 | 327.36
| 13-1-134 | 混凝土楼板钻孔 直径 （mm以内）108 | 个 | 11 | 19.53 | 4.77 |  | 3.69 | 1.77 | 29.76 | 327.36
250 | 031002003004 | 套管 | 个 | 15 | 29.02 | 23.36 | 5.58 | 6.68 | 3.20 | 67.84 | 1017.60
| 13-1-76*A0.3B0.3C0.3换 | 刚性防水套管制作 公称直径 (mm以内)50`若“刚性防水套管”穿楼板且由施工单位自制 | 个 | 15 | 14.28 | 20.31 | 5.58 | 3.89 | 1.86 | 45.92 | 688.80
【表10.2.2-17】
综合单价计算表
单位(专业)工程名称:科技创新与成果转化中心装修设计改造项目-安装 | [5 empty] | 标段: |  |  | 第26页 共38页
清单 序号 | 项目编码 (定额编码) | 清单（定额） 项目名称 | 计量 单位 | 数量 | 综 合 单 价 (元) | [5 empty] | 合计 (元)
[5 empty] | 人工费 | 材料 (设备) 费 | 机械费 | 管理费 | 利润 | 小计
| 13-1-95*J0.3换 | 刚性防水套管安装 公称直径 (mm以内)50`如设计要求穿楼板的管道要安装刚性防水套管 | 个 | 15 | 14.74 | 3.05 |  | 2.79 | 1.34 | 21.92 | 328.80
251 | 031002003005 | 套管 | 个 | 5 | 127.26 | 66.49 | 34.32 | 31.41 | 15.05 | 274.53 | 1372.65
| 13-1-78 | 刚性防水套管制作 公称直径 (mm以内)100 | 个 | 5 | 74.87 | 52.90 | 34.32 | 21.50 | 10.30 | 193.89 | 969.45
| 13-1-96 | 刚性防水套管安装 公称直径 (mm以内)100 | 个 | 5 | 52.39 | 13.59 |  | 9.91 | 4.75 | 80.64 | 403.20
252 | 031002001004 | 管道支吊架 | Kg | 110.00 | 7.33 | 5.12 | 0.92 | 1.58 | 0.76 | 15.71 | 1728.10
| 13-1-31 | 一般管架制作 | 100kg | 1.1 | 475.85 | 457.43 | 64.75 | 103.91 | 49.75 | 1151.69 | 1266.86
| 13-1-32 | 一般管架安装 | 100kg | 1.1 | 257.30 | 54.18 | 27.45 | 54.53 | 26.11 | 419.57 | 461.53
|  | 消防 | [8 empty] | 18031.19
|  | 一层消防 | [8 empty] | 2660.87
253 | 030901013001 | 灭火器 | 组 | 3 | 36.43 | 197.82 |  | 6.89 | 3.30 | 244.44 | 733.32
| 9-1-91 | 室内灭火器安装箱体暗装 | 套 | 3 | 36.43 | 197.82 |  | 6.89 | 3.30 | 244.44 | 733.32
254 | 030901010001 | 室内消火栓 | 套 | 1 | 143.73 | 918.28 | 2.48 | 27.76 | 13.29 | 1105.54 | 1105.54
| 9-1-79*J1.1换 | 室内消火栓（暗装）（带自救卷盘）公称直径（mm以内）单栓65`组合式消防柜安装 | 套 | 1 | 143.73 | 918.28 | 2.48 | 27.76 | 13.29 | 1105.54 | 1105.54
255 | 030901002001 | 消火栓钢管 | m | 6.65 | 27.68 | 70.02 | 0.30 | 5.30 | 2.54 | 105.84 | 703.84
| 9-1-16 | 钢管（沟槽连接） 公称直径（mm以内）65 | 10m | 0.665 | 276.83 | 300.31 | 3.02 | 53.02 | 25.39 | 658.57 | 437.95
| 材料 | 沟槽配件 弯头DN65 | 个 | 4 |  | 17.97 |  |  |  | 17.97 | 71.88
| 材料 | 沟槽配件 刚性接头DN65 | 个 | 9 |  | 12.89 |  |  |  | 12.89 | 116.01
| 材料 | 沟槽配件 沟槽三通DN100*65 | 个 | 1 |  | 43.02 |  |  |  | 43.02 | 43.02
| 材料 | 沟槽配件 刚性接头DN100 | 个 | 2 |  | 17.52 |  |  |  | 17.52 | 35.04
256 | 031201001001 | 管道刷油 | m2 | 1.59 | 8.88 | 5.66 |  | 1.68 | 0.80 | 17.02 | 27.06
| 12-2-1 | 管道刷油 红丹防锈漆~第一遍 | 10m2 | 0.159 | 22.01 | 17.29 |  | 4.16 | 1.99 | 45.45 | 7.23
【表10.2.2-17】
综合单价计算表
单位(专业)工程名称:科技创新与成果转化中心装修设计改造项目-安装 | [5 empty] | 标段: |  |  | 第27页 共38页
清单 序号 | 项目编码 (定额编码) | 清单（定额） 项目名称 | 计量 单位 | 数量 | 综 合 单 价 (元) | [5 empty] | 合计 (元)
[5 empty] | 人工费 | 材料 (设备) 费 | 机械费 | 管理费 | 利润 | 小计
| 12-2-2 | 管道刷油 红丹防锈漆增一遍 | 10m2 | 0.159 | 22.01 | 15.30 |  | 4.16 | 1.99 | 43.46 | 6.91
| 12-2-8 | 管道刷油 调和漆~第一遍 | 10m2 | 0.159 | 22.79 | 12.70 |  | 4.31 | 2.06 | 41.86 | 6.66
| 12-2-9 | 管道刷油 调和漆增一遍 | 10m2 | 0.159 | 22.01 | 11.32 |  | 4.16 | 1.99 | 39.48 | 6.28
257 | 031002001005 | 管道支吊架 | Kg | 5.13 | 7.33 | 5.12 | 0.92 | 1.58 | 0.76 | 15.71 | 80.59
| 13-1-31 | 一般管架制作 | 100kg | 0.0513 | 475.85 | 457.43 | 64.75 | 103.91 | 49.75 | 1151.69 | 59.08
| 13-1-32 | 一般管架安装 | 100kg | 0.0513 | 257.30 | 54.18 | 27.45 | 54.53 | 26.11 | 419.57 | 21.52
258 | 031201003003 | 金属结构刷油 | kg | 5.13 | 0.96 | 0.43 | 0.31 | 0.24 | 0.11 | 2.05 | 10.52
| 12-1-5 | 手工除锈 一般钢结构轻锈 | 100kg | 0.0513 | 24.03 | 1.56 | 10.18 | 6.45 | 3.09 | 45.31 | 2.32
| 12-2-55 | 一般钢结构 防锈漆~第一遍 | 100kg | 0.0513 | 18.60 | 12.45 | 5.09 | 4.47 | 2.14 | 42.75 | 2.19
| 12-2-56 | 一般钢结构 防锈漆增一遍 | 100kg | 0.0513 | 17.98 | 10.63 | 5.09 | 4.35 | 2.08 | 40.13 | 2.06
| 12-2-62 | 一般钢结构 调和漆~第一遍 | 100kg | 0.0513 | 17.83 | 9.71 | 5.09 | 4.32 | 2.07 | 39.02 | 2.00
| 12-2-63 | 一般钢结构 调和漆增一遍 | 100kg | 0.0513 | 17.83 | 8.50 | 5.09 | 4.32 | 2.07 | 37.81 | 1.94
|  | 五层消防 | [8 empty] | 15370.32
259 | 030901013002 | 灭火器 | 组 | 2 | 36.43 | 197.82 |  | 6.89 | 3.30 | 244.44 | 488.88
| 9-1-91 | 室内灭火器安装箱体暗装 | 套 | 2 | 36.43 | 197.82 |  | 6.89 | 3.30 | 244.44 | 488.88
260 | 030901010002 | 室内消火栓 | 套 | 3 | 143.73 | 918.28 | 2.48 | 27.76 | 13.29 | 1105.54 | 3316.62
| 9-1-79*J1.1换 | 室内消火栓（暗装）（带自救卷盘）公称直径（mm以内）单栓65`组合式消防柜安装 | 套 | 3 | 143.73 | 918.28 | 2.48 | 27.76 | 13.29 | 1105.54 | 3316.62
261 | 030901002002 | 消火栓钢管 | m | 70.71 | 27.68 | 44.81 | 0.30 | 5.30 | 2.54 | 80.63 | 5701.35
| 9-1-16 | 钢管（沟槽连接） 公称直径（mm以内）65 | 10m | 7.071 | 276.83 | 300.31 | 3.02 | 53.02 | 25.39 | 658.57 | 4656.75
| 材料 | 沟槽配件 弯头DN65 | 个 | 15 |  | 17.97 |  |  |  | 17.97 | 269.55
| 材料 | 沟槽配件 刚性接头DN65 | 个 | 42 |  | 12.89 |  |  |  | 12.89 | 541.38
【表10.2.2-17】
综合单价计算表
单位(专业)工程名称:科技创新与成果转化中心装修设计改造项目-安装 | [5 empty] | 标段: |  |  | 第28页 共38页
清单 序号 | 项目编码 (定额编码) | 清单（定额） 项目名称 | 计量 单位 | 数量 | 综 合 单 价 (元) | [5 empty] | 合计 (元)
[5 empty] | 人工费 | 材料 (设备) 费 | 机械费 | 管理费 | 利润 | 小计
| 材料 | 沟槽配件 沟槽三通DN100*65 | 个 | 3 |  | 43.02 |  |  |  | 43.02 | 129.06
| 材料 | 沟槽配件 刚性接头DN100 | 个 | 6 |  | 17.52 |  |  |  | 17.52 | 105.12
262 | 031201001002 | 管道刷油 | m2 | 16.90 | 8.88 | 5.66 |  | 1.68 | 0.80 | 17.02 | 287.64
| 12-2-1 | 管道刷油 红丹防锈漆~第一遍 | 10m2 | 1.69 | 22.01 | 17.29 |  | 4.16 | 1.99 | 45.45 | 76.81
| 12-2-2 | 管道刷油 红丹防锈漆增一遍 | 10m2 | 1.69 | 22.01 | 15.30 |  | 4.16 | 1.99 | 43.46 | 73.45
| 12-2-8 | 管道刷油 调和漆~第一遍 | 10m2 | 1.69 | 22.79 | 12.70 |  | 4.31 | 2.06 | 41.86 | 70.74
| 12-2-9 | 管道刷油 调和漆增一遍 | 10m2 | 1.69 | 22.01 | 11.32 |  | 4.16 | 1.99 | 39.48 | 66.72
263 | 031002001006 | 管道支吊架 | Kg | 153.99 | 7.33 | 5.12 | 0.92 | 1.58 | 0.76 | 15.71 | 2419.18
| 13-1-31 | 一般管架制作 | 100kg | 1.5399 | 475.85 | 457.43 | 64.75 | 103.91 | 49.75 | 1151.69 | 1773.49
| 13-1-32 | 一般管架安装 | 100kg | 1.5399 | 257.30 | 54.18 | 27.45 | 54.53 | 26.11 | 419.57 | 646.10
264 | 031201003004 | 金属结构刷油 | kg | 153.99 | 0.96 | 0.43 | 0.31 | 0.24 | 0.11 | 2.05 | 315.68
| 12-1-5 | 手工除锈 一般钢结构轻锈 | 100kg | 1.5399 | 24.03 | 1.56 | 10.18 | 6.45 | 3.09 | 45.31 | 69.77
| 12-2-55 | 一般钢结构 防锈漆~第一遍 | 100kg | 1.5399 | 18.60 | 12.45 | 5.09 | 4.47 | 2.14 | 42.75 | 65.83
| 12-2-56 | 一般钢结构 防锈漆增一遍 | 100kg | 1.5399 | 17.98 | 10.63 | 5.09 | 4.35 | 2.08 | 40.13 | 61.80
| 12-2-62 | 一般钢结构 调和漆~第一遍 | 100kg | 1.5399 | 17.83 | 9.71 | 5.09 | 4.32 | 2.07 | 39.02 | 60.09
| 12-2-63 | 一般钢结构 调和漆增一遍 | 100kg | 1.5399 | 17.83 | 8.50 | 5.09 | 4.32 | 2.07 | 37.81 | 58.22
265 | 031002001007 | 管道支吊架 | 套 | 3 | 120.90 | 133.72 |  | 22.87 | 10.95 | 288.44 | 865.32
| 13-1-37 | 成品单管侧向抗震支架安装 DN65 | 付 | 3 | 120.90 | 133.72 |  | 22.87 | 10.95 | 288.44 | 865.32
266 | 031002001008 | 管道支吊架 | 套 | 2 | 126.95 | 143.61 |  | 24.02 | 11.50 | 306.08 | 612.16
| 13-1-37*A1.05换 | 单管侧纵向抗震支架安装 DN65 | 付 | 2 | 126.95 | 143.61 |  | 24.02 | 11.50 | 306.08 | 612.16
267 | 031002001009 | 管道支吊架 | 套 | 1 | 164.30 | 194.67 |  | 31.08 | 14.88 | 404.93 | 404.93
【表10.2.2-17】
综合单价计算表
单位(专业)工程名称:科技创新与成果转化中心装修设计改造项目-安装 | [5 empty] | 标段: |  |  | 第29页 共38页
清单 序号 | 项目编码 (定额编码) | 清单（定额） 项目名称 | 计量 单位 | 数量 | 综 合 单 价 (元) | [5 empty] | 合计 (元)
[5 empty] | 人工费 | 材料 (设备) 费 | 机械费 | 管理费 | 利润 | 小计
| 13-1-38 | 成品多管侧向抗震支架安装 DN65 | 付 | 1 | 164.30 | 194.67 |  | 31.08 | 14.88 | 404.93 | 404.93
268 | 031002001010 | 管道支吊架 | 套 | 2 | 172.52 | 258.49 |  | 32.64 | 15.63 | 479.28 | 958.56
| 13-1-38*A1.05换 | 多管侧纵向抗震支架安装 DN65 | 付 | 2 | 172.52 | 258.49 |  | 32.64 | 15.63 | 479.28 | 958.56
|  | 暖通 | [8 empty] | 81302.34
|  | 一层暖通 | [8 empty] | 77019.62
269 | 030108006001 | 其他风机 | 台 | 4 | 32.55 | 133.92 |  | 6.16 | 2.95 | 175.58 | 702.32
| 4-4-138 | 风扇安装换气扇 | 台 | 4 | 32.55 | 133.92 |  | 6.16 | 2.95 | 175.58 | 702.32
270 | 030108006002 | 其他风机 | 台 | 3 | 32.55 | 134.16 |  | 6.16 | 2.95 | 175.82 | 527.46
| 4-4-138 | 风扇安装换气扇 | 台 | 3 | 32.55 | 134.16 |  | 6.16 | 2.95 | 175.82 | 527.46
271 | 030702001001 | 碳钢通风管道 | m2 | 12.95 | 76.91 | 36.87 | 4.04 | 15.43 | 7.39 | 140.64 | 1821.29
| 7-2-6 | 镀锌薄钢板矩形风管(δ=1.2mm以内咬口)长边长（mm）≤320 | 10m2 | 1.295 | 769.11 | 368.74 | 40.38 | 154.27 | 73.87 | 1406.37 | 1821.25
272 | 030703001001 | 碳钢阀门 | 个 | 2 | 113.68 | 225.59 | 14.54 | 24.68 | 11.82 | 390.31 | 780.62
| 13-1-39 | 设备支架制作 单件重量（kg）50以下 | 100kg | 0.2 | 305.51 | 406.29 | 37.69 | 65.89 | 31.55 | 846.93 | 169.39
| 13-1-41 | 设备支架安装 单件重量（kg）50以下 | 100kg | 0.2 | 256.22 | 35.91 | 74.60 | 64.36 | 30.82 | 461.91 | 92.38
| 7-3-32 | 风管防火阀 周长(mm)≤2200 | 个 | 2 | 57.51 | 181.37 | 3.31 | 11.65 | 5.58 | 259.42 | 518.84
273 | 030701003001 | 空调器 | 台 | 1 | 423.02 | 9976.77 | 31.64 | 86.79 | 41.57 | 10559.79 | 10559.79
| 7-1-10 | 整体式空调机组（吊式）安装 制冷量(kW)55以内 | 台 | 1 | 243.51 | 9741.14 | 3.57 | 46.83 | 22.42 | 10057.47 | 10057.47
| 13-1-39 | 设备支架制作 单件重量（kg）50以下 | 100kg | 0.25 | 305.51 | 406.29 | 37.69 | 65.89 | 31.55 | 846.93 | 211.73
| 13-1-41 | 设备支架安装 单件重量（kg）50以下 | 100kg | 0.25 | 256.22 | 35.91 | 74.60 | 64.36 | 30.82 | 461.91 | 115.48
| 13-1-43 | 减振器 | 个 | 4 | 9.77 | 31.27 |  | 1.85 | 0.89 | 43.78 | 175.12
274 | 030703021001 | 静压箱 | 个 | 1 | 162.75 | 1042.63 | 3.92 | 31.70 | 15.18 | 1256.18 | 1256.18
【表10.2.2-17】
综合单价计算表
单位(专业)工程名称:科技创新与成果转化中心装修设计改造项目-安装 | [5 empty] | 标段: |  |  | 第30页 共38页
清单 序号 | 项目编码 (定额编码) | 清单（定额） 项目名称 | 计量 单位 | 数量 | 综 合 单 价 (元) | [5 empty] | 合计 (元)
[5 empty] | 人工费 | 材料 (设备) 费 | 机械费 | 管理费 | 利润 | 小计
| 7-3-206 | 静压箱安装 展开面积（m2）≤5 | 个 | 1 | 162.75 | 1042.63 | 3.92 | 31.70 | 15.18 | 1256.18 | 1256.18
275 | 030703011001 | 铝及铝合金风口、散流器 | 个 | 1 | 33.95 | 260.08 | 0.11 | 6.45 | 3.09 | 303.68 | 303.68
| 7-3-46 | 铝合金百叶风口 周长(mm)≤3300 | 个 | 1 | 33.95 | 260.08 | 0.11 | 6.45 | 3.09 | 303.68 | 303.68
276 | 030703001002 | 碳钢阀门 | 个 | 1 | 36.27 | 424.80 | 3.31 | 7.63 | 3.65 | 475.66 | 475.66
| 7-3-26 | 对开多叶调节阀 周长(mm)≤2800 | 个 | 1 | 36.27 | 424.80 | 3.31 | 7.63 | 3.65 | 475.66 | 475.66
277 | 030703001003 | 碳钢阀门 | 个 | 2 | 16.90 | 92.76 | 0.11 | 3.22 | 1.54 | 114.53 | 229.06
| 7-3-7 | 风管蝶阀 周长(mm)≤800 | 个 | 2 | 16.90 | 92.76 | 0.11 | 3.22 | 1.54 | 114.53 | 229.06
278 | 030703001004 | 碳钢阀门 | 个 | 3 | 16.90 | 95.57 | 0.11 | 3.22 | 1.54 | 117.34 | 352.02
| 7-3-7 | 风管蝶阀 周长(mm)≤800 | 个 | 3 | 16.90 | 95.57 | 0.11 | 3.22 | 1.54 | 117.34 | 352.02
279 | 030703001005 | 碳钢阀门 | 个 | 3 | 36.27 | 110.23 | 3.31 | 7.63 | 3.65 | 161.09 | 483.27
| 7-3-26 | 对开多叶调节阀 周长(mm)≤2800 | 个 | 3 | 36.27 | 110.23 | 3.31 | 7.63 | 3.65 | 161.09 | 483.27
280 | 030703011002 | 铝及铝合金风口、散流器 | 个 | 4 | 11.16 | 75.61 | 0.11 | 2.14 | 1.02 | 90.04 | 360.16
| 7-3-42 | 铝合金百叶风口 周长(mm)≤900 | 个 | 4 | 11.16 | 75.61 | 0.11 | 2.14 | 1.02 | 90.04 | 360.16
281 | 030703011003 | 铝及铝合金风口、散流器 | 个 | 11 | 11.16 | 82.76 | 0.11 | 2.14 | 1.02 | 97.19 | 1069.09
| 7-3-42 | 铝合金百叶风口 周长(mm)≤900 | 个 | 11 | 11.16 | 82.76 | 0.11 | 2.14 | 1.02 | 97.19 | 1069.09
282 | 030702001002 | 碳钢通风管道 | m2 | 84.05 | 76.91 | 36.87 | 4.04 | 15.43 | 7.39 | 140.64 | 11820.79
| 7-2-6 | 镀锌薄钢板矩形风管(δ=1.2mm以内咬口)长边长（mm）≤320 | 10m2 | 8.405 | 769.11 | 368.74 | 40.38 | 154.27 | 73.87 | 1406.37 | 11820.54
283 | 030702001003 | 碳钢通风管道 | m2 | 7.42 | 56.00 | 34.15 | 2.07 | 11.05 | 5.29 | 108.56 | 805.52
| 7-2-7 | 镀锌薄钢板矩形风管(δ=0.5mm以内咬口)长边长（mm）≤450 | 10m2 | 0.742 | 560.02 | 341.53 | 20.73 | 110.47 | 52.90 | 1085.65 | 805.55
284 | 030702001004 | 碳钢通风管道 | m2 | 8.17 | 45.42 | 40.70 | 1.08 | 8.83 | 4.23 | 100.26 | 819.12
【表10.2.2-17】
综合单价计算表
单位(专业)工程名称:科技创新与成果转化中心装修设计改造项目-安装 | [5 empty] | 标段: |  |  | 第31页 共38页
清单 序号 | 项目编码 (定额编码) | 清单（定额） 项目名称 | 计量 单位 | 数量 | 综 合 单 价 (元) | [5 empty] | 合计 (元)
[5 empty] | 人工费 | 材料 (设备) 费 | 机械费 | 管理费 | 利润 | 小计
| 7-2-8 | 镀锌薄钢板矩形风管(δ=.6mm以内咬口)长边长（mm）≤1000 | 10m2 | 0.817 | 454.15 | 407.03 | 10.84 | 88.30 | 42.28 | 1002.60 | 819.12
285 | 030702001005 | 碳钢通风管道 | m2 | 4.10 | 45.42 | 49.52 | 1.08 | 8.83 | 4.23 | 109.08 | 447.23
| 7-2-8 | 镀锌薄钢板矩形风管(δ=.6mm以内咬口)长边长（mm）≤1000 | 10m2 | 0.41 | 454.15 | 495.21 | 10.84 | 88.30 | 42.28 | 1090.78 | 447.22
286 | 030702001006 | 碳钢通风管道 | m2 | 4.42 | 45.42 | 58.27 | 1.08 | 8.83 | 4.23 | 117.83 | 520.81
| 7-2-8 | 镀锌薄钢板矩形风管(δ=.6mm以内咬口)长边长（mm）≤1000 | 10m2 | 0.442 | 454.15 | 582.65 | 10.84 | 88.30 | 42.28 | 1178.22 | 520.77
287 | 030701004001 | 风机盘管 | 台 | 13 | 56.03 | 9.51 | 3.95 | 11.41 | 5.46 | 86.36 | 1122.68
| 7-1-38*A0.5B0.3C0.3换 | 风机盘管安装吊顶式`人工*0.5;材料*0.3;机械*0.3 | 台 | 13 | 56.03 | 9.51 | 3.95 | 11.41 | 5.46 | 86.36 | 1122.68
288 | 030701004002 | 风机盘管 | 台 | 2 | 151.15 | 156.77 | 13.18 | 31.29 | 15.00 | 367.39 | 734.78
| 13-1-43 | 减振器 | 个 | 8 | 9.77 | 31.27 |  | 1.85 | 0.89 | 43.78 | 350.24
| 7-1-38 | 风机盘管安装吊顶式 | 台 | 2 | 112.07 | 31.69 | 13.18 | 23.89 | 11.44 | 192.27 | 384.54
289 | 030701004003 | 风机盘管 | 台 | 1 | 151.15 | 156.77 | 13.18 | 31.29 | 15.00 | 367.39 | 367.39
| 13-1-43 | 减振器 | 个 | 4 | 9.77 | 31.27 |  | 1.85 | 0.89 | 43.78 | 175.12
| 7-1-38 | 风机盘管安装吊顶式 | 台 | 1 | 112.07 | 31.69 | 13.18 | 23.89 | 11.44 | 192.27 | 192.27
290 | 030701004004 | 风机盘管 | 台 | 1 | 151.15 | 156.77 | 13.18 | 31.29 | 15.00 | 367.39 | 367.39
| 13-1-43 | 减振器 | 个 | 4 | 9.77 | 31.27 |  | 1.85 | 0.89 | 43.78 | 175.12
| 7-1-38 | 风机盘管安装吊顶式 | 台 | 1 | 112.07 | 31.69 | 13.18 | 23.89 | 11.44 | 192.27 | 192.27
291 | 030701004005 | 风机盘管 | 台 | 1 | 151.15 | 156.77 | 13.18 | 31.29 | 15.00 | 367.39 | 367.39
| 13-1-43 | 减振器 | 个 | 4 | 9.77 | 31.27 |  | 1.85 | 0.89 | 43.78 | 175.12
| 7-1-38 | 风机盘管安装吊顶式 | 台 | 1 | 112.07 | 31.69 | 13.18 | 23.89 | 11.44 | 192.27 | 192.27
292 | 030701004006 | 风机盘管 | 台 | 1 | 151.15 | 156.77 | 13.18 | 31.29 | 15.00 | 367.39 | 367.39
| 13-1-43 | 减振器 | 个 | 4 | 9.77 | 31.27 |  | 1.85 | 0.89 | 43.78 | 175.12
| 7-1-38 | 风机盘管安装吊顶式 | 台 | 1 | 112.07 | 31.69 | 13.18 | 23.89 | 11.44 | 192.27 | 192.27
293 | 030701004007 | 风机盘管 | 台 | 1 | 151.15 | 156.77 | 13.18 | 31.29 | 15.00 | 367.39 | 367.39
【表10.2.2-17】
综合单价计算表
单位(专业)工程名称:科技创新与成果转化中心装修设计改造项目-安装 | [5 empty] | 标段: |  |  | 第32页 共38页
清单 序号 | 项目编码 (定额编码) | 清单（定额） 项目名称 | 计量 单位 | 数量 | 综 合 单 价 (元) | [5 empty] | 合计 (元)
[5 empty] | 人工费 | 材料 (设备) 费 | 机械费 | 管理费 | 利润 | 小计
| 13-1-43 | 减振器 | 个 | 4 | 9.77 | 31.27 |  | 1.85 | 0.89 | 43.78 | 175.12
| 7-1-38 | 风机盘管安装吊顶式 | 台 | 1 | 112.07 | 31.69 | 13.18 | 23.89 | 11.44 | 192.27 | 192.27
294 | 030701004008 | 风机盘管 | 台 | 1 | 151.15 | 156.77 | 13.18 | 31.29 | 15.00 | 367.39 | 367.39
| 13-1-43 | 减振器 | 个 | 4 | 9.77 | 31.27 |  | 1.85 | 0.89 | 43.78 | 175.12
| 7-1-38 | 风机盘管安装吊顶式 | 台 | 1 | 112.07 | 31.69 | 13.18 | 23.89 | 11.44 | 192.27 | 192.27
295 | 030701004009 | 风机盘管 | 台 | 2 | 151.15 | 156.77 | 13.18 | 31.29 | 15.00 | 367.39 | 734.78
| 13-1-43 | 减振器 | 个 | 8 | 9.77 | 31.27 |  | 1.85 | 0.89 | 43.78 | 350.24
| 7-1-38 | 风机盘管安装吊顶式 | 台 | 2 | 112.07 | 31.69 | 13.18 | 23.89 | 11.44 | 192.27 | 384.54
296 | 030701004010 | 风机盘管 | 台 | 1 | 151.15 | 156.77 | 13.18 | 31.29 | 15.00 | 367.39 | 367.39
| 13-1-43 | 减振器 | 个 | 4 | 9.77 | 31.27 |  | 1.85 | 0.89 | 43.78 | 175.12
| 7-1-38 | 风机盘管安装吊顶式 | 台 | 1 | 112.07 | 31.69 | 13.18 | 23.89 | 11.44 | 192.27 | 192.27
297 | 030701004011 | 风机盘管 | 台 | 1 | 151.15 | 156.77 | 13.18 | 31.29 | 15.00 | 367.39 | 367.39
| 13-1-43 | 减振器 | 个 | 4 | 9.77 | 31.27 |  | 1.85 | 0.89 | 43.78 | 175.12
| 7-1-38 | 风机盘管安装吊顶式 | 台 | 1 | 112.07 | 31.69 | 13.18 | 23.89 | 11.44 | 192.27 | 192.27
298 | 030701004012 | 风机盘管 | 台 | 1 | 151.15 | 156.77 | 13.18 | 31.29 | 15.00 | 367.39 | 367.39
| 13-1-43 | 减振器 | 个 | 4 | 9.77 | 31.27 |  | 1.85 | 0.89 | 43.78 | 175.12
| 7-1-38 | 风机盘管安装吊顶式 | 台 | 1 | 112.07 | 31.69 | 13.18 | 23.89 | 11.44 | 192.27 | 192.27
299 | 030701003002 | 空调器 | 台 | 1 | 395.25 | 177.61 | 19.46 | 78.64 | 37.64 | 708.60 | 708.60
| 7-1-15 | 整体式空调机组（落地）安装 制冷量(kW)100以内 | 台 | 1 | 364.25 | 10.69 | 19.46 | 72.76 | 34.84 | 502.00 | 502.00
| 13-1-44 | 隔振垫 | 块 | 4 | 7.75 | 41.73 |  | 1.47 | 0.70 | 51.65 | 206.60
300 | 03B003 | 风机盘管配套铜管及配件 | 台 | 13 |  | 2500.00 |  |  |  | 2500.00 | 32500.00
| 完全价 | 风机盘管配套铜管及配件 | 台 | 13 |  | 2500.00 |  |  |  | 2500.00 | 32500.00
301 | 030404034013 | 照明开关 | 个 | 13 | 23.87 | 150.59 |  | 4.52 | 2.16 | 181.14 | 2354.82
| 4-13-307 | 空调温控开关 | 10套 | 1.3 | 238.70 | 1505.93 |  | 45.16 | 21.62 | 1811.41 | 2354.83
302 | 030704001001 | 通风工程检测、 调试 | 系统 | 1 | 336.93 | 522.54 |  | 63.74 | 30.52 | 953.73 | 953.73
【表10.2.2-17】
综合单价计算表
单位(专业)工程名称:科技创新与成果转化中心装修设计改造项目-安装 | [5 empty] | 标段: |  |  | 第33页 共38页
清单 序号 | 项目编码 (定额编码) | 清单（定额） 项目名称 | 计量 单位 | 数量 | 综 合 单 价 (元) | [5 empty] | 合计 (元)
[5 empty] | 人工费 | 材料 (设备) 费 | 机械费 | 管理费 | 利润 | 小计
| 7-5-1 | 通风空调系统调试费 | 100工日 | 0.887237 | 379.75 | 588.95 |  | 71.84 | 34.40 | 1074.94 | 953.73
303 | 031002001011 | 管道支吊架 | 套 | 1 | 120.90 | 349.68 |  | 22.87 | 10.95 | 504.40 | 504.40
| 13-1-37 | 单管侧向支架 | 付 | 1 | 120.90 | 349.68 |  | 22.87 | 10.95 | 504.40 | 504.40
304 | 031002001012 | 管道支吊架 | 套 | 1 | 126.95 | 602.78 |  | 24.02 | 11.50 | 765.25 | 765.25
| 13-1-37*A1.05换 | 单管侧向支架`侧纵向支架安装 | 付 | 1 | 126.95 | 602.78 |  | 24.02 | 11.50 | 765.25 | 765.25
|  | 三层暖通 | [8 empty] | 356.24
305 | 030108006003 | 其他风机 | 台 | 1 | 32.55 | 95.72 |  | 6.16 | 2.95 | 137.38 | 137.38
| 4-4-138 | 风扇安装换气扇 | 台 | 1 | 32.55 | 95.72 |  | 6.16 | 2.95 | 137.38 | 137.38
306 | 030702001007 | 碳钢通风管道 | m2 | 0.90 | 76.91 | 36.87 | 4.04 | 15.43 | 7.39 | 140.64 | 126.58
| 7-2-6 | 镀锌薄钢板矩形风管(δ=1.2mm以内咬口)长边长（mm）≤320 | 10m2 | 0.09 | 769.11 | 368.74 | 40.38 | 154.27 | 73.87 | 1406.37 | 126.57
307 | 030703011004 | 铝及铝合金风口、散流器 | 个 | 1 | 11.16 | 70.02 | 0.11 | 2.14 | 1.02 | 84.45 | 84.45
| 7-3-42 | 铝合金百叶风口 周长(mm)≤900 | 个 | 1 | 11.16 | 70.02 | 0.11 | 2.14 | 1.02 | 84.45 | 84.45
308 | 030704001002 | 通风工程检测、 调试 | 系统 | 1 | 2.77 | 4.29 |  | 0.52 | 0.25 | 7.83 | 7.83
| 7-5-1 | 通风空调系统调试费 | 100工日 | 0.007286 | 379.75 | 588.95 |  | 71.84 | 34.40 | 1074.94 | 7.83
|  | 五楼暖通 | [8 empty] | 3926.48
309 | 030108006004 | 其他风机 | 台 | 4 | 32.55 | 133.92 |  | 6.16 | 2.95 | 175.58 | 702.32
| 4-4-138 | 风扇安装换气扇 | 台 | 4 | 32.55 | 133.92 |  | 6.16 | 2.95 | 175.58 | 702.32
310 | 030108006005 | 其他风机 | 台 | 3 | 32.55 | 134.16 |  | 6.16 | 2.95 | 175.82 | 527.46
| 4-4-138 | 风扇安装换气扇 | 台 | 3 | 32.55 | 134.16 |  | 6.16 | 2.95 | 175.82 | 527.46
311 | 030702001008 | 碳钢通风管道 | m2 | 12.91 | 76.91 | 36.87 | 4.04 | 15.43 | 7.39 | 140.64 | 1815.66
| 7-2-6 | 镀锌薄钢板矩形风管(δ=1.2mm以内咬口)长边长（mm）≤320 | 10m2 | 1.291 | 769.11 | 368.74 | 40.38 | 154.27 | 73.87 | 1406.37 | 1815.62
312 | 030703001006 | 碳钢阀门 | 个 | 2 | 113.68 | 225.59 | 14.54 | 24.68 | 11.82 | 390.31 | 780.62
| 13-1-39 | 设备支架制作 单件重量（kg）50以下 | 100kg | 0.2 | 305.51 | 406.29 | 37.69 | 65.89 | 31.55 | 846.93 | 169.39
【表10.2.2-17】
综合单价计算表
单位(专业)工程名称:科技创新与成果转化中心装修设计改造项目-安装 | [5 empty] | 标段: |  |  | 第34页 共38页
清单 序号 | 项目编码 (定额编码) | 清单（定额） 项目名称 | 计量 单位 | 数量 | 综 合 单 价 (元) | [5 empty] | 合计 (元)
[5 empty] | 人工费 | 材料 (设备) 费 | 机械费 | 管理费 | 利润 | 小计
| 13-1-41 | 设备支架安装 单件重量（kg）50以下 | 100kg | 0.2 | 256.22 | 35.91 | 74.60 | 64.36 | 30.82 | 461.91 | 92.38
| 7-3-32 | 风管防火阀 周长(mm)≤2200 | 个 | 2 | 57.51 | 181.37 | 3.31 | 11.65 | 5.58 | 259.42 | 518.84
313 | 030704001003 | 通风工程检测、 调试 | 系统 | 1 | 35.48 | 55.02 |  | 6.71 | 3.21 | 100.42 | 100.42
| 7-5-1 | 通风空调系统调试费 | 100工日 | 0.093427 | 379.75 | 588.95 |  | 71.84 | 34.40 | 1074.94 | 100.43
|  | 弱电 | [8 empty] | 161493.76
|  | 弱电及智能化 | [8 empty] | 161493.76
314 | 030502001001 | 机柜、机架 | 台 | 1 | 126.64 | 489.87 |  | 23.96 | 11.47 | 651.94 | 651.94
| 5-2-2 | 标准墙装机箱19″ | 台 | 1 | 126.64 | 489.87 |  | 23.96 | 11.47 | 651.94 | 651.94
315 | 030408004004 | 电缆槽盒 | m | 192.66 | 20.24 | 61.05 | 1.08 | 4.01 | 1.92 | 88.30 | 17011.88
| 4-8-28 | 钢制槽式桥架(宽+高mm)≤400 | 10m | 19.266 | 202.43 | 610.54 | 10.80 | 40.14 | 19.22 | 883.13 | 17014.38
316 | 030413001003 | 铁构件 | kg | 326.97 | 8.51 | 4.73 | 0.92 | 1.81 | 0.86 | 16.83 | 5502.91
| 13-1-27 | 一般铁构件制作 | 100kg | 3.2697 | 515.53 | 431.08 | 48.24 | 107.82 | 51.63 | 1154.30 | 3774.21
| 13-1-28 | 一般铁构件安装 | 100kg | 3.2697 | 335.11 | 41.75 | 43.67 | 72.71 | 34.82 | 528.06 | 1726.60
317 | 031201003005 | 金属结构刷油 | kg | 326.97 | 0.96 | 0.43 | 0.31 | 0.24 | 0.11 | 2.05 | 670.29
| 12-1-5 | 手工除锈 一般钢结构轻锈 | 100kg | 3.2697 | 24.03 | 1.56 | 10.18 | 6.45 | 3.09 | 45.31 | 148.15
| 12-2-55 | 一般钢结构 防锈漆~第一遍 | 100kg | 3.2697 | 18.60 | 12.45 | 5.09 | 4.47 | 2.14 | 42.75 | 139.78
| 12-2-56 | 一般钢结构 防锈漆增一遍 | 100kg | 3.2697 | 17.98 | 10.63 | 5.09 | 4.35 | 2.08 | 40.13 | 131.21
| 12-2-62 | 一般钢结构 调和漆~第一遍 | 100kg | 3.2697 | 17.83 | 9.71 | 5.09 | 4.32 | 2.07 | 39.02 | 127.58
| 12-2-63 | 一般钢结构 调和漆增一遍 | 100kg | 3.2697 | 17.83 | 8.50 | 5.09 | 4.32 | 2.07 | 37.81 | 123.63
318 | 030411001018 | 配管 | m | 526.95 | 5.95 | 6.82 | 0.07 | 1.14 | 0.55 | 14.53 | 7656.58
| 4-11-9 | 砖、混凝土结构暗配JDG管 公称直径（mm）25 | 100m | 5.2695 | 595.20 | 681.77 | 6.72 | 114.03 | 54.60 | 1452.32 | 7653.00
319 | 031002001013 | 管道支吊架 | 套 | 12 | 164.30 | 255.00 |  | 31.08 | 14.88 | 465.26 | 5583.12
【表10.2.2-17】
综合单价计算表
单位(专业)工程名称:科技创新与成果转化中心装修设计改造项目-安装 | [5 empty] | 标段: |  |  | 第35页 共38页
清单 序号 | 项目编码 (定额编码) | 清单（定额） 项目名称 | 计量 单位 | 数量 | 综 合 单 价 (元) | [5 empty] | 合计 (元)
[5 empty] | 人工费 | 材料 (设备) 费 | 机械费 | 管理费 | 利润 | 小计
| 13-1-38 | 成品桥架侧向抗震支吊架安装 D200 | 付 | 12 | 164.30 | 255.00 |  | 31.08 | 14.88 | 465.26 | 5583.12
320 | 031002001014 | 管道支吊架 | 套 | 10 | 172.52 | 515.17 |  | 32.64 | 15.63 | 735.96 | 7359.60
| 13-1-38*A1.05换 | 成品桥架侧纵向抗震支吊架安装 D200 | 付 | 10 | 172.52 | 515.17 |  | 32.64 | 15.63 | 735.96 | 7359.60
321 | 030411001019 | 配管 | m | 416.34 | 4.32 | 5.44 | 0.05 | 0.83 | 0.40 | 11.04 | 4596.39
| 4-11-8 | 砖、混凝土结构暗配JDG管 公称直径（mm）20 | 100m | 4.1634 | 432.45 | 543.86 | 5.33 | 82.94 | 39.72 | 1104.30 | 4597.64
322 | 030502005001 | 双绞线缆 | m | 1470.24 | 1.03 | 5.22 | 0.02 | 0.20 | 0.10 | 6.57 | 9659.48
| 5-2-13*A1.1换 | 双绞线缆 管内穿放≤4对`高于超五类的布线时 | 100m | 14.7024 | 103.32 | 521.73 | 2.35 | 20.05 | 9.60 | 657.05 | 9660.21
323 | 030502005002 | 双绞线缆 | m | 3696.77 | 0.91 | 5.22 | 0.02 | 0.18 | 0.08 | 6.41 | 23696.30
| 5-2-15 | 双绞线缆 线槽（桥架）内布放≤4对 | 100m | 36.9677 | 90.52 | 521.73 | 2.35 | 17.63 | 8.44 | 640.67 | 23684.10
324 | 030502006001 | 大对数电缆 | m | 52.91 | 1.04 | 12.52 | 0.02 | 0.20 | 0.10 | 13.88 | 734.39
| 5-2-9 | 大对数线缆 桥架（线槽）内布放≤25对 | 100m | 0.5291 | 104.32 | 1251.65 | 2.35 | 20.24 | 9.69 | 1388.25 | 734.52
325 | 030502007001 | 光缆 | m | 52.91 | 0.94 | 3.28 | 0.02 | 0.18 | 0.09 | 4.51 | 238.62
| 5-2-20 | 光缆 桥架（线槽）内布放≤12芯 | 100m | 0.5291 | 93.93 | 328.44 | 2.35 | 18.27 | 8.75 | 451.74 | 239.02
326 | 030502007002 | 光缆 | m | 52.91 | 0.94 | 1.70 | 0.02 | 0.18 | 0.09 | 2.93 | 155.03
| 5-2-20 | 光缆 桥架（线槽）内布放≤12芯 | 100m | 0.5291 | 93.93 | 170.34 | 2.35 | 18.27 | 8.75 | 293.64 | 155.36
327 | 030502012001 | 信息插座 | 个 | 12 | 14.52 | 43.67 |  | 2.74 | 1.33 | 62.26 | 747.12
| 4-11-211 | 开关盒、插座盒安装 | 10个 | 1.2 | 33.64 | 42.36 |  | 6.36 | 3.05 | 85.41 | 102.49
| 5-2-39 | 电话+数据二口面板 | 个 | 12 | 3.72 | 7.57 |  | 0.70 | 0.34 | 12.33 | 147.96
| 5-2-35 | 电话模块 | 个 | 12 | 3.72 | 8.70 |  | 0.70 | 0.34 | 13.46 | 161.52
| 5-2-35 | 信息插座 4对模块安装 | 个 | 12 | 3.72 | 23.16 |  | 0.70 | 0.34 | 27.92 | 335.04
328 | 030502012002 | 信息插座 | 个 | 80 | 10.80 | 34.32 |  | 2.04 | 0.99 | 48.15 | 3852.00
| 4-11-211 | 开关盒、插座盒安装 | 10个 | 8 | 33.64 | 42.36 |  | 6.36 | 3.05 | 85.41 | 683.28
| 5-2-39 | 数据单口面板 | 个 | 80 | 3.72 | 6.92 |  | 0.70 | 0.34 | 11.68 | 934.40
【表10.2.2-17】
综合单价计算表
单位(专业)工程名称:科技创新与成果转化中心装修设计改造项目-安装 | [5 empty] | 标段: |  |  | 第36页 共38页
清单 序号 | 项目编码 (定额编码) | 清单（定额） 项目名称 | 计量 单位 | 数量 | 综 合 单 价 (元) | [5 empty] | 合计 (元)
[5 empty] | 人工费 | 材料 (设备) 费 | 机械费 | 管理费 | 利润 | 小计
| 5-2-35 | 信息插座 4对模块安装 | 个 | 80 | 3.72 | 23.16 |  | 0.70 | 0.34 | 27.92 | 2233.60
329 | 030502012003 | 信息插座 | 个 | 4 | 10.80 | 50.60 |  | 2.04 | 0.99 | 64.43 | 257.72
| 4-11-211 | 开关盒、插座盒安装 | 10个 | 0.4 | 33.64 | 117.84 |  | 6.36 | 3.05 | 160.89 | 64.36
| 5-2-39 | 数据单口面板（地插） | 个 | 4 | 3.72 | 15.66 |  | 0.70 | 0.34 | 20.42 | 81.68
| 5-2-35 | 信息插座 4对模块安装 | 个 | 4 | 3.72 | 23.16 |  | 0.70 | 0.34 | 27.92 | 111.68
330 | 030502012004 | 信息插座 | 个 | 4 | 14.52 | 58.13 |  | 2.74 | 1.33 | 76.72 | 306.88
| 4-11-211 | 开关盒、插座盒安装 | 10个 | 0.4 | 33.64 | 42.36 |  | 6.36 | 3.05 | 85.41 | 34.16
| 5-2-39 | 数据二口面板 | 个 | 4 | 3.72 | 7.57 |  | 0.70 | 0.34 | 12.33 | 49.32
| 5-2-35 | 信息插座 4对模块安装 | 个 | 8 | 3.72 | 23.16 |  | 0.70 | 0.34 | 27.92 | 223.36
331 | 030501008001 | 集线器 | 台 | 10 | 31.78 | 780.00 |  | 6.01 | 2.88 | 820.67 | 8206.70
| 5-1-56 | 无线设备室内全向AP | 套 | 10 | 31.78 | 780.00 |  | 6.01 | 2.88 | 820.67 | 8206.70
332 | 030507008001 | 监控摄像设备 | 台 | 19 | 76.73 | 337.52 | 0.72 | 14.66 | 7.02 | 436.65 | 8296.35
| 5-6-86 | 摄像机带红外光源 | 台 | 19 | 64.02 | 290.13 | 0.72 | 12.26 | 5.87 | 373.00 | 7087.00
| 5-6-91 | 摄像机支架 | 台 | 19 | 12.71 | 47.39 |  | 2.40 | 1.15 | 63.65 | 1209.35
333 | 030501012001 | 交换机 | 台 | 2 | 101.37 | 2511.02 | 90.06 | 38.35 | 18.36 | 2759.16 | 5518.32
| 5-1-39 | 交换机24端口 | 台 | 2 | 101.37 | 2511.02 | 90.06 | 38.35 | 18.36 | 2759.16 | 5518.32
334 | 030502013001 | 光纤盒 | 个 | 2 | 2.64 | 13.12 |  | 0.50 | 0.24 | 16.50 | 33.00
| 5-2-27 | 1*4口光纤盒 | 条 | 2 | 2.64 | 13.12 |  | 0.50 | 0.24 | 16.50 | 33.00
335 | 030502013002 | 光纤盒 | 个 | 2 | 2.64 | 189.95 |  | 0.50 | 0.24 | 193.33 | 386.66
| 5-2-27 | 1*12口光纤盒 | 条 | 2 | 2.64 | 189.95 |  | 0.50 | 0.24 | 193.33 | 386.66
336 | 030502014001 | 光纤连接 | 芯 | 32 | 18.91 | 8.32 | 2.91 | 4.20 | 2.01 | 36.35 | 1163.20
| 5-2-40 | 光纤连接机械法单模 | 芯 | 32 | 18.91 | 8.32 | 2.91 | 4.20 | 2.01 | 36.35 | 1163.20
337 | 030502016001 | 布放尾纤 | 根 | 32 | 5.58 | 18.01 | 0.39 | 1.14 | 0.55 | 25.67 | 821.44
| 5-2-53 | 终端盒至光纤配线架 | 条 | 32 | 5.58 | 18.01 | 0.39 | 1.14 | 0.55 | 25.67 | 821.44
338 | 030502018001 | 跳块 | 个 | 125 | 1.40 | 1.68 | 0.06 | 0.28 | 0.13 | 3.55 | 443.75
| 5-2-28 | 各种插（接）头 | 个 | 125 | 1.40 | 1.68 | 0.06 | 0.28 | 0.13 | 3.55 | 443.75
339 | 030502010001 | 配线架 | 个 | 2 | 44.33 | 558.08 |  | 8.39 | 4.02 | 614.82 | 1229.64
【表10.2.2-17】
综合单价计算表
单位(专业)工程名称:科技创新与成果转化中心装修设计改造项目-安装 | [5 empty] | 标段: |  |  | 第37页 共38页
清单 序号 | 项目编码 (定额编码) | 清单（定额） 项目名称 | 计量 单位 | 数量 | 综 合 单 价 (元) | [5 empty] | 合计 (元)
[5 empty] | 人工费 | 材料 (设备) 费 | 机械费 | 管理费 | 利润 | 小计
| 5-2-30 | 模块式配线架24口 | 架 | 2 | 44.33 | 558.08 |  | 8.39 | 4.02 | 614.82 | 1229.64
340 | 030502010002 | 配线架 | 个 | 1 | 21.55 | 272.42 |  | 4.08 | 1.95 | 300.00 | 300.00
| 5-2-29 | 模块式配线架12口 | 架 | 1 | 21.55 | 272.42 |  | 4.08 | 1.95 | 300.00 | 300.00
341 | 030502009001 | 跳线 | 条 | 24 | 7.60 | 7.06 |  | 1.44 | 0.69 | 16.79 | 402.96
| 5-2-26 | 光纤跳线安装 | 条 | 24 | 7.60 | 7.06 |  | 1.44 | 0.69 | 16.79 | 402.96
342 | 030502010003 | 配线架 | 个 | 2 | 44.33 | 67.59 |  | 8.39 | 4.02 | 124.33 | 248.66
| 5-2-30 | 24口理线架 | 架 | 2 | 44.33 | 67.59 |  | 8.39 | 4.02 | 124.33 | 248.66
343 | 030502009002 | 跳线 | 条 | 113 | 1.86 | 9.46 |  | 0.35 | 0.17 | 11.84 | 1337.92
| 5-2-25*J0.5换 | 六类屏蔽RJ45跳线2米 | 条 | 113 | 1.86 | 9.46 |  | 0.35 | 0.17 | 11.84 | 1337.92
344 | 030502009003 | 跳线 | 条 | 12 | 1.86 | 5.20 |  | 0.35 | 0.17 | 7.58 | 90.96
| 5-2-25*J0.5换 | RJ45-RJ11语音跳线2米 | 条 | 12 | 1.86 | 5.20 |  | 0.35 | 0.17 | 7.58 | 90.96
345 | 030501012002 | 交换机 | 台 | 3 | 126.64 | 8901.02 | 112.60 | 47.93 | 22.95 | 9211.14 | 27633.42
| 5-1-40 | 交换机48端口 | 台 | 3 | 126.64 | 8901.02 | 112.60 | 47.93 | 22.95 | 9211.14 | 27633.42
346 | 030501012003 | 交换机 | 台 | 1 | 63.24 | 1231.02 | 44.98 | 21.54 | 10.31 | 1371.09 | 1371.09
| 5-1-38 | 交换机≤12端口 | 台 | 1 | 63.24 | 1231.02 | 44.98 | 21.54 | 10.31 | 1371.09 | 1371.09
347 | 030501003001 | 控制设备 | 台 | 1 | 126.64 | 7001.92 | 2.12 | 24.41 | 11.69 | 7166.78 | 7166.78
| 5-1-4 | 无线网络控制器 | 台 | 1 | 126.64 | 7001.92 | 2.12 | 24.41 | 11.69 | 7166.78 | 7166.78
348 | 030501007001 | 接口卡 | 套 | 12 | 37.98 | 151.02 |  | 7.18 | 3.44 | 199.62 | 2395.44
| 5-1-5 | 模块安装单个光电端口插入式 | 台 | 12 | 37.98 | 151.02 |  | 7.18 | 3.44 | 199.62 | 2395.44
349 | 030502011001 | 跳线架 | 个 | 2 | 110.67 | 229.60 |  | 20.94 | 10.02 | 371.23 | 742.46
| 5-2-34 | 卡接式配线架100对 | 架 | 2 | 110.67 | 229.60 |  | 20.94 | 10.02 | 371.23 | 742.46
350 | 030502010004 | 配线架 | 个 | 6 | 44.33 | 558.08 |  | 8.39 | 4.02 | 614.82 | 3688.92
| 5-2-30 | 模块式配线架24口 | 架 | 6 | 44.33 | 558.08 |  | 8.39 | 4.02 | 614.82 | 3688.92
351 | 030502007003 | 光缆 | m | 100.00 | 1.03 | 0.92 | 0.02 | 0.20 | 0.10 | 2.27 | 227.00
| 5-2-16 | 光缆 管内穿放≤12芯 | 100m | 1 | 102.61 | 92.21 | 2.35 | 19.91 | 9.53 | 226.61 | 226.61
【表10.2.2-17】
综合单价计算表
单位(专业)工程名称:科技创新与成果转化中心装修设计改造项目-安装 | [5 empty] | 标段: |  |  | 第38页 共38页
清单 序号 | 项目编码 (定额编码) | 清单（定额） 项目名称 | 计量 单位 | 数量 | 综 合 单 价 (元) | [5 empty] | 合计 (元)
[5 empty] | 人工费 | 材料 (设备) 费 | 机械费 | 管理费 | 利润 | 小计
352 | Z030502022001 | 综合布线系统调试 | 系统 | 1 | 633.02 |  | 28.74 | 125.87 | 60.27 | 847.90 | 847.90
| 5-2-64 | 系统调试~≤400点 | 系统 | 1 | 633.02 |  | 28.74 | 125.87 | 60.27 | 847.90 | 847.90
353 | 030507018001 | 安全防范全系统调试 | 系统 | 1 | 170.97 | 19.38 | 17.31 | 36.03 | 17.25 | 260.94 | 260.94
| 5-6-155 | 安防系统联合调试≤200点 | 系统 | 1 | 170.97 | 19.38 | 17.31 | 36.03 | 17.25 | 260.94 | 260.94
合计 | [10 empty] | 725475.92

## 2_表10_2_2-17 综合单价计算表(技术措施)
【表10.2.2-17】
综合单价计算表
单位(专业)工程名称:科技创新与成果转化中心装修设计改造项目-安装 | [5 empty] | 标段: |  |  | 第1页 共1页
清单 序号 | 项目编码 (定额编码) | 清单（定额） 项目名称 | 计量 单位 | 数量 | 综 合 单 价 (元) | [5 empty] | 合计 (元)
[5 empty] | 人工费 | 材料 (设备) 费 | 机械费 | 管理费 | 利润 | 小计
|  | [请输入分部名称] | [8 empty] | 5359.97
1 | 031301017001 | 脚手架搭拆 | 项 | 1 | 1328.19 | 3660.23 |  | 251.24 | 120.31 | 5359.97 | 5359.97
| 13-2-10 | 脚手架搭拆费第十册 | 100工日 | 0.785472 | 193.75 | 533.94 |  | 36.65 | 17.55 | 781.89 | 614.15
| 13-2-9 | 脚手架搭拆费第九册 | 100工日 | 0.282747 | 193.75 | 533.94 |  | 36.65 | 17.55 | 781.89 | 221.08
| 13-2-4 | 脚手架搭拆费第四册 | 100工日 | 4.978711 | 155.00 | 427.15 |  | 29.32 | 14.04 | 625.51 | 3114.23
| 13-2-5 | 脚手架搭拆费第五册 | 100工日 | 1.561249 | 155.00 | 427.15 |  | 29.32 | 14.04 | 625.51 | 976.58
| 13-2-7 | 脚手架搭拆费第七册 | 100工日 | 0.924965 | 116.25 | 320.36 |  | 21.99 | 10.53 | 469.13 | 433.93
合计 | [10 empty] | 5359.97

## 2_表10_2_2-20 施工组织(总价)措施项目清单与
【表10.2.2-20】
施工组织（总价）措施项目清单与计价表
工程名称:安装 |  |  | 标段: | 第1页 共1页
序号 | 项目编号 | 项目名称 | 计算基础 | 费率 (%) | 金额 (元) | 备注
1 | 031302001001 | 安全文明施工费 |  |  | 10704.51
1.1 |  | 安全文明施工基本费 | 定额人工费+定额机械费 | 8.17 | 10704.51
2 | Z03130200801 | 提前竣工增加费 | 定额人工费+定额机械费
3 | 031302004001 | 二次搬运费 | 定额人工费+定额机械费
4 | 031302005001 | 冬雨季施工增加费 | 定额人工费+定额机械费 | 0.13 | 170.33
5 |  | 其他施工组织措施费 | 按相关规定计算
合 计 |  |  |  |  | 10874.84

## 2_表10_2_2-29 主要工日一览表
【表10.2.2-29】
主要工日一览表
工程名称:安装 |  |  | 标段: |  | 第1页 共1页
序号 | 工日名称（类别） | 单位 | 数 量 | 单价(元) | 合价（元） | 备注
1 | 一类人工 | 工日 | 2.428 | 143.00 | 347.20
2 | 二类人工 | 工日 | 936.172 | 155.00 | 145106.66

## 2_表10_2_2-31 主要材料和工程设备一览表
【表10.2.2-31】
主要材料和工程设备一览表
工程名称:安装 |  |  |  | 标段: |  | 第1页 共15页
序号 | 名称、规格、型号 | 单位 | 数量 | 单价(元) | 合价（元） | 备注
1 | 热轧带肋钢筋HRB400φ10 | kg | 0.986 | 4.02 | 3.96
2 | 镀锌铁丝φ1.2-1.8 | kg | 23.266 | 5.58 | 129.82
3 | 镀锌铁丝φ2.0-4.0 | kg | 21.000 | 5.75 | 120.75
4 | 钢丝φ1.2-1.8 | kg | 9.526 | 5.38 | 51.20
5 | 热轧光圆钢筋HPB300综合 | kg | 60.086 | 3.27 | 196.48
6 | 热轧普碳高速盘条HPB300综合 | kg | 0.870 | 4.05 | 3.52
7 | 扁钢Q235B综合 | kg | 10.647 | 3.72 | 39.57
8 | 镀锌扁钢4×25 | kg | 4.151 | 4.59 | 19.05
9 | 镀锌扁钢综合 | kg | 4.176 | 4.42 | 18.45
10 | 槽钢Q235B 5-16# | kg | 15.472 | 3.72 | 57.51
11 | 角钢Q235B综合 | kg | 331.610 | 3.72 | 1232.59
12 | 中厚钢板综合 | kg | 0.240 | 3.58 | 0.86
13 | 耐酸橡胶板δ3 | kg | 4.442 | 11.43 | 50.79
14 | 橡胶板δ1-3 | kg | 23.336 | 5.19 | 121.16
15 | 自粘性橡胶带20×5000 | 卷 | 8.672 | 2.72 | 23.61
16 | 橡胶垫δ2 | m2 | 0.242 | 30.77 | 7.45
17 | 聚氯乙烯薄膜 | kg | 1.521 | 12.31 | 18.73
18 | 塑料带20×40000 | kg | 3.709 | 12.31 | 45.66
19 | 白布 | kg | 1.720 | 11.87 | 20.42
20 | 油麻 | kg | 23.840 | 5.27 | 125.71
21 | 半圆头镀锌螺栓M2-5×15-50 | 个 | 27.040 | 0.17 | 4.68
22 | 垫圈综合 | kg | 2.236 | 5.71 | 12.77
23 | 镀锌弹簧垫圈M10 | 个 | 71.656 | 0.04 | 2.94
24 | 镀锌垫圈M10 | 个 | 143.312 | 0.12 | 17.48
25 | 镀锌六角螺母M10 | 10个 | 21.497 | 1.32 | 28.29
26 | 镀锌六角螺栓带螺母M10×100以内 2平1弹 | 10套 | 36.785 | 6.60 | 242.74
27 | 镀锌锁紧螺母DN15×3 | 10个 | 195.166 | 2.99 | 583.35
28 | 镀锌锁紧螺母DN40×3 | 个 | 0.368 | 1.09 | 0.40
29 | 镀锌锁紧螺母DN50×3 | 个 | 0.360 | 5.01 | 1.80
【表10.2.2-31】
主要材料和工程设备一览表
工程名称:安装 |  |  |  | 标段: |  | 第2页 共15页
序号 | 名称、规格、型号 | 单位 | 数量 | 单价(元) | 合价（元） | 备注
30 | 镀锌锁紧螺母DN80×3 | 个 | 3.910 | 9.77 | 38.21
31 | 镀锌铁丝 | kg | 1.260 | 5.58 | 7.03
32 | 镀锌自攻螺钉ST4-6×10-16 | 个 | 723.511 | 0.06 | 44.13
33 | 金属膨胀螺栓M8 | 套 | 88.532 | 0.48 | 42.50
34 | 金属膨胀螺栓M12 | 套 | 4.080 | 0.65 | 2.66
35 | 六角螺母 | kg | 4.625 | 10.64 | 49.21
36 | 六角螺栓 | kg | 10.297 | 8.93 | 91.90
37 | 六角带帽螺栓综合 | kg | 2.746 | 5.58 | 15.32
38 | 六角带帽螺栓M2-5×4-20 | 10套 | 10.941 | 1.50 | 16.40
39 | 六角带帽螺栓M6×30-50 | 10套 | 187.270 | 3.96 | 741.21
40 | 六角带帽螺栓M8×30-50 | 10套 | 13.892 | 3.69 | 51.29
41 | 六角带帽螺栓M6×75以内 | 10套 | 5.000 | 3.96 | 19.79
42 | 六角带帽螺栓M8×75以内 | 10套 | 31.289 | 4.49 | 140.43
43 | 木螺钉d2-4×6-65 | 个 | 851.570 | 0.07 | 60.46
44 | 木螺钉d4.5-6×15-100 | 10个 | 1.224 | 1.05 | 1.29
45 | 金属膨胀螺栓M6 | 10套 | 0.408 | 1.94 | 0.79
46 | 金属膨胀螺栓M8 | 10套 | 1.813 | 3.16 | 5.73
47 | 金属膨胀螺栓M10 | 10套 | 7.030 | 4.93 | 34.64
48 | 金属膨胀螺栓M12 | 套 | 25.779 | 0.65 | 16.83
49 | 金属膨胀螺栓M6-12×50-120 | 套 | 139.050 | 0.80 | 110.68
50 | 金属膨胀螺栓M12×100 | 10套 | 38.781 | 6.51 | 252.39
51 | 塑料胀管φ6-8 | 个 | 895.064 | 0.04 | 36.70
52 | 铁铆钉 | kg | 4.780 | 10.64 | 50.85
53 | 大便器胶皮碗（配喉箍） | 套 | 25.200 | 4.40 | 110.78
54 | 大便器排水接头 | 个 | 29.290 | 4.57 | 133.86
55 | 吊盒 | 个 | 8.160 | 1.14 | 9.32
56 | 冲击钻头φ6-8 | 个 | 6.650 | 4.57 | 30.39
57 | 冲击钻头φ8-16 | 个 | 1.616 | 6.60 | 10.66
58 | 冲击钻头φ8 | 个 | 0.028 | 4.57 | 0.13
【表10.2.2-31】
主要材料和工程设备一览表
工程名称:安装 |  |  |  | 标段: |  | 第3页 共15页
序号 | 名称、规格、型号 | 单位 | 数量 | 单价(元) | 合价（元） | 备注
59 | 冲击钻头φ10 | 个 | 2.434 | 4.22 | 10.28
60 | 冲击钻头φ14 | 个 | 0.699 | 5.10 | 3.56
61 | 低碳钢焊条J422 φ3.2 | kg | 25.760 | 4.84 | 124.55
62 | 低碳钢焊条J427 φ3.2 | kg | 15.296 | 6.85 | 104.84
63 | 低碳钢焊条J422 综合 | kg | 0.324 | 4.84 | 1.57
64 | 低碳钢焊条综合 | kg | 22.845 | 6.85 | 156.58
65 | 电焊条 | kg | 0.032 | 5.75 | 0.18
66 | 钢锯条 | 条 | 107.365 | 2.64 | 283.66
67 | 钢丝刷子 | 把 | 1.274 | 2.64 | 3.37
68 | 焊锡膏 | kg | 0.187 | 31.65 | 5.92
69 | 焊锡丝 | kg | 0.936 | 87.93 | 82.31
70 | 焊锡丝综合 | kg | 1.503 | 87.93 | 132.16
71 | 合金钢钻头 | 个 | 11.200 | 21.98 | 246.19
72 | 合金钢钻头φ10 | 个 | 0.514 | 5.71 | 2.94
73 | 锯条(各种规格) | 根 | 41.951 | 0.67 | 28.23
74 | 尼龙砂轮片φ400 | 片 | 1.879 | 8.35 | 15.70
75 | 尼龙砂轮片φ100 | 片 | 0.753 | 1.32 | 0.99
76 | 尼龙砂轮片φ500 | 片 | 1.787 | 17.59 | 31.42
77 | 砂轮片φ100 | 片 | 11.377 | 4.40 | 50.01
78 | 砂轮片φ400 | 片 | 0.405 | 21.98 | 8.90
79 | 铁砂布0-2# | 张 | 14.498 | 1.05 | 15.24
80 | 锡基钎料 | kg | 0.013 | 42.21 | 0.55
81 | 平垫铁综合 | kg | 2.844 | 3.86 | 10.97
82 | 复合硅酸盐水泥PC 32.5R综合 | kg | 20.000 | 0.31 | 6.20
83 | 普通硅酸盐水泥PO 42.5综合 | kg | 873.998 | 0.38 | 328.62
84 | 黄砂毛砂 | m3 | 0.216 | 166.75 | 36.02
85 | 黄砂净砂 | t | 5.404 | 115.00 | 621.46
86 | 黄砂净砂(中粗砂) | m3 | 0.005 | 172.55 | 0.86
87 | 石灰膏 | m3 | 0.444 | 583.00 | 258.85
【表10.2.2-31】
主要材料和工程设备一览表
工程名称:安装 |  |  |  | 标段: |  | 第4页 共15页
序号 | 名称、规格、型号 | 单位 | 数量 | 单价(元) | 合价（元） | 备注
88 | 烧结粉煤灰砖240×115×53 | 千块 | 0.384 | 584.00 | 224.26
89 | 胶木板 | kg | 0.067 | 21.10 | 1.41
90 | 醇酸清漆 | kg | 0.303 | 12.75 | 3.86
91 | 酚醛防锈漆 | kg | 4.106 | 7.04 | 28.90
92 | 酚醛调和漆 | kg | 0.072 | 11.52 | 0.83
93 | 酚醛调和漆各色 | kg | 0.571 | 11.52 | 6.58
94 | 沥青清漆 | kg | 0.008 | 10.03 | 0.08
95 | 铅油(厚漆) | kg | 0.647 | 7.48 | 4.84
96 | 醇酸防锈漆C53-1 | kg | 1.024 | 10.37 | 10.62
97 | 防锈漆C53-1 | kg | 0.075 | 14.33 | 1.07
98 | 防水密封胶 | 支 | 15.090 | 8.79 | 132.67
99 | 聚四氟乙烯生料带宽20 | m | 111.310 | 0.30 | 32.95
100 | 清油 | kg | 0.001 | 14.50 | 0.01
101 | 填充绒 | kg | 7.736 | 8.78 | 67.94
102 | 机油综合 | kg | 0.797 | 2.97 | 2.37
103 | 溶剂汽油 | kg | 7.645 | 5.51 | 42.11
104 | 汽油综合 | kg | 12.482 | 9.15 | 114.21
105 | 溶剂汽油200# | kg | 0.215 | 5.51 | 1.18
106 | 油漆溶剂油 | kg | 0.300 | 3.87 | 1.16
107 | 润滑剂 | kg | 0.340 | 4.42 | 1.50
108 | 电力复合脂 | kg | 1.290 | 17.59 | 22.68
109 | 丙酮 | kg | 8.737 | 8.32 | 72.72
110 | 自粘性塑料带20mm×20m | 卷 | 2.744 | 3.08 | 8.45
111 | 乙炔气 | kg | 9.039 | 7.75 | 70.07
112 | 氧气 | m3 | 26.638 | 3.69 | 98.35
113 | 粘合剂 | kg | 0.024 | 26.82 | 0.64
114 | 粘接剂 | kg | 5.951 | 22.53 | 134.09
115 | 聚酯乙烯泡沫塑料 | kg | 1.521 | 18.99 | 28.89
116 | 塑料异型管φ5 | m | 0.318 | 0.22 | 0.07
【表10.2.2-31】
主要材料和工程设备一览表
工程名称:安装 |  |  |  | 标段: |  | 第5页 共15页
序号 | 名称、规格、型号 | 单位 | 数量 | 单价(元) | 合价（元） | 备注
117 | 塑料管综合 | kg | 3.365 | 9.91 | 33.36
118 | 塑料软管De40 | m | 0.890 | 1.56 | 1.39
119 | 镀锌扁钢卡子25×4 | kg | 0.209 | 4.93 | 1.03
120 | 镀锌钢管接头40×3.5 | 个 | 0.295 | 2.56 | 0.76
121 | 镀锌钢管接头50×3.5 | 个 | 0.372 | 3.66 | 1.36
122 | 镀锌钢管接头80×4 | 个 | 3.787 | 6.33 | 23.99
123 | 镀锌管接头1.5×20 | 个 | 532.717 | 1.02 | 543.37
124 | 镀锌管接头1.5×25 | 个 | 93.650 | 1.43 | 133.73
125 | 镀锌管接头1.5×32 | 个 | 12.746 | 2.14 | 27.30
126 | 镀锌管接头1.5×40 | 个 | 3.389 | 2.55 | 8.64
127 | 镀锌管接头1.5×50 | 个 | 2.371 | 3.66 | 8.68
128 | 镀锌活接头DN20 | 个 | 1.010 | 3.82 | 3.85
129 | 螺纹管件DN15 | 个 | 40.400 | 2.46 | 99.30
130 | 镀锌钢管塑料护口DN50 | 个 | 0.349 | 0.25 | 0.09
131 | 镀锌钢管塑料护口DN80 | 个 | 3.787 | 0.39 | 1.47
132 | 室内塑料排水管粘接管件DN50 | 个 | 52.193 | 1.97 | 102.77
133 | 室内塑料排水管粘接管件DN75 | 个 | 29.939 | 4.28 | 128.26
134 | 室内塑料排水管粘接管件DN100 | 个 | 219.709 | 9.53 | 2093.17
135 | 室内塑料排水管粘接管件DN150 | 个 | 16.606 | 23.73 | 393.98
136 | 固定卡子3×80 | 套 | 31.724 | 2.08 | 66.02
137 | 排水接头DN50 | 个 | 3.150 | 2.46 | 7.74
138 | 瓜子灯链大号 | m | 12.120 | 1.32 | 15.95
139 | 电气绝缘胶带18mm×10m×0.13mm | 卷 | 42.363 | 2.64 | 111.92
140 | 黄腊带20mm×10m | 卷 | 1.114 | 1.32 | 1.47
141 | 扁形塑料绑带 | m | 134.733 | 0.44 | 59.15
142 | 镀锡裸铜绞线TJRX 16-25 | kg | 2.784 | 51.00 | 141.98
143 | 铜芯塑料绝缘线BV2.5 | m | 2617.445 | 1.85 | 4837.04
144 | 铜芯塑料绝缘线BV4 | m | 38.472 | 2.99 | 115.03
145 | 铜芯塑料绝缘线BVR4 | m | 125.826 | 3.17 | 398.99
【表10.2.2-31】
主要材料和工程设备一览表
工程名称:安装 |  |  |  | 标段: |  | 第6页 共15页
序号 | 名称、规格、型号 | 单位 | 数量 | 单价(元) | 合价（元） | 备注
146 | 铜芯塑料绝缘线ZR-RVS2×1.5 | m | 0.918 | 1.58 | 1.45
147 | 铜芯橡皮绝缘线BX 3×2.5 | m | 2.545 | 4.40 | 11.19
148 | 铜芯橡皮绝缘线BXH 2×23/0.15 | m | 6.108 | 2.64 | 16.14
149 | 硬铜绞线TJ-2.5-4 | m | 109.302 | 1.75 | 191.72
150 | 硬铜绞线TJ-6 | kg | 0.200 | 51.00 | 10.20
151 | 铜芯塑料绝缘线BVR6 | m | 77.843 | 4.70 | 366.02
152 | 塑料护口(电线管用)DN15-20 | 个 | 1329.891 | 0.09 | 122.35
153 | 塑料护口(电线管用)DN25-32 | 个 | 99.931 | 0.16 | 16.29
154 | 塑料护口(电线管用)DN40-50 | 个 | 5.411 | 0.27 | 1.43
155 | 塑料护口(钢管用)DN15-20 | 个 | 1948.515 | 0.09 | 179.26
156 | 塑料护口(钢管用)DN40 | 个 | 0.276 | 0.21 | 0.06
157 | 金属软管D15 | m | 213.962 | 2.51 | 536.83
158 | 金属软管接头DN15 | 个 | 697.279 | 0.81 | 562.01
159 | 金属软管接头DN20 | 个 | 632.040 | 1.09 | 689.56
160 | 难燃塑料管接头20 | 个 | 6.304 | 0.27 | 1.67
161 | 铜接地端子带螺栓DT-6 | 个 | 453.580 | 2.64 | 1198.36
162 | 铜接线端子20A | 个 | 42.630 | 0.88 | 37.39
163 | 铜接线端子DT-6 | 个 | 62.524 | 2.29 | 142.87
164 | 铜接线端子DT-10 | 个 | 29.464 | 2.64 | 77.84
165 | 铜接线端子DT-16 | 个 | 29.464 | 2.64 | 77.84
166 | 铜接线端子DT-25 | 个 | 15.708 | 3.52 | 55.28
167 | 铜接线端子DT-35 | 个 | 27.824 | 4.40 | 122.31
168 | 铜接线端子DT-120 | 个 | 30.080 | 14.95 | 449.79
169 | 镀锌地线夹20 | 套 | 1085.427 | 0.80 | 864.00
170 | 镀锌地线夹25 | 套 | 190.815 | 0.97 | 184.90
171 | 镀锌地线夹32 | 套 | 25.972 | 0.97 | 25.17
172 | 镀锌地线夹40 | 套 | 7.526 | 1.05 | 7.91
173 | 镀锌地线夹50 | 套 | 5.587 | 1.05 | 5.87
174 | 镀锌地线夹80 | 套 | 8.216 | 1.58 | 12.99
【表10.2.2-31】
主要材料和工程设备一览表
工程名称:安装 |  |  |  | 标段: |  | 第7页 共15页
序号 | 名称、规格、型号 | 单位 | 数量 | 单价(元) | 合价（元） | 备注
175 | 镀锌电缆卡子2×35 | 套 | 36.216 | 0.99 | 35.82
176 | 镀锌电缆卡子3×35 | 套 | 42.532 | 1.19 | 50.74
177 | 铜接线卡1.0-2.5 | 个 | 12.180 | 0.44 | 5.35
178 | 其他材料费 | 元 | 2403.168 | 1.02 | 2451.23
179 | 校验材料费 | 元 | 3.720 | 1.02 | 3.79
180 | 打印纸132-1 | 箱 | 0.100 | 193.80 | 19.38
181 | 标志牌塑料扁形 | 个 | 170.443 | 0.27 | 45.17
182 | 塑料手套ST型 | 个 | 16.170 | 3.96 | 64.00
183 | 塑料圆台 | 块 | 8.400 | 0.22 | 1.88
184 | 脱脂棉 | kg | 0.380 | 39.57 | 15.04
185 | 电 | kW·h | 17.920 | 0.67 | 12.08
186 | 水 | m3 | 9.089 | 5.45 | 49.51
187 | 标志牌 | 个 | 6.000 | 0.44 | 2.63
188 | 周转性材料费 | 元 | 3588.433 | 1.02 | 3660.20
189 | 其他材料费 | 元 | 257.767 | 1.02 | 262.92
190 | 混凝土C15 | m3 | 0.020 | 355.98 | 7.12
191 | 扣座以及码钉DN15-32 | 个 | 75.531 | 0.86 | 64.73
192 | 室内塑料给水管热熔管件DN15 | 个 | 92.842 | 1.00 | 92.84
193 | 室内塑料给水管热熔管件DN20 | 个 | 59.376 | 1.51 | 89.66
194 | 室内塑料给水管热熔管件DN32 | 个 | 25.520 | 3.79 | 96.82
195 | 室内塑料给水管热熔管件DN40 | 个 | 7.672 | 7.60 | 58.30
196 | 室内塑料给水管热熔管件DN50 | 个 | 69.465 | 14.25 | 989.81
197 | 室内塑料给水管热熔管件DN25 | 个 | 6.789 | 2.73 | 18.56
198 | 镀锌六角带帽螺栓M10×100以内 2平1弹 | 10套 | 7.888 | 5.61 | 44.25
199 | 镀锌六角带帽螺栓M12×100以内 2平1弹 | 10套 | 3.200 | 7.54 | 24.12
200 | 镀锌六角带帽螺栓M8×100以内 2平1弹 | 10套 | 14.710 | 3.42 | 50.26
201 | 塑料吊杆及管夹综合 | 个 | 103.950 | 3.23 | 336.07
202 | 热轧光圆钢筋综合 | kg | 55.222 | 3.27 | 180.58
【表10.2.2-31】
主要材料和工程设备一览表
工程名称:安装 |  |  |  | 标段: |  | 第8页 共15页
序号 | 名称、规格、型号 | 单位 | 数量 | 单价(元) | 合价（元） | 备注
203 | 扁钢Q235B综合 | kg | 189.259 | 3.72 | 703.48
204 | 角钢Q235B综合 | kg | 517.703 | 3.72 | 1924.30
205 | 型钢综合 | kg | 431.717 | 3.72 | 1604.69
206 | 镀锌薄钢板δ0.5 | m2 | 126.102 | 17.90 | 2257.35
207 | 镀锌薄钢板δ1.0 | m2 | 5.030 | 34.67 | 174.37
208 | 镀锌薄钢板δ0.6 | m2 | 9.297 | 19.23 | 178.82
209 | 镀锌薄钢板δ0.75 | m2 | 4.666 | 26.98 | 125.90
210 | 中厚钢板综合 | kg | 176.680 | 3.58 | 633.22
211 | 镀锌薄钢板δ0.5 | m2 | 8.444 | 17.90 | 151.16
212 | 角型阀(带铜活)DN15 | 个 | 23.230 | 17.50 | 406.53
213 | 排水栓带链堵 | 套 | 3.030 | 12.00 | 36.36
214 | 地漏DN50 | 个 | 10.100 | 10.62 | 107.26
215 | 地面扫除口DN100 | 个 | 4.040 | 15.00 | 60.60
216 | 混合冷水龙头 | 个 | 9.090 | 54.87 | 498.74
217 | 双管成品淋浴器（含固定件） | 套 | 1.000 | 442.48 | 442.48
218 | 小便器冲水连接管DN15 | 根 | 12.120 | 5.00 | 60.60
219 | 拖布池长颈水嘴DN15 | 个 | 3.030 | 26.55 | 80.44
220 | 酚醛调和漆各色 | kg | 16.404 | 11.52 | 188.91
221 | 醇酸防锈漆C53-1 | kg | 5.122 | 10.37 | 53.13
222 | 酚醛防锈漆（各种颜色） | kg | 14.438 | 11.86 | 171.21
223 | 镀锌焊接钢管DN40 | m | 1.895 | 17.31 | 32.81
224 | 镀锌焊接钢管DN50 | m | 2.318 | 23.66 | 54.85
225 | 镀锌焊接钢管DN80 | m | 25.142 | 35.27 | 886.78
226 | 碳素结构钢焊接钢管综合 | kg | 73.016 | 3.74 | 272.71
227 | 塑料给水管DN15 | m | 48.818 | 2.90 | 141.57
228 | 塑料给水管(热水)DN15 | m | 13.238 | 4.26 | 56.39
229 | 塑料给水管DN20 | m | 46.522 | 3.58 | 166.55
230 | 塑料给水管(热水)DN20 | m | 2.723 | 6.73 | 18.33
231 | 塑料给水管DN25 | m | 6.380 | 5.57 | 35.54
【表10.2.2-31】
主要材料和工程设备一览表
工程名称:安装 |  |  |  | 标段: |  | 第9页 共15页
序号 | 名称、规格、型号 | 单位 | 数量 | 单价(元) | 合价（元） | 备注
232 | 塑料给水管DN32 | m | 29.231 | 8.83 | 258.11
233 | 塑料给水管DN40 | m | 10.505 | 13.71 | 144.02
234 | 塑料给水管DN50 | m | 107.097 | 21.95 | 2350.78
235 | 塑料排水管DN50 | m | 76.547 | 4.49 | 343.70
236 | 塑料排水管DN75 | m | 33.153 | 7.80 | 258.59
237 | 塑料排水管DN100 | m | 163.451 | 12.81 | 2093.81
238 | 塑料排水管DN150 | m | 26.515 | 27.57 | 731.02
239 | 蹲式大便器冲洗管DN32 | 根 | 24.240 | 5.00 | 121.20
240 | 单管侧向抗震支架DN65 | 付 | 3.000 | 130.06 | 390.18
241 | 单管侧纵向抗震支架DN65 | 付 | 2.000 | 139.95 | 279.90
242 | 多管侧向抗震支架DN65 | 付 | 1.000 | 191.00 | 191.00
243 | 多管侧纵向抗震支架DN65 | 付 | 2.000 | 254.82 | 509.64
244 | 成品桥架侧向抗震支吊架 D200 | 付 | 16.000 | 251.33 | 4021.23
245 | 成品桥架侧纵向抗震支吊架 D200 | 付 | 14.000 | 511.50 | 7161.06
246 | 成品风管侧向抗震支架 FG1000 | 付 | 1.000 | 346.02 | 346.02
247 | 成品风管侧纵向抗震支架 FG1000 | 付 | 1.000 | 599.12 | 599.12
248 | 止回阀DN20 | 个 | 1.010 | 37.47 | 37.84
249 | 小便器延时自闭冲洗阀DN15 | 个 | 12.120 | 150.00 | 1818.00
250 | 自闭延时冲洗阀 DN25 | 个 | 24.240 | 150.00 | 3636.00
251 | 风管蝶阀250*120 | 个 | 3.000 | 91.06 | 273.18
252 | 风管蝶阀200*120 | 个 | 2.000 | 88.25 | 176.50
253 | 塑料阀门DN20 | 个 | 1.000 | 32.50 | 32.50
254 | 塑料阀门DN32 | 个 | 1.000 | 75.00 | 75.00
255 | 塑料阀门DN50 | 个 | 6.000 | 150.00 | 900.00
256 | 台下式洗脸盆 | 个 | 9.090 | 110.62 | 1005.53
257 | 成品拖布池 | 个 | 3.030 | 343.36 | 1040.39
258 | 瓷蹲式大便器 | 个 | 24.240 | 146.02 | 3539.48
259 | 连体坐便器 | 个 | 5.050 | 495.58 | 2502.65
260 | 挂式小便器 | 个 | 12.120 | 302.66 | 3668.18
【表10.2.2-31】
主要材料和工程设备一览表
工程名称:安装 |  |  |  | 标段: |  | 第10页 共15页
序号 | 名称、规格、型号 | 单位 | 数量 | 单价(元) | 合价（元） | 备注
261 | 洗脸盆排水附件 | 套 | 9.090 | 18.00 | 163.62
262 | 对开多叶调节阀320*160 | 个 | 3.000 | 101.01 | 303.03
263 | 电动调节阀1000*320 | 个 | 1.000 | 415.58 | 415.58
264 | 70°C防火阀250*160 | 个 | 4.000 | 172.39 | 689.56
265 | 室内消火栓15S202-P21,SGJ6(18)E65Z-J,1700*700*180mm | 套 | 4.000 | 913.70 | 3654.80
266 | 按钮普通型 | 个 | 10.000 | 39.82 | 398.20
267 | 吸顶射灯LED/12W/220V/4500K | 套 | 4.040 | 86.73 | 350.37
268 | 多信息复合标志灯1W、36V、小型、A型、IP30 | 套 | 5.050 | 78.76 | 397.74
269 | 天花射灯LED/12W/220V/4500K | 套 | 17.170 | 67.26 | 1154.80
270 | 应急吸顶照明灯8W、36V | 套 | 41.410 | 81.42 | 3371.60
271 | 应急照明灯4W、36V | 套 | 2.020 | 64.60 | 130.49
272 | 成品灯条(嵌入式)LED/48W/220V/4500K 2000*100mm | 套 | 4.040 | 187.61 | 757.95
273 | 成品灯条(嵌入式)LED/36W/220V/4500K 1200*150mm | 套 | 53.530 | 111.50 | 5968.81
274 | 成品灯条（吊挂）LED/25W/220V/4500K 1200*50mm | 套 | 4.040 | 79.65 | 321.77
275 | 成品灯盘(嵌入式)LED/36W/220V/4500K 1200*300mm | 套 | 24.240 | 115.04 | 2788.67
276 | 成品灯盘(嵌入式)LED/36W/220V/4500K 1500*100mm | 套 | 53.530 | 157.52 | 8432.15
277 | 成品灯盘(嵌入式)LED/48W/220V 600*600mm | 套 | 5.050 | 81.42 | 411.15
278 | 成品灯盘(嵌入式)LED/48W/220V/4500K 1200*600mm | 套 | 28.280 | 244.25 | 6907.33
279 | 滑轨式射灯LED/12W/220V/4500K | 套 | 5.050 | 64.60 | 326.24
280 | 疏散出口标志灯1W、36V、小型、A型、IP30 | 套 | 5.050 | 61.06 | 308.35
281 | 疏散指示灯1W、36V、小型、A型、IP30 | 套 | 27.270 | 61.06 | 1665.11
【表10.2.2-31】
主要材料和工程设备一览表
工程名称:安装 |  |  |  | 标段: |  | 第11页 共15页
序号 | 名称、规格、型号 | 单位 | 数量 | 单价(元) | 合价（元） | 备注
282 | 筒灯LED/12W/220V/4500K | 套 | 260.580 | 39.82 | 10376.30
283 | 艺术吊灯（中庭吊灯）亚克力发光灯箱，每个灯箱LED/25W | 套 | 1.010 | 8849.56 | 8938.05
284 | 调角射灯LED/12W/220V/4500K | 套 | 16.160 | 67.26 | 1086.87
285 | 20mm宽成品灯条 | m | 153.900 | 26.55 | 4085.89
286 | 40mm宽成品灯条 | m | 69.048 | 42.48 | 2933.02
287 | 60mm宽成品灯条 | m | 67.488 | 54.87 | 3702.86
288 | 成品灯条(嵌入式)5000X100mm LED/25W/M | m | 48.000 | 97.35 | 4672.56
289 | 成品灯条(嵌入式)3600X100mm LED/25W/M | m | 17.280 | 97.35 | 1682.12
290 | 射灯滑轨 | m | 4.040 | 28.32 | 114.41
291 | 驱动电源200W | 台 | 42.000 | 141.59 | 5946.91
292 | 三联单控开关 | 只 | 24.480 | 11.59 | 283.72
293 | 三联双控开关 | 只 | 32.640 | 12.84 | 419.10
294 | 单联单控开关 | 只 | 5.100 | 6.19 | 31.57
295 | 双联单控开关 | 只 | 14.280 | 8.58 | 122.52
296 | 四联单控开关 | 只 | 5.100 | 13.50 | 68.85
297 | 四联双控开关 | 只 | 2.040 | 15.93 | 32.50
298 | 冰箱防水二三极插座 | 套 | 6.120 | 18.87 | 115.48
299 | 地面插座 | 套 | 36.720 | 136.00 | 4993.92
300 | 成套普通二三极插座 | 套 | 105.060 | 8.31 | 873.05
301 | 普通二三极插座(桌面插座) | 套 | 157.080 | 8.31 | 1305.33
302 | 热水器插座 | 套 | 1.020 | 10.29 | 10.50
303 | 空调插座 | 套 | 27.540 | 10.29 | 283.39
304 | 防水二三极插座 | 套 | 14.280 | 18.87 | 269.46
305 | 接地母线-25*4镀锌扁钢 | m | 1.575 | 4.31 | 6.79
306 | 铜芯多股绝缘电线WDZB1N-RYJS-2*2.5 | m | 249.048 | 5.41 | 1346.60
307 | 铜芯塑料绝缘线WDZB1-BYJ-10 | m | 748.567 | 7.58 | 5677.13
308 | 铜芯塑料绝缘线WDZB1-BYJ-16 | m | 713.475 | 11.89 | 8486.07
309 | 铜芯塑料绝缘线WDZB1-BYJ-6 | m | 184.685 | 4.49 | 828.68
【表10.2.2-31】
主要材料和工程设备一览表
工程名称:安装 |  |  |  | 标段: |  | 第12页 共15页
序号 | 名称、规格、型号 | 单位 | 数量 | 单价(元) | 合价（元） | 备注
310 | 铜芯塑料绝缘线WDZB1-BYJR-2.5 | m | 2257.784 | 2.17 | 4894.88
311 | 铜芯塑料绝缘线WDZB1-BYJ-4 | m | 1434.943 | 3.12 | 4482.76
312 | 铜芯塑料绝缘线WDZB1-BYJ-2.5 | m | 11594.642 | 1.97 | 22876.23
313 | 双绞线缆CAT6-4PRUTP | m | 5425.361 | 4.93 | 26747.03
314 | 电力电缆WDZB1-YJY-5*6 | m | 60.640 | 27.53 | 1669.48
315 | 电力电缆ZR-YJY-4*35+1*16 | m | 30.664 | 119.51 | 3664.53
316 | 电力电缆ZR-YJY-4*70+1*35 | m | 160.156 | 233.14 | 37338.61
317 | 电力电缆WDZB1-YJY-4*70+1*25 | m | 73.215 | 242.04 | 17720.59
318 | 电力电缆ZR-YJY-5*6 | m | 4.383 | 11.15 | 48.85
319 | 电力电缆WDZB1-YJY-5*10 | m | 227.745 | 47.13 | 10734.31
320 | 电力电缆ZR-YJY-5*16 | m | 4.808 | 62.58 | 300.87
321 | 电力电缆WDZB1-YJY-4*95+1*50 | m | 7.424 | 322.33 | 2392.96
322 | 电力电缆WDZB1-YJY-5*16 | m | 90.445 | 65.06 | 5884.53
323 | 12芯单模光缆 | m | 53.968 | 3.20 | 172.70
324 | 4芯单模光缆 | m | 53.968 | 1.65 | 89.05
325 | 室外单芯光缆 | m | 102.000 | 0.88 | 89.76
326 | 25对大对数电缆 | m | 55.556 | 11.87 | 659.28
327 | RJ45-RJ11语音跳线2米 | 条 | 12.000 | 5.00 | 60.00
328 | 六类屏蔽RJ45跳线2米 | 条 | 113.000 | 9.26 | 1046.04
329 | 单模双芯光纤跳线3米 | 条 | 24.000 | 6.65 | 159.50
330 | 刚性阻燃管DN20 | m | 25.875 | 0.96 | 24.84
331 | 金属软管DN20 L=0.5M | m | 142.140 | 2.00 | 284.28
332 | JDG电线套管(镀锌)DN20 | m | 3321.420 | 4.41 | 14647.46
333 | JDG电线套管(镀锌)DN25 | m | 583.897 | 5.42 | 3164.72
334 | JDG电线套管(镀锌)DN32 | m | 79.475 | 7.42 | 589.70
335 | JDG电线套管(镀锌)DN40 | m | 21.135 | 8.81 | 186.20
336 | JDG电线套管(镀锌)DN50 | m | 14.781 | 11.25 | 166.29
337 | 不锈钢编制软管 15*500 | 根 | 23.230 | 11.95 | 277.60
【表10.2.2-31】
主要材料和工程设备一览表
工程名称:安装 |  |  |  | 标段: |  | 第13页 共15页
序号 | 名称、规格、型号 | 单位 | 数量 | 单价(元) | 合价（元） | 备注
338 | 接线盒 | 个 | 1181.160 | 3.69 | 4358.48
339 | 接线盒（地插） | 个 | 4.080 | 11.09 | 45.25
340 | 局部等电位箱 | 个 | 1.000 | 11.24 | 11.24
341 | 金属桥架（弱电桥架）200*100*δ1.2 | m | 194.587 | 56.64 | 11021.41
342 | 防火金属桥架200*100*δ1.2 | m | 77.518 | 58.95 | 4569.69
343 | 防火金属桥架100*100*δ1.0 | m | 26.290 | 40.48 | 1064.22
344 | 防火金属桥架150*100*δ1.2 | m | 137.905 | 50.42 | 6953.17
345 | 单模光纤尾纤3米 | 根 | 32.000 | 17.92 | 573.44
346 | 水晶头 | 个 | 126.250 | 1.20 | 152.01
347 | 光纤连接器材 | 套 | 32.320 | 6.94 | 224.24
348 | 新风处理机制冷量33.5KW，制热量26.4KW | 台(套) | 1.000 | 9734.51 | 9734.51
349 | 机柜(机架)12U | 个 | 1.000 | 479.05 | 479.05
350 | 隔振垫 | 块 | 4.000 | 41.73 | 166.90
351 | 减振器 | 个 | 4.000 | 31.27 | 125.06
352 | 风机盘管减振器 | 个 | 52.000 | 31.27 | 1625.78
353 | 16口POE千兆交换机,1光口，16电口，POE供电 | 台 | 2.000 | 2510.00 | 5020.00
354 | 48口千兆交换机，2光口，2电口，48电口POE供电 | 台 | 3.000 | 8900.00 | 26700.00
355 | 8口千兆交换机，1光口，8电口，POE供电 | 台 | 1.000 | 1230.00 | 1230.00
356 | 千兆多模模块 | 台 | 12.000 | 150.00 | 1800.00
357 | 吸顶式无线AP | 台 | 10.000 | 780.00 | 7800.00
358 | 无线控制器 | 台 | 1.000 | 7000.00 | 7000.00
359 | 摄像机支架 | 台 | 19.000 | 44.71 | 849.45
360 | 网络红外半球摄像机200万像素，POE供电 | 台 | 19.000 | 284.24 | 5400.54
361 | 数据单口面板 | 个 | 80.800 | 6.35 | 513.08
362 | 数据单口面板（地插） | 个 | 4.040 | 15.00 | 60.60
363 | 电话+数据二口面板 | 个 | 16.160 | 6.99 | 112.96
364 | 静压箱1000*600*600（h） | 台 | 1.000 | 911.15 | 911.15
【表10.2.2-31】
主要材料和工程设备一览表
工程名称:安装 |  |  |  | 标段: |  | 第14页 共15页
序号 | 名称、规格、型号 | 单位 | 数量 | 单价(元) | 合价（元） | 备注
365 | 铝合金双层百叶风口200*200 | 个 | 11.000 | 79.82 | 878.02
366 | 铝合金空调百叶风口200*120 | 个 | 4.000 | 72.67 | 290.68
367 | 铝合金防雨百叶1100*400 | 个 | 1.000 | 251.15 | 251.15
368 | 防雨百叶200*200 | 个 | 1.000 | 67.08 | 67.08
369 | 灭火器箱(含灭火器)手提式磷酸铵盐干粉灭火器,型号MF/ABC3*2具 | 套 | 5.000 | 194.88 | 974.40
370 | 热镀锌钢管DN65 | m | 76.277 | 29.96 | 2284.95
371 | 无障碍声光报警器 | 个 | 6.000 | 53.98 | 323.88
372 | 1*12口光纤盒 | 个 | 2.020 | 187.06 | 377.87
373 | 1*4口光纤盒 | 个 | 2.020 | 11.98 | 24.20
374 | 12口光纤配线架 | 架 | 1.000 | 266.81 | 266.81
375 | 24口模块式配线架 | 架 | 6.000 | 547.88 | 3287.26
376 | 24口理线架 | 架 | 2.000 | 57.39 | 114.78
377 | 模块式配线架24口 | 架 | 2.000 | 547.88 | 1095.75
378 | 10对110配线架 | 架 | 2.000 | 216.00 | 432.00
379 | 排气扇L=150m3/h,N=28W | 台 | 1.000 | 94.22 | 94.22
380 | 排气扇（带止回阀）L=265m3/h,N=36W | 台 | 6.000 | 132.66 | 795.98
381 | 排气扇（带止回阀）L=210m3/h,N=32W | 台 | 8.000 | 132.42 | 1059.33
382 | 一层楼配电总柜 1AL1 | 台 | 1.000 | 3568.67 | 3568.67
383 | 办公室照明配电箱1AL-2 | 台 | 1.000 | 600.17 | 600.17
384 | 办公室照明配电箱1AL-3 | 台 | 1.000 | 732.17 | 732.17
385 | 办公室照明配电箱3AL1-5 | 台 | 1.000 | 455.96 | 455.96
386 | 办公室照明配电箱5AL1-1 | 台 | 1.000 | 771.05 | 771.05
387 | 办公室照明配电箱5AL1-2 | 台 | 1.000 | 1296.37 | 1296.37
388 | 办公室照明配电箱5AL1-3 | 台 | 1.000 | 383.66 | 383.66
389 | 办公室照明配电箱5AL1-4 | 台 | 1.000 | 399.80 | 399.80
390 | 办公室照明配电箱5AL1-5 | 台 | 1.000 | 382.64 | 382.64
391 | 办公室照明配电箱5AL1-6 | 台 | 1.000 | 383.66 | 383.66
392 | 办公室照明配电箱5AL1-7 | 台 | 1.000 | 598.87 | 598.87
【表10.2.2-31】
主要材料和工程设备一览表
工程名称:安装 |  |  |  | 标段: |  | 第15页 共15页
序号 | 名称、规格、型号 | 单位 | 数量 | 单价(元) | 合价（元） | 备注
393 | 办公室照明配电箱5AL1-8 | 台 | 1.000 | 383.66 | 383.66
394 | 办公室照明配电箱5AL1-9 | 台 | 1.000 | 565.27 | 565.27
395 | 大厅照明配电箱1AL-1 | 台 | 1.000 | 1863.06 | 1863.06
396 | 大厅照明配电箱5AL1 | 台 | 1.000 | 3670.70 | 3670.70
397 | 大厅照明配电箱5AL2 | 台 | 1.000 | 3833.79 | 3833.79
398 | 应急照明配电箱1YL1 | 台 | 1.000 | 2894.00 | 2894.00
399 | 弱电机房配电箱ALRD | 台 | 1.000 | 992.52 | 992.52
400 | 空调外机配电箱AP1 | 台 | 1.000 | 992.52 | 992.52
401 | 空调温控开关 | 个 | 13.130 | 147.00 | 1930.11
402 | 信息模块 | 个 | 105.040 | 22.43 | 2356.05
403 | 电话模块 | 个 | 12.120 | 8.11 | 98.29
404 | 成品LED凸透镜灯珠 | m2 | 21.780 | 106.20 | 2312.93
405 | ED 贴片灯珠15W/米，每米12颗 | m2 | 38.500 | 106.20 | 4088.51
406 | LED灯带/T5灯管LED/15W/m/220V4500K | m | 435.850 | 15.93 | 6942.65
407 | 风机盘管配套铜管及配件 | 台 | 13.000 | 2500.00 | 32500.00
408 | 沟槽配件 弯头DN65 | 个 | 4.000 | 17.97 | 71.88
409 | 沟槽配件 刚性接头DN65 | 个 | 9.000 | 12.89 | 116.01
410 | 沟槽配件 沟槽三通DN100*65 | 个 | 1.000 | 43.02 | 43.02
411 | 沟槽配件 刚性接头DN100 | 个 | 2.000 | 17.52 | 35.04
412 | 沟槽配件 弯头DN65 | 个 | 15.000 | 17.97 | 269.55
413 | 沟槽配件 刚性接头DN65 | 个 | 42.000 | 12.89 | 541.38
414 | 沟槽配件 沟槽三通DN100*65 | 个 | 3.000 | 43.02 | 129.06
415 | 沟槽配件 刚性接头DN100 | 个 | 6.000 | 17.52 | 105.12
416 | 防火堵料 | m3 | 0.032 | 2010.00 | 64.32
417 | 阻火包 | m3 | 0.048 | 3800.00 | 182.40
418 | 防火板 | m2 | 0.240 | 62.60 | 15.02

## 2_表10_2_2-32 主要机械台班一览表
【表10.2.2-32】
主要机械台班一览表
工程名称:安装 |  |  |  | 标段: | 第1页 共2页
序号 | 机械名称、规格、型号 | 单位 | 数 量 | 单价(元) | 合价（元） | 备注
1 | 电能校验仪 ST9040 | 台班 | 0.200 | 57.19 | 11.44
2 | 电压、电流互感升流器 HJ-12E | 台班 | 0.200 | 31.24 | 6.25
3 | 数字万用表 F-87 | 台班 | 0.400 | 6.26 | 2.51
4 | 彩色监视器 | 台班 | 1.127 | 5.03 | 5.67
5 | 笔记本电脑 | 台班 | 2.490 | 10.62 | 26.44
6 | 电缆测试仪 | 台班 | 0.200 | 17.79 | 3.56
7 | 对讲机（一对） | 台班 | 31.428 | 4.70 | 147.77
8 | 宽行打印机 | 台班 | 0.800 | 5.98 | 4.78
9 | 光纤测试仪 | 台班 | 0.320 | 290.70 | 93.02
10 | 手持光损耗测试仪 | 台班 | 1.056 | 11.92 | 12.59
11 | 其他机械费 | 元 | 236.220 | 1.02 | 240.94
12 | 电动夯实机250N·m | 台班 | 0.718 | 26.57 | 19.08
13 | 汽车式起重机8t | 台班 | 0.237 | 767.93 | 182.00
14 | 汽车式起重机16t | 台班 | 0.254 | 1017.77 | 258.51
15 | 载货汽车4t | 台班 | 0.050 | 467.98 | 23.40
16 | 载货汽车5t | 台班 | 0.170 | 488.63 | 83.07
17 | 载货汽车8t | 台班 | 0.838 | 526.45 | 441.17
18 | 电动卷扬机-单筒快速5kN | 台班 | 0.608 | 176.26 | 107.17
19 | 电动卷扬机-单筒慢速30kN | 台班 | 0.100 | 194.62 | 19.46
20 | 普通车床630×2000mm | 台班 | 0.586 | 69.09 | 40.49
21 | 台式钻床16mm | 台班 | 14.612 | 3.50 | 51.14
22 | 立式钻床25mm | 台班 | 4.447 | 5.43 | 24.15
23 | 立式钻床35mm | 台班 | 3.490 | 8.70 | 30.36
24 | 剪板机6.3×2000mm | 台班 | 0.524 | 44.16 | 23.14
25 | 折方机4×2000mm | 台班 | 0.524 | 31.94 | 16.74
26 | 咬口机1.5mm | 台班 | 0.524 | 16.40 | 8.59
27 | 管子切断套丝机159mm | 台班 | 0.476 | 20.40 | 9.71
28 | 钢材电动煨弯机500以内mm | 台班 | 0.079 | 51.45 | 4.06
29 | 热熔对接焊机（综合）160mm | 台班 | 0.600 | 177.48 | 106.49
30 | 电焊条烘干箱60×50×75cm3 | 台班 | 0.592 | 15.49 | 9.17
【表10.2.2-32】
主要机械台班一览表
工程名称:安装 |  |  |  | 标段: | 第2页 共2页
序号 | 机械名称、规格、型号 | 单位 | 数 量 | 单价(元) | 合价（元） | 备注
31 | 热熔焊机160mm | 台班 | 1.054 | 17.85 | 18.81
32 | 砂轮切割机φ500 | 台班 | 0.496 | 48.88 | 24.24
33 | 砂轮切割机 φ400 | 台班 | 1.084 | 27.37 | 29.67
34 | 试压泵3MPa | 台班 | 0.155 | 17.69 | 2.74
35 | 网络分析仪全频段 | 台班 | 2.075 | 270.30 | 560.87
36 | 工业用真有效值万用表 | 台班 | 1.250 | 6.28 | 7.85
37 | 滚槽机 | 台班 | 0.403 | 28.76 | 11.59
38 | 数字万用表PS-56 | 台班 | 1.577 | 4.24 | 6.69
39 | 手持式万用表 | 台班 | 0.060 | 7.10 | 0.43
40 | 电焊机 （综合） | 台班 | 6.236 | 117.30 | 731.48
41 | 弧焊机 综合 | 台班 | 17.268 | 68.02 | 1174.64