## 表10.2.2-13 单位工程招标控制价费用表【房屋建筑与
【表10.2.2-13】
单位工程招标控制价费用表
工程名称：11号楼-房屋建筑与装饰 |  | 标段： | 第 1 页 共 1 页
序号 | 名称 | 计算公式 | 金额（元） | 备注
1 | 分部分项工程费 | ∑（分部分项工程数量×综合单价） |  | 见表 10.2.2-16
1.1 | 其中：人工费+机械费 | ∑分部分项（人工费+机械费）
2 | 措施项目费
2.1 | 施工技术措施项目 | ∑（技术措施工程数量×综合单价） |  | 见表 10.2.2-16
2.1.1 | 其中：人工费+机械费 | ∑技措项目（人工费+机械费）
2.2 | 施工组织措施项目 | 按实际发生项之和进行计算 |  | 见表 10.2.2-20
2.2.1 | 其中：安全文明施工基本费 |  |  | 见表 10.2.2-20
3 | 其他项目费
3.1 | 暂列金额 | 3.1.1+3.1.2+3.1.3 |  | 见表 10.2.2-21
3.1.1 | 标化工地增加费 | 按招标文件规定额度列计 |  | 见表 10.2.2-22
3.1.2 | 优质工程增加费 | 按招标文件规定额度列计 |  | 见表 10.2.2-22
3.1.3 | 其他暂列金额 | 按招标文件规定额度列计 |  | 见表 10.2.2-22
3.2 | 暂估价 | 3.2.1+3.2.2+3.2.3 |  | 见表 10.2.2-21
3.2.1 | 材料（工程设备）暂估价 | 按招标文件规定额度列计(或计入综合单价) |  | 见表 10.2.2-23
3.2.2 | 专业工程暂估价 | 按招标文件规定额度列计 |  | 见表 10.2.2-24
3.2.3 | 专项技术措施暂估价 | 按招标文件规定额度列计 |  | 见表 10.2.2-25
3.3 | 计日工 | ∑计日工（暂估数量×综合单价） |  | 见表 10.2.2-21
3.4 | 施工总承包服务费 | 3.4.1+3.4.2 |  | 见表 10.2.2-21
3.4.1 | 专业发包工程管理费 | ∑专业发包工程（暂估金额×费率） |  | 见表 10.2.2-27
3.4.2 | 甲供材料设备管理费 | 甲供材料暂估金额×费率+甲供设备暂估金额 |  | 见表 10.2.2-27
4 | 规费 | 计算基数×费率
5 | 增值税 | 计算基数×费率
6 | 小计 | 1+2+3+4+5
7 | 下浮 | 6×下浮率
招标控制价合计 |  | 6-7

## 表10.2.2-16 分部分项工程清单与计价表【房屋建筑与
【表10.2.2-16】
分部分项工程清单与计价表
工程名称：11号楼-房屋建筑与装饰 |  |  | 标段： |  |  |  |  | 第 1 页 共 2 页
序号 | 项目编码 | 项目名称 | 项目特征 | 计量单位 | 工程量 | 金额（元） |  |  |  |  | 备注
[6 empty] | 综合单价 | 合价 | 其中
[8 empty] | 人工费 | 机械费 | 暂估价
墙、柱面装饰与隔断、幕墙工程
1 | 011407001001 | 墙面喷刷涂料 | 宿舍内墙面空鼓、破损处修补包含基底处理，刮腻子两遍、无机涂料两遍 | m2 | 500.06
2 | AB001 | 走廊及楼梯间墙面修补 | 走廊及楼梯间墙面破损鼓包处修补、刮腻子两遍、无机涂料两遍等 | m2 | 84
楼地面装饰工程
3 | 011102003001 | 块料楼地面 | 300*300防滑地砖20mm厚干混砂浆找平，瓷砖美缝 | m2 | 34.95
4 | 010904002001 | 楼（地）面涂膜防水 | 1.5mm厚单组份聚氨酯防水涂料上翻300mm | m2 | 59.59
天棚工程
5 | 011407002001 | 天棚喷刷涂料 | 宿舍内天棚空鼓、破损处包含基底处理，刮腻子两遍、无机涂料两遍 | m2 | 131.88
拆除工程
6 | 011605001001 | 平面块料拆除 | 1、卫生间原有地面蹲坑处瓷砖凿除,清理平整 2、含垃圾清理、装车外运 | m2 | 34.16
7 | 011608002001 | 铲除涂料面 | 宿舍内墙面及天棚空鼓、破损处铲平，包含垃圾外运 | m2 | 625.93
本页小计
【表10.2.2-16】
分部分项工程清单与计价表
工程名称：11号楼-房屋建筑与装饰 |  |  | 标段： |  |  |  |  | 第 2 页 共 2 页
序号 | 项目编码 | 项目名称 | 项目特征 | 计量单位 | 工程量 | 金额（元） |  |  |  |  | 备注
[6 empty] | 综合单价 | 合价 | 其中
[8 empty] | 人工费 | 机械费 | 暂估价
8 | 031004006001 | 大便器 | 1.原蹲式大便器保护拆除改为坐式大便器，含配套管件阀门及所有辅材 2.原蹲式大便器放置于甲方指定处 | 组 | 26
9 | 011601001001 | 砖砌体拆除 | 卫生间原蹲坑抬高处拆除，含垃圾清理、装车外运等 | m3 | 8.88
10 | AB003 | 原房间门锁拆除 | 原房间门锁保护性拆除，拆除的门锁放置于甲方指定处 | 个 | 26
其他装饰工程
11 | AB002 | 智能门锁安装 | 智能门锁安装 | 套 | 26
12 | AB005 | 安装零星改造 | 1.房间两侧，一侧开槽加线，再安装各两个网线和插座面板，另一侧拆除原来的各四个网线和插座面板，根据位置重新安装网线和插座面板。 2.包含后续墙面修复工作。 | 间 | 26
本页小计
合 计

## 表10.2.2-16 施工技术措施项目清单与计价表【房屋建
【表10.2.2-16】
施工技术措施项目清单与计价表
工程名称：11号楼-房屋建筑与装饰 |  |  | 标段： |  |  |  |  | 第 1 页 共 1 页
序号 | 项目编码 | 项目名称 | 项目特征 | 计量单位 | 工程量 | 金额（元） |  |  |  |  | 备注
[6 empty] | 综合单价 | 合价 | 其中
[8 empty] | 人工费 | 机械费 | 暂估价
[请输入分部名称]
1 | 011701006001 | 满堂脚手架 | 宿舍、走廊及楼梯间涂料修补处脚手架，由投标单位自行考虑 | 项 | 1
本页小计
合 计

## 表10.2.2-13 单位工程招标控制价费用表【房屋建筑与_1
【表10.2.2-13】
单位工程招标控制价费用表
工程名称：5号楼-房屋建筑与装饰 |  | 标段： | 第 1 页 共 1 页
序号 | 名称 | 计算公式 | 金额（元） | 备注
1 | 分部分项工程费 | ∑（分部分项工程数量×综合单价） |  | 见表 10.2.2-16
1.1 | 其中：人工费+机械费 | ∑分部分项（人工费+机械费）
2 | 措施项目费
2.1 | 施工技术措施项目 | ∑（技术措施工程数量×综合单价） |  | 见表 10.2.2-16
2.1.1 | 其中：人工费+机械费 | ∑技措项目（人工费+机械费）
2.2 | 施工组织措施项目 | 按实际发生项之和进行计算 |  | 见表 10.2.2-20
2.2.1 | 其中：安全文明施工基本费 |  |  | 见表 10.2.2-20
3 | 其他项目费
3.1 | 暂列金额 | 3.1.1+3.1.2+3.1.3 |  | 见表 10.2.2-21
3.1.1 | 标化工地增加费 | 按招标文件规定额度列计 |  | 见表 10.2.2-22
3.1.2 | 优质工程增加费 | 按招标文件规定额度列计 |  | 见表 10.2.2-22
3.1.3 | 其他暂列金额 | 按招标文件规定额度列计 |  | 见表 10.2.2-22
3.2 | 暂估价 | 3.2.1+3.2.2+3.2.3 |  | 见表 10.2.2-21
3.2.1 | 材料（工程设备）暂估价 | 按招标文件规定额度列计(或计入综合单价) |  | 见表 10.2.2-23
3.2.2 | 专业工程暂估价 | 按招标文件规定额度列计 |  | 见表 10.2.2-24
3.2.3 | 专项技术措施暂估价 | 按招标文件规定额度列计 |  | 见表 10.2.2-25
3.3 | 计日工 | ∑计日工（暂估数量×综合单价） |  | 见表 10.2.2-21
3.4 | 施工总承包服务费 | 3.4.1+3.4.2 |  | 见表 10.2.2-21
3.4.1 | 专业发包工程管理费 | ∑专业发包工程（暂估金额×费率） |  | 见表 10.2.2-27
3.4.2 | 甲供材料设备管理费 | 甲供材料暂估金额×费率+甲供设备暂估金额 |  | 见表 10.2.2-27
4 | 规费 | 计算基数×费率
5 | 增值税 | 计算基数×费率
6 | 小计 | 1+2+3+4+5
7 | 下浮 | 6×下浮率
招标控制价合计 |  | 6-7

## 表10.2.2-16 分部分项工程清单与计价表【房屋建筑与_1
【表10.2.2-16】
分部分项工程清单与计价表
工程名称：5号楼-房屋建筑与装饰 |  |  | 标段： |  |  |  |  | 第 1 页 共 3 页
序号 | 项目编码 | 项目名称 | 项目特征 | 计量单位 | 工程量 | 金额（元） |  |  |  |  | 备注
[6 empty] | 综合单价 | 合价 | 其中
[8 empty] | 人工费 | 机械费 | 暂估价
墙、柱面装饰与隔断、幕墙工程
1 | 011407001001 | 墙面喷刷涂料 | 宿舍内墙面空鼓、破损处修补包含基底处理，刮腻子两遍、无机涂料两遍 | m2 | 342.04
2 | AB006 | 走廊及楼梯间墙面修补 | 走廊及楼梯间墙面破损鼓包处修补，刮腻子两遍、无机涂料两遍等 | m2 | 90
楼地面装饰工程
3 | 011102003001 | 块料楼地面 | 300*300地砖20mm厚干混砂浆找平，瓷砖美缝 | m2 | 23.65
4 | 010904002001 | 楼（地）面涂膜防水 | 1.5mm厚单组份聚氨酯防水涂料上翻300mm | m2 | 41.26
天棚工程
5 | 011407002001 | 天棚喷刷涂料 | 宿舍内天棚空鼓、破损处包含基底处理，刮腻子两遍、无机涂料两遍 | m2 | 91.3
拆除工程
6 | 011605001001 | 平面块料拆除 | 1、卫生间原有地面蹲坑处瓷砖凿除,清理平整 2、含垃圾清理、装车外运等 | m2 | 30.48
本页小计
【表10.2.2-16】
分部分项工程清单与计价表
工程名称：5号楼-房屋建筑与装饰 |  |  | 标段： |  |  |  |  | 第 2 页 共 3 页
序号 | 项目编码 | 项目名称 | 项目特征 | 计量单位 | 工程量 | 金额（元） |  |  |  |  | 备注
[6 empty] | 综合单价 | 合价 | 其中
[8 empty] | 人工费 | 机械费 | 暂估价
7 | 011608002001 | 铲除涂料面 | 宿舍内墙面及天棚空鼓、破损处铲平，包含垃圾外运 | m2 | 433.34
8 | 031004006001 | 大便器 | 1.原蹲式大便器保护拆除改为坐式大便器，含配套管件阀门及所有辅材 2.原蹲式大便器放置于甲方指定处 | 组 | 18
9 | 011601001001 | 砖砌体拆除 | 卫生间原蹲坑抬高处拆除含垃圾清理、装车外运等 | m3 | 6.15
10 | AB004 | 原房间门锁拆除 | 原房间门锁保护性拆除，拆除的门锁放置于甲方指定处 | 个 | 18
其他装饰工程
11 | AB002 | 智能门锁安装 | 智能门锁安装 | 套 | 18
本页小计
【表10.2.2-16】
分部分项工程清单与计价表
工程名称：5号楼-房屋建筑与装饰 |  |  | 标段： |  |  |  |  | 第 3 页 共 3 页
序号 | 项目编码 | 项目名称 | 项目特征 | 计量单位 | 工程量 | 金额（元） |  |  |  |  | 备注
[6 empty] | 综合单价 | 合价 | 其中
[8 empty] | 人工费 | 机械费 | 暂估价
12 | AB005 | 安装零星改造 | 1.房间两侧，一侧开槽加线，再安装各两个网线和插座面板，另一侧拆除原来的各四个网线和插座面板，根据位置重新安装网线和插座面板。 2.包含5#18间宿舍，寒假已改造宿舍马桶的5间以及1间辅导员室。 3.包含后续墙面修复工作。 | 间 | 24
本页小计
合 计

## 表10.2.2-16 施工技术措施项目清单与计价表【房屋建_1
【表10.2.2-16】
施工技术措施项目清单与计价表
工程名称：5号楼-房屋建筑与装饰 |  |  | 标段： |  |  |  |  | 第 1 页 共 1 页
序号 | 项目编码 | 项目名称 | 项目特征 | 计量单位 | 工程量 | 金额（元） |  |  |  |  | 备注
[6 empty] | 综合单价 | 合价 | 其中
[8 empty] | 人工费 | 机械费 | 暂估价
[请输入分部名称]
1 | 011701006002 | 满堂脚手架 | 宿舍、走廊及楼梯间涂料修补处脚手架，由投标单位自行考虑 | 项 | 1
本页小计
合 计