## 招标工程量清单扉页
|  | 浙江省杭州第四中学吴山校区外立面整体改造三期 |  | 工程
招标工程量清单
招 标 人： |  |  | 造价咨询人：
| (单位盖章) |  |  |  | (单位盖章)
法定代表人 或其授权人： |  |  | 法定代表人 或其授权人：
| (签字或盖章) |  |  |  | (签字或盖章)
编 制 人： |  |  | 复 核 人：
| (造价工程师签字盖专用章) |  |  |  | (造价工程师签字盖专用章)
编 制 时 间： | 年 月 日 |  | 复 核 时 间： |  | 年 月 日

## 表1-1-2 单位工程报价汇总表【杭四中吴山校区景观改造】
单位工程报价汇总表
工程名称：浙江省杭州第四中学吴山校区外立面整体改造三期
单位工程名称：杭四中吴山校区景观改造 |  |  | 单位：元
序号 | 汇 总 内 容 | (房屋建筑与装饰) |  | (园林绿化工程)
|  | 清单控制价汇总 |  | 清单控制价汇总
一 | 分部分项工程量清单
二 | 措施项目清单（1+2）
1 | 组织措施项目清单
2 | 技术措施项目清单
三 | 其他项目清单 | - |  | -
四 | 规费
五 | 税金[（一+二+三+四）*费率] | - |  | -
六 | 总报价（一+二+三+四+五）
合计=一+二+三+四+五
单位工程报价汇总表
工程名称：浙江省杭州第四中学吴山校区外立面整体改造三期
单位工程名称：杭四中吴山校区景观改造 |  |  | 单位：元
序号 | 汇 总 内 容 | (通用安装工程) |  | 金额小计
清单控制价汇总
一 | 分部分项工程量清单
二 | 措施项目清单（1+2）
1 | 组织措施项目清单
2 | 技术措施项目清单
三 | 其他项目清单 | -
四 | 规费
五 | 税金[（一+二+三+四）*费率] | -
六 | 总报价（一+二+三+四+五）
合计=一+二+三+四+五

## 表1-4 其他项目清单及计价表【杭四中吴山校区景观改造】
表1-4 其他项目清单与计价表
工程名称：浙江省杭州第四中学吴山校区外立面整体改造三期
单项工程名称：杭四中吴山校区景观改造 |  |  |  | 第 1 页 共 1 页
序号 | 项目名称 | 金额（元） |  | 备注
1 | 暂列金额
2 | 计日工 |  |  | 明细表详见1-4-1
3 | 总承包服务费 |  |  | 明细表详见1-4-2
4 | 标化工地增加费 |  |  | 在整体项目中计取
5 | 优质工程增加费 |  |  | 暂定费用
合 计
投标人：（盖章） |  |  | 法定代表人或委托代理人：（签字或盖章）

## 表1-2 分部分项工程量清单与计价表【房屋建筑与装饰】
表1-2 分部分项工程量清单及计价表( 号清单)
单位工程及专业工程名称：杭四中吴山校区景观改造-房屋建筑与装饰 | [7 empty] | 第 1 页 共 13 页
序号 | 项目编码 | 项目名称 | 项目特征描述 | 计量单位 | 工程量 | 综合单价(元) | 合价(元) | 其中（元） |  |  | 备注
[8 empty] | 人工费 | 机械费 | 管理费
拆除工程
1 | 011608002001 | 铲除涂料面 | 1.铲除部位名称:原墙面涂料铲除至基层 | m2 | 1552.76
2 | 011605001001 | 平面块料拆除 | 1.名称:原屋顶铺装面拆除 | m2 | 721.6
3 | 01B001 | 其他项目拆除 | 1.名称:本工程其它拆除项目含屋顶绿化、排水沟拆除等未单独计列的拆除项目，投标单位根据现场实际情况综合考虑 | 项 | 1
4 | 011601001001 | 砖砌体拆除 | 1.砌体名称:原砌筑墙拆除 | m3 | 3.6
5 | 010103002001 | 余方弃置 | 1.废弃料品种:建筑垃圾 2.运距:根据现场实际情况综合考虑 | m3 | 83.52
6 | H010103003001 | 渣土消纳处置费用 | 1.废弃料品种:建筑垃圾 2.消纳处置方式:由投标人根据施工现场及渣土处置市场实际情况自行考虑确定报价 3.消纳场地位置:由投标人根据施工现场及渣土处置市场实际情况自行考虑确定报价 | m3 | 83.52
玻璃雨棚
7 | 010501001001 | 垫层 | 1.混凝土种类:C15素混凝土垫层（含模板） | m3 | 1.16
8 | 010404001001 | 垫层 | 1.垫层材料种类、配合比、厚度:100厚碎石垫层 | m3 | 0.5
表1-2 分部分项工程量清单及计价表( 号清单)
单位工程及专业工程名称：杭四中吴山校区景观改造-房屋建筑与装饰 | [7 empty] | 第 2 页 共 13 页
序号 | 项目编码 | 项目名称 | 项目特征描述 | 计量单位 | 工程量 | 综合单价(元) | 合价(元) | 其中（元） |  |  | 备注
[8 empty] | 人工费 | 机械费 | 管理费
9 | 010501003001 | 独立基础 | 1.混凝土种类:C30混凝土（含模板） | m3 | 5.94
10 | 010401001001 | 砖基础 | 1.砖品种、规格、强度等级:混凝土实心砖240*115*53 MU20 2.基础类型:砖基础 | m3 | 1.5
11 | 010507005001 | 扶手、压顶 | 1.混凝土种类:C30非泵送商品混凝土 | m3 | 0.2
12 | 010515001001 | 现浇构件钢筋 | 1.钢筋种类、规格:HRB400 | t | 0.186
13 | 011102001001 | 石材楼地面 | 1.结合层厚度、砂浆配合比:30厚1：4干硬性水泥砂浆结合层，纯水泥砂浆一道，80厚C15混凝土垫层，150厚碎石垫层 2.面层材料品种、规格、颜色:30厚粗磨花岗岩板，同色稀水泥填缝，撒素水泥浆面（洒适量清水） | m2 | 18.5
14 | 011102001002 | 石材楼地面 | 1.结合层厚度、砂浆配合比:30厚1：4干硬性水泥砂浆结合层，纯水泥砂浆一道，80厚C15混凝土垫层 2.面层材料品种、规格、颜色:30厚粗磨花岗岩板，同色稀水泥填缝，撒素水泥浆面（洒适量清水） | m2 | 51
表1-2 分部分项工程量清单及计价表( 号清单)
单位工程及专业工程名称：杭四中吴山校区景观改造-房屋建筑与装饰 | [7 empty] | 第 3 页 共 13 页
序号 | 项目编码 | 项目名称 | 项目特征描述 | 计量单位 | 工程量 | 综合单价(元) | 合价(元) | 其中（元） |  |  | 备注
[8 empty] | 人工费 | 机械费 | 管理费
15 | 011204001001 | 石材墙面 | 1.面层材料品种、规格、颜色:30厚粗磨花岗岩板,30厚1：4干硬性水泥砂浆结合层 | m2 | 7.5
16 | 010516002001 | 预埋铁件 | 1.名称:预埋铁件 | t | 0.1
17 | 011503001001 | 金属扶手、栏杆、栏板 | 1.扶手材料种类、规格:D40不锈钢管扶手栏杆，高800mm 2.固定配件种类:含预埋铁件等 | m | 10.4
18 | 010603002001 | 空腹钢柱 | 1.柱类型:镀锌方钢管200*200*10 2.单根柱质量:3t内 3.螺栓种类:普通螺栓等连接件综合考虑，投标单位自行报价 4.防火要求:防火等级为二级，耐火极限1h 5.其它:表面除锈打磨刷防锈漆 | t | 0.931
表1-2 分部分项工程量清单及计价表( 号清单)
单位工程及专业工程名称：杭四中吴山校区景观改造-房屋建筑与装饰 | [7 empty] | 第 4 页 共 13 页
序号 | 项目编码 | 项目名称 | 项目特征描述 | 计量单位 | 工程量 | 综合单价(元) | 合价(元) | 其中（元） |  |  | 备注
[8 empty] | 人工费 | 机械费 | 管理费
19 | 010604001001 | 钢梁 | 1.梁类型:热镀锌矩钢梁 2.单根质量:0.5t以内 3.螺栓种类:普通螺栓等连接件综合考虑，投标单位自行报价 4.安装高度:4.6M内 5.防火要求:防火等级为二级，耐火极限1h 6.其它:表面除锈打磨刷防锈漆 | t | 3.526
20 | 011506003001 | 玻璃雨篷 | 1.玻璃材料品种、规格:8mm+1.52PVB+8mm，硅酮耐候胶密封 | M2 | 37.96
21 | 01B002 | 集水槽 | 1.名称:2mm厚不锈钢集水槽（De75UPVC排水沟管） | m | 7.81
22 | 01B003 | 雨水口移位 | 1.名称:雨水口移位以及废水井、雨水井改为隐形井盖，详见图纸 2.其他:根据现场实际情况综合考虑 | 项 | 1
23 | 01B004 | 双面广告栏 | 1.名称:双面广告栏详见图纸 2.其他:经设计及甲方确认后安装 | 个 | 1
外立面
表1-2 分部分项工程量清单及计价表( 号清单)
单位工程及专业工程名称：杭四中吴山校区景观改造-房屋建筑与装饰 | [7 empty] | 第 5 页 共 13 页
序号 | 项目编码 | 项目名称 | 项目特征描述 | 计量单位 | 工程量 | 综合单价(元) | 合价(元) | 其中（元） |  |  | 备注
[8 empty] | 人工费 | 机械费 | 管理费
24 | 011209001001 | 带骨架幕墙 | 1.骨架材料种类、规格、中距:100*60*5热镀锌炬钢立柱（间距1000mm、950mm、935mm），70*50*4热镀锌炬钢间距同立柱 2.面层材料品种、规格、颜色:咖啡色铝板3mm 3.名称:未尽事宜详见图纸 | m2 | 711.99
25 | 011209001002 | 带骨架幕墙 | 1.骨架材料种类、规格、中距:L50*5热镀锌角钢四周一圈 2.面层材料品种、规格、颜色:3mm厚咖啡色铝板、3mm米白色仿真石漆铝板、3mm褐色仿真石漆铝板 3.名称:未尽事宜详见图纸 | m2 | 230.64
26 | 011209001003 | 带骨架幕墙 | 1.骨架材料种类、规格、中距:L50*5热镀锌角钢 2.面层材料品种、规格、颜色:3mm厚格栅铝板（烟道） 3.名称:未尽事宜详见图纸 | m2 | 31.08
27 | 010516002002 | 预埋铁件 | 1.规格:300*200*10厚镀锌钢板埋件 | t | 1.627
28 | Z010516004001 | 化学螺栓 | 1.规格、型号:M12*160特殊倒锥型化学锚栓 | 个 | 1380
表1-2 分部分项工程量清单及计价表( 号清单)
单位工程及专业工程名称：杭四中吴山校区景观改造-房屋建筑与装饰 | [7 empty] | 第 6 页 共 13 页
序号 | 项目编码 | 项目名称 | 项目特征描述 | 计量单位 | 工程量 | 综合单价(元) | 合价(元) | 其中（元） |  |  | 备注
[8 empty] | 人工费 | 机械费 | 管理费
29 | 011407001001 | 墙面喷刷涂料 | 1.涂料品种、喷刷遍数:仿洞石漆质感涂料两遍，粘贴分割胶带 窗口防护，柔性耐水腻子，10厚防水水泥砂浆找平，原墙面刷界面剂（挂钢丝网） | m2 | 901.13
30 | 011407001002 | 墙面喷刷涂料 | 1.涂料品种、喷刷遍数:深灰色质感涂料两遍，粘贴分割胶带 窗口防护，柔性耐水腻子，10厚防水水泥砂浆找平，原墙面刷界面剂（挂钢丝网） | m2 | 75.41
31 | 011407001003 | 墙面喷刷涂料 | 1.涂料品种、喷刷遍数:褐色质感涂料两遍，粘贴分割胶带 窗口防护，柔性耐水腻子，10厚防水水泥砂浆找平，原墙面刷界面剂（挂钢丝网） | m2 | 251.4
32 | 011407001004 | 墙面喷刷涂料 | 1.涂料品种、喷刷遍数:仿青砖质感涂料两遍，粘贴分割胶带 窗口防护，柔性耐水腻子，10厚防水水泥砂浆找平，原墙面刷界面剂（挂钢丝网） | m2 | 354.82
33 | 01B005 | 空调外机拆除复原 | 1.名称:本工程空调外机拆除并复原 | 项 | 1
表1-2 分部分项工程量清单及计价表( 号清单)
单位工程及专业工程名称：杭四中吴山校区景观改造-房屋建筑与装饰 | [7 empty] | 第 7 页 共 13 页
序号 | 项目编码 | 项目名称 | 项目特征描述 | 计量单位 | 工程量 | 综合单价(元) | 合价(元) | 其中（元） |  |  | 备注
[8 empty] | 人工费 | 机械费 | 管理费
34 | 010807001001 | 金属（塑钢、断桥）窗 | 1.框、扇材质:铝合金型材壁厚由厂家根据门窗大小计算后确定。;铝合金窗用型材主要受力部位厚度不应小于1.4mm(外窗不应小于1.8mm) 2.玻璃品种、厚度:中空钢化玻璃(6高透光_[ow-e+12AR+6 +12AR+6透明） 3.名称:断热铝合金中空钢化玻璃推拉窗 | m2 | 284.88
35 | 010807001002 | 金属（塑钢、断桥）窗 | 1.框、扇材质:铝合金型材壁厚由厂家根据门窗大小计算后确定。;铝合金窗用型材主要受力部位厚度不应小于1.4mm(外窗不应小于1.8mm) 2.玻璃品种、厚度:中空钢化玻璃(6高透光_[ow-e+12AR+6 +12AR+6透明） 3.名称:断热铝合金中空钢化玻璃固定窗 | m2 | 72.86
表1-2 分部分项工程量清单及计价表( 号清单)
单位工程及专业工程名称：杭四中吴山校区景观改造-房屋建筑与装饰 | [7 empty] | 第 8 页 共 13 页
序号 | 项目编码 | 项目名称 | 项目特征描述 | 计量单位 | 工程量 | 综合单价(元) | 合价(元) | 其中（元） |  |  | 备注
[8 empty] | 人工费 | 机械费 | 管理费
36 | 010807001003 | 金属（塑钢、断桥）窗 | 1.框、扇材质:铝合金型材壁厚由厂家根据门窗大小计算后确定。;铝合金窗用型材主要受力部位厚度不应小于1.4mm(外窗不应小于1.8mm) 2.玻璃品种、厚度:中空钢化玻璃(6高透光_[ow-e+12AR+6 +12AR+6透明） 3.名称:弧形断热铝合金中空钢化玻璃推拉窗 | m2 | 10.94
37 | 010802001001 | 金属（塑钢）门 | 1.门框、扇材质:铝合金型材壁厚由厂家根据门窗大小计算后确定。但门用主型材主要受力部位的最小壁厚不应小于2.0mm(外门不应小于2.2mm); 2.玻璃品种、厚度:中空钢化玻璃(6高透光_[ow-e+12AR+6 +12AR+6透明） 3.名称:断热铝合金中空钢化玻璃平开门 | m2 | 29.46
门头
38 | 011204004001 | 干挂石材钢骨架 | 1.骨架种类、规格:60*60*8热浸染镀锌钢管 | t | 2.065
表1-2 分部分项工程量清单及计价表( 号清单)
单位工程及专业工程名称：杭四中吴山校区景观改造-房屋建筑与装饰 | [7 empty] | 第 9 页 共 13 页
序号 | 项目编码 | 项目名称 | 项目特征描述 | 计量单位 | 工程量 | 综合单价(元) | 合价(元) | 其中（元） |  |  | 备注
[8 empty] | 人工费 | 机械费 | 管理费
39 | 011204001002 | 石材墙面 | 1.安装方式:4厚铝合金组合件，L50*5角钢横梁 2.面层材料品种、规格、颜色:30mm毛面花岗岩 | m2 | 21.55
40 | 011209001004 | 带骨架幕墙 | 1.骨架材料种类、规格、中距:60*60*8热浸染镀锌钢管，40*40*460*60*8热浸染镀锌钢管 2.面层材料品种、规格、颜色:仿石铝单板3mm 3.名称:未尽事宜详见图纸 | m2 | 25.7
41 | 010516002003 | 预埋铁件 | 1.规格:200*200*16厚镀锌钢板埋件 | t | 0.08
42 | Z010516004002 | 化学螺栓 | 1.规格、型号:M14*390不锈钢对穿螺栓 | 个 | 32
43 | 01B006 | 牌匾 | 1.名称:学校大门牌匾 2.其他:具体样式经甲方确认后施工 | 块 | 1
屋顶
44 | 010902002001 | 屋面涂膜防水 | 1.涂膜厚度、遍数:10厚1：1：4混合砂浆隔离层，1.5厚非焦油聚氨酯防水涂料防水层（上翻300mm） | m2 | 780.02
45 | 010902001001 | 屋面卷材防水 | 1.卷材品种、规格、厚度:3厚自粘性聚合物改性沥青防水卷材（上翻300mm） | m2 | 780.02
表1-2 分部分项工程量清单及计价表( 号清单)
单位工程及专业工程名称：杭四中吴山校区景观改造-房屋建筑与装饰 | [7 empty] | 第 10 页 共 13 页
序号 | 项目编码 | 项目名称 | 项目特征描述 | 计量单位 | 工程量 | 综合单价(元) | 合价(元) | 其中（元） |  |  | 备注
[8 empty] | 人工费 | 机械费 | 管理费
46 | 010902003001 | 屋面刚性层 | 1.混凝土强度等级:40厚C20细石混凝土，φ4@150双向钢筋网 | m2 | 721.6
47 | 011104002001 | 竹、木（复合）地板 | 1.龙骨材料种类、规格、铺设间距:50*50方钢龙骨@500与角钢焊接，L50*5角钢M8膨胀螺栓固定 2.面层材料品种、规格、颜色:140*30厚塑木室外地板 3.其它:C20混凝土支墩，150*150@500 | m2 | 700.39
48 | 011102003001 | 块料楼地面 | 1.结合层厚度、砂浆配合比:30厚1：6干硬性水泥砂浆 2.面层材料品种、规格、颜色:18厚PC砖仿花岗岩 | m2 | 23.46
49 | 01B007 | 线性排水沟盖板 | 1.名称:304不锈钢线性排水沟盖板，3号方钢支撑@500 | m | 2.75
围墙、车库、廊架
50 | 01B008 | 成品廊架 | 1.名称:成品廊架宽2.7米。高3米,主体采用轻质钢结构,顶部采用聚碳酸酯采光板(双层)。（含基础） 2.其他:详见图纸，需经建设单位确认后施工 | m | 60.08
表1-2 分部分项工程量清单及计价表( 号清单)
单位工程及专业工程名称：杭四中吴山校区景观改造-房屋建筑与装饰 | [7 empty] | 第 11 页 共 13 页
序号 | 项目编码 | 项目名称 | 项目特征描述 | 计量单位 | 工程量 | 综合单价(元) | 合价(元) | 其中（元） |  |  | 备注
[8 empty] | 人工费 | 机械费 | 管理费
51 | 050307014001 | 花盆(坛、箱） | 1.花盆（坛）的材质及类型:成品花箱采用实心塑木成品花箱。长2米,宽1米 2.其它:详见图纸，需经建设单位确认后施工 | 个 | 28
52 | 050101009001 | 种植土回（换）填 | 1.回填土质要求:种植土 2.取土运距:根据现场实际情况综合考虑 | m3 | 56
53 | 010101003001 | 挖沟槽土方 | 1.土壤类别:详见地质勘察报告 2.挖土深度:3m以内 | m3 | 385.74
54 | 010103001001 | 回填方 | 1.填方材料品种:原土回填 2.填方来源、运距:由投标人根据施工现场实际情况自行考虑 | m3 | 241.39
55 | 010103002002 | 余方弃置 | 1.废弃料品种:沟槽余方 2.运距:根据现场实际情况综合考虑 | m3 | 154.35
56 | H010103003002 | 渣土消纳处置费用 | 1.废弃料品种:沟槽余方 2.消纳处置方式:由投标人根据施工现场及渣土处置市场实际情况自行考虑确定报价 3.消纳场地位置:由投标人根据施工现场及渣土处置市场实际情况自行考虑确定报价 | m3 | 154.35
表1-2 分部分项工程量清单及计价表( 号清单)
单位工程及专业工程名称：杭四中吴山校区景观改造-房屋建筑与装饰 | [7 empty] | 第 12 页 共 13 页
序号 | 项目编码 | 项目名称 | 项目特征描述 | 计量单位 | 工程量 | 综合单价(元) | 合价(元) | 其中（元） |  |  | 备注
[8 empty] | 人工费 | 机械费 | 管理费
57 | 010501003002 | 独立基础 | 1.混凝土种类:C30混凝土（含模板） | m3 | 19.8
58 | 010501001002 | 垫层 | 1.混凝土种类:C15素混凝土垫层（含模板） | m3 | 4.31
59 | 010404001002 | 垫层 | 1.垫层材料种类、配合比、厚度:500厚砂石垫层 | m3 | 53.24
60 | 010503001001 | 基础梁 | 1.混凝土种类:C30混凝土（含模板） | m3 | 8.21
61 | 010401001002 | 砖基础 | 1.砖品种、规格、强度等级:混凝土实心砖240×115×53 MU20 2.基础类型:砖基础 | m3 | 12.7
62 | 010502001001 | 矩形柱 | 1.混凝土种类:C30混凝土（含模板） | m3 | 9.19
63 | 010401003001 | 实心砖墙 | 1.砖品种、规格、强度等级:混凝土实心砖240×115×53 MU20 2.墙体类型:围墙（围墙每八跨设伸缩缝,缝宽30,留设于跨中。） 3.砂浆强度等级、配合比:M15水泥砂浆 | m3 | 18.98
64 | 010503004001 | 圈梁 | 1.混凝土种类:C30混凝土（含模板） | m3 | 7.24
65 | 010515001002 | 现浇构件钢筋 | 1.钢筋种类、规格:HRB400螺纹钢 | t | 2.362
表1-2 分部分项工程量清单及计价表( 号清单)
单位工程及专业工程名称：杭四中吴山校区景观改造-房屋建筑与装饰 | [7 empty] | 第 13 页 共 13 页
序号 | 项目编码 | 项目名称 | 项目特征描述 | 计量单位 | 工程量 | 综合单价(元) | 合价(元) | 其中（元） |  |  | 备注
[8 empty] | 人工费 | 机械费 | 管理费
66 | Z010515011001 | 钢筋连接 | 1.钢筋类型、规格:直径18mm，电渣压力焊 | 个 | 352
67 | 011407001005 | 墙面喷刷涂料 | 1.基层类型:12厚1:3水泥砂浆打底扫毛:3厚1:2.5水泥砂浆罩面抹平 2.腻子种类:柔性耐水腻子 3.涂料品种、喷刷遍数:弹性涂底:刷仿洞石漆 | m2 | 323.74
68 | 011101005001 | 自流坪楼地面 | 1.名称:环氧耐磨地面 2.做法:A级环氧树脂耐磨地坪漆（4遍）2.5mm 厚金刚砂(5kg/ 平方米）细石混凝土基层 | m2 | 1269.01
69 | 011101005002 | 自流坪楼地面 | 1.名称:环氧砂浆止动耐磨地面 2.做法:2厚环氧稀胶泥打底8厚环氧砂浆防滑止动面层(黄绿分色、拉毛面）细石混凝土基层 | m2 | 170.28
合 计

## 表1-3-B 组织措施项目清单及计价表【房屋建筑与装饰】
施工组织措施项目清单与计价表
工程名称：浙江省杭州第四中学吴山校区外立面整体改造三期
单位工程及专业工程名称：杭四中吴山校区景观改造-房屋建筑与装饰 |  |  | 第 1 页 共 1 页
序号 | 项目名称 | 计算基础 | 费率(%) | 金额(元)
1 | 提前竣工增加费
2 | 二次搬运费
3 | 冬雨季施工增加费
4 | 行车、行人干扰增加费
合 计

## 表1-3-C 技术措施项目清单及计价表【房屋建筑与装饰】
表1-3-C 技术措施项目清单及计价表
工程名称：浙江省杭州第四中学吴山校区外立面整体改造三期
单位工程及专业工程名称：杭四中吴山校区景观改造-房屋建筑与装饰 | [7 empty] | 第 1 页 共 1 页
序号 | 项目编码 | 项目名称 | 项目特征描述 | 计量单位 | 工程量 | 综合单价(元) | 金额(元) | 其中 |  |  | 备注
[8 empty] | 人工费 | 机械费 | 管理费
[请输入分部名称]
1 | 011701002001 | 脚手架 | 1.名称:本工程所需脚手架，投标单位根据实际情况综合考虑 | m2 | 2205.76
2 | 011703001001 | 垂直运输 | 1.名称:本工程所需垂直运输费用，投标单位根据实际情况综合考虑 | m2 | 9099
3 | 01B009 | 其它措施费用 | 1.名称:本工程所需其它措施费用（含材料搬运及危险作业费用等）投标单位根据实际情况综合考虑 | 项 | 1
4 | 011705001001 | 大型机械设备进出场及安拆 | 1.机械设备名称:根据现场情况综合考虑 2.机械设备规格型号:根据现场情况综合考虑 | 台次 | 1
合 计

## 表1-2 分部分项工程量清单与计价表【园林绿化工程】
表1-2 分部分项工程量清单及计价表( 号清单)
单位工程及专业工程名称：杭四中吴山校区景观改造-园林绿化工程 | [7 empty] | 第 1 页 共 11 页
序号 | 项目编码 | 项目名称 | 项目特征描述 | 计量单位 | 工程量 | 综合单价(元) | 合价(元) | 其中（元） |  |  | 备注
[8 empty] | 人工费 | 机械费 | 管理费
园林景观工程
1 | 050301002001 | 堆砌石假山 | 1.堆砌高度:2M内 2.石料种类、单块重量:黑山石假山堆砌 | t | 11.502
2 | 010404001003 | 垫层 | 1.垫层材料种类、配合比、厚度:150mm厚碎石垫层 | m3 | 15.45
3 | 010501001003 | 垫层 | 1.混凝土种类:100mm厚C15混凝土 | m3 | 9.67
4 | 070101001001 | 池底板 | 1.混凝土种类:350mm厚C30 P6抗渗混凝土 | m3 | 31.68
5 | 070101002001 | 池壁 | 1.混凝土强度等级:C30 P6抗渗混凝土 | m3 | 6.93
6 | 010401001003 | 砖基础 | 1.砖品种、规格、强度等级:MU15非粘土砖 2.砂浆强度等级:M7.5砌筑砂浆 | m3 | 7.5
7 | 040303016001 | 混凝土挡墙压顶 | 1.混凝土强度等级:C15混凝土压顶 | m3 | 0.5
8 | 011102001003 | 石材楼地面 | 1.找平层厚度、砂浆配合比:20厚1：2水泥砂浆抹平 2.结合层厚度、砂浆配合比:20厚1：2水泥砂浆结合层 3.面层材料品种、规格、颜色:散置2-3层不规则青石板岩 | m2 | 72.6
9 | 010904002001 | 楼（地）面涂膜防水 | 1.防水膜品种:2厚合成高分子防水涂料 | m2 | 72.6
表1-2 分部分项工程量清单及计价表( 号清单)
单位工程及专业工程名称：杭四中吴山校区景观改造-园林绿化工程 | [7 empty] | 第 2 页 共 11 页
序号 | 项目编码 | 项目名称 | 项目特征描述 | 计量单位 | 工程量 | 综合单价(元) | 合价(元) | 其中（元） |  |  | 备注
[8 empty] | 人工费 | 机械费 | 管理费
10 | 011204001003 | 石材墙面 | 1.面层材料品种、规格、颜色:20厚200*50灰锈杂色乱石条，20厚1：2水泥砂浆 | m2 | 54.81
11 | 010903002001 | 墙面涂膜防水 | 1.防水膜品种:2厚合成高分子防水涂料，20厚1：2水泥砂浆找平 | m2 | 54.81
12 | 010515001003 | 现浇构件钢筋 | 1.钢筋种类、规格:HRB400 | t | 3.404
13 | 010101003002 | 挖沟槽土方 | 1.土壤类别:综合，由投标人根据地勘报告决定地下报价 2.挖土深度:1.5m 以内 | m3 | 123.62
14 | 010103001002 | 回填方 | 1.填方材料品种:原土回填 2.填方来源、运距:由投标人根据施工现场实际情况自行考虑 | m3 | 12.69
15 | 010103002003 | 余方弃置 | 1.废弃料品种:沟槽余方 2.运距:根据现场实际情况综合考虑 | m3 | 110.93
表1-2 分部分项工程量清单及计价表( 号清单)
单位工程及专业工程名称：杭四中吴山校区景观改造-园林绿化工程 | [7 empty] | 第 3 页 共 11 页
序号 | 项目编码 | 项目名称 | 项目特征描述 | 计量单位 | 工程量 | 综合单价(元) | 合价(元) | 其中（元） |  |  | 备注
[8 empty] | 人工费 | 机械费 | 管理费
16 | H010103003003 | 渣土消纳处置费用 | 1.废弃料品种:沟槽余方 2.消纳处置方式:由投标人根据施工现场及渣土处置市场实际情况自行考虑确定报价 3.消纳场地位置:由投标人根据施工现场及渣土处置市场实际情况自行考虑确定报价 | m3 | 110.93
园路、园桥工程
17 | 050201001001 | 园路 | 1.路床土石类别:素土夯实 2.垫层厚度、宽度、材料种类:150厚碎石垫层，100厚C15混凝土 3.路面厚度、宽度、材料种类:800mm宽，中间400mm宽30厚芝麻灰花岗岩荔枝面，两侧各200宽φ30-50黑色卵石，30mm厚1：6干硬性水泥砂浆 | m2 | 22.08
18 | 050201003001 | 路牙铺设 | 1.路牙材料种类、规格:600*100*50mm芝麻灰花岗岩荔枝面30厚干硬性水泥砂浆 | m | 69.4
表1-2 分部分项工程量清单及计价表( 号清单)
单位工程及专业工程名称：杭四中吴山校区景观改造-园林绿化工程 | [7 empty] | 第 4 页 共 11 页
序号 | 项目编码 | 项目名称 | 项目特征描述 | 计量单位 | 工程量 | 综合单价(元) | 合价(元) | 其中（元） |  |  | 备注
[8 empty] | 人工费 | 机械费 | 管理费
19 | 050201001002 | 园路 | 1.路床土石类别:素土夯实 2.垫层厚度、宽度、材料种类:150厚碎石垫层，100厚C15混凝土 3.路面厚度、宽度、材料种类:芝麻灰花岗岩哑光面300*300*30（表面设4*8mm深假缝间隔50mm） | m2 | 15.58
20 | 05B001 | 石桥 | 1.名称:芝麻灰花岗岩荔枝面石桥90mm厚2100mm长1200mm宽，两侧60mm厚300mm高芝麻灰花岗岩栏板 2.其它:桥两端用φ12钢销固定@450 L120MM,未尽事宜详见图纸 | 个 | 1
表1-2 分部分项工程量清单及计价表( 号清单)
单位工程及专业工程名称：杭四中吴山校区景观改造-园林绿化工程 | [7 empty] | 第 5 页 共 11 页
序号 | 项目编码 | 项目名称 | 项目特征描述 | 计量单位 | 工程量 | 综合单价(元) | 合价(元) | 其中（元） |  |  | 备注
[8 empty] | 人工费 | 机械费 | 管理费
21 | 05B002 | 木质四角亭 | 1.名称:木质四角亭高4.5m 宽4.4*4.4m 2.做法:屋面做法：黑筒瓦（盖瓦、底瓦)屋面,檐口采用滴瓦 柱面做法：半亚光粟壳色树脂漳刷饰不少于两遍，磨光。 梁、枋梁做法：半亚光粟壳色树脂漆刷饰不少于两遍，磨光。 本工程所有木构件都应选用上好菠萝格木制作,所有木构件都必须进行防白蚁处理及防腐、防水处理。槍椽、飞椽均木制,形制、尺寸详有关图纸。布椽原则:以当心间正中为一椽档,依次向两翼角处按一椽一档布置,椽档与椽径相等,如遇难以均 布时可适当变化椽档间距。 3.其它:详见图纸，具体样式需经甲方确认后施工 | 座 | 1
22 | 05B003 | 雕像 | 1.名称:林启铜雕，由专业雕塑厂家深化设计制作 | 个 | 1
23 | 010404001004 | 垫层 | 1.垫层材料种类、配合比、厚度:150厚碎石垫层 | m3 | 0.38
表1-2 分部分项工程量清单及计价表( 号清单)
单位工程及专业工程名称：杭四中吴山校区景观改造-园林绿化工程 | [7 empty] | 第 6 页 共 11 页
序号 | 项目编码 | 项目名称 | 项目特征描述 | 计量单位 | 工程量 | 综合单价(元) | 合价(元) | 其中（元） |  |  | 备注
[8 empty] | 人工费 | 机械费 | 管理费
24 | 010404001005 | 垫层 | 1.垫层材料种类、配合比、厚度:100厚C15混凝土垫层（含模板） | m3 | 0.2
25 | 010401001004 | 砖基础 | 1.砖品种、规格、强度等级:混凝土实心砖240×115×53 MU20 | m3 | 1.05
26 | 010507005001 | 扶手、压顶 | 1.混凝土强度等级:C20混凝土压顶（含模板） | m3 | 0.06
27 | 011206001001 | 石材零星项目 | 1.面层材料品种、规格、颜色:30厚黄锈石花岗岩光面，20厚1：2水泥砂浆结合层（一侧设有林启生平简介） | m2 | 5
28 | 011206001002 | 石材零星项目 | 1.面层材料品种、规格、颜色:100厚黄锈石花岗岩光面，4根φ10钢销固定L100 | m2 | 1.1
绿化工程
29 | 050101010001 | 整理绿化用地 | 1.找平找坡要求:清理地表杂物碎石等 | m2 | 131
表1-2 分部分项工程量清单及计价表( 号清单)
单位工程及专业工程名称：杭四中吴山校区景观改造-园林绿化工程 | [7 empty] | 第 7 页 共 11 页
序号 | 项目编码 | 项目名称 | 项目特征描述 | 计量单位 | 工程量 | 综合单价(元) | 合价(元) | 其中（元） |  |  | 备注
[8 empty] | 人工费 | 机械费 | 管理费
30 | 050101009002 | 种植土回（换）填 | 1.回填土质要求:土壤应疏松湿润，排水良好，PH5-7，含有机质的肥沃土壤，对强酸碱，盐土、重粘土、沙土等不良土壤均应进行改良，并符合植物可以生长的要求。种植土理化要求：碳、氮之比是35-55，酸碱度PH值：6-7.5，含水物的比重：小于整体的85%，最低排水速度：50mm/小时，土壤容重小于1.2 2.取土运距:根据现场实际情况综合考虑 3.回填厚度:平均厚度30cm，不同植被种植土厚度应符合图纸及相关规范要求 | m3 | 39.3
31 | 050102001001 | 栽植乔木 | 1.种类:造型罗汉松 2.胸径或干径:D18 3.株高、冠径:高280mm，冠幅200mm 4.养护期:2年 | 株 | 1
32 | 050102001002 | 栽植乔木 | 1.种类:红花继木桩 2.胸径或干径:D25 3.株高、冠径:高320mm，冠幅250mm 4.养护期:2年 | 株 | 1
表1-2 分部分项工程量清单及计价表( 号清单)
单位工程及专业工程名称：杭四中吴山校区景观改造-园林绿化工程 | [7 empty] | 第 8 页 共 11 页
序号 | 项目编码 | 项目名称 | 项目特征描述 | 计量单位 | 工程量 | 综合单价(元) | 合价(元) | 其中（元） |  |  | 备注
[8 empty] | 人工费 | 机械费 | 管理费
33 | 050102001003 | 栽植乔木 | 1.种类:垂丝海棠，树形优美，分枝点在0.8米以下，5-6主分枝，轻修剪 2.胸径或干径:D14-16 3.株高、冠径:高250-300mm，冠幅250-300mm 4.养护期:2年 | 株 | 2
34 | 050102001004 | 栽植乔木 | 1.种类:红枫，树形优美，分枝点在0.6米以下，5-6主分枝，轻修剪 2.胸径或干径:D10-12 3.株高、冠径:高150-200mm，冠幅150-200mm 4.养护期:2年 | 株 | 1
35 | 050102001005 | 栽植乔木 | 1.种类:紫薇，树形优美，分枝点在0.6米以下，5-6主分枝，轻修剪 2.胸径或干径:D12-15 3.株高、冠径:高200-250mm，冠幅150-200mm 4.养护期:2年 | 株 | 2
表1-2 分部分项工程量清单及计价表( 号清单)
单位工程及专业工程名称：杭四中吴山校区景观改造-园林绿化工程 | [7 empty] | 第 9 页 共 11 页
序号 | 项目编码 | 项目名称 | 项目特征描述 | 计量单位 | 工程量 | 综合单价(元) | 合价(元) | 其中（元） |  |  | 备注
[8 empty] | 人工费 | 机械费 | 管理费
36 | 050102001006 | 栽植乔木 | 1.种类:茶花，树形优美，分枝点在0.8米以下，5-6主分枝，轻修剪 2.胸径或干径:D8-10 3.株高、冠径:高200-250mm，冠幅150-200mm 4.养护期:2年 | 株 | 2
37 | 050102002001 | 栽植灌木 | 1.种类:海桐球A，整形光球，不脱脚。 2.冠丛高:180mm 3.蓬径:200mm 4.养护期:2年 | 株 | 1
38 | 050102002002 | 栽植灌木 | 1.种类:无刺构骨球A，整形光球，不脱脚。 2.冠丛高:150mm 3.蓬径:150mm 4.养护期:2年 | 株 | 3
39 | 050102002003 | 栽植灌木 | 1.种类:红花继木球，整形光球，不脱脚。 2.冠丛高:150mm 3.蓬径:150mm 4.养护期:2年 | 株 | 3
40 | 050102002004 | 栽植灌木 | 1.种类:金叶女贞球，整形光球，不脱脚。 2.冠丛高:120mm 3.蓬径:120mm 4.养护期:2年 | 株 | 4
表1-2 分部分项工程量清单及计价表( 号清单)
单位工程及专业工程名称：杭四中吴山校区景观改造-园林绿化工程 | [7 empty] | 第 10 页 共 11 页
序号 | 项目编码 | 项目名称 | 项目特征描述 | 计量单位 | 工程量 | 综合单价(元) | 合价(元) | 其中（元） |  |  | 备注
[8 empty] | 人工费 | 机械费 | 管理费
41 | 050102002005 | 栽植灌木 | 1.种类:金森女贞，64株/㎡ 2.冠丛高:40mm 3.蓬径:30mm 4.养护期:2年 | m2 | 45
42 | 050102002006 | 栽植灌木 | 1.种类:小茶梅，49株/㎡ 2.冠丛高:30mm 3.蓬径:30mm 4.养护期:2年 | m2 | 40
43 | 050102002007 | 栽植灌木 | 1.种类:火焰南天竹，64株/㎡ 2.冠丛高:20mm 3.蓬径:15-20mm 4.养护期:2年 | m2 | 7
44 | 050102002008 | 栽植灌木 | 1.种类:春鹃，64株/㎡ 2.冠丛高:30mm 3.蓬径:30mm 4.养护期:2年 | m2 | 33
45 | 050102002009 | 栽植灌木 | 1.种类:云南黄素馨，64株/㎡ 2.冠丛高:40mm 3.蓬径:30mm 4.养护期:2年 | m2 | 6
表1-2 分部分项工程量清单及计价表( 号清单)
单位工程及专业工程名称：杭四中吴山校区景观改造-园林绿化工程 | [7 empty] | 第 11 页 共 11 页
序号 | 项目编码 | 项目名称 | 项目特征描述 | 计量单位 | 工程量 | 综合单价(元) | 合价(元) | 其中（元） |  |  | 备注
[8 empty] | 人工费 | 机械费 | 管理费
46 | 050102008001 | 栽植花卉 | 1.花卉种类:美人蕉 2.株高或蓬径:高80-120mm，蓬径25mm 3.单位面积株数:49丛/平方米 4.养护期:2年 | 株 | 4
47 | 050102008002 | 栽植花卉 | 1.花卉种类:黄菖蒲 2.单位面积株数:49丛/平方米,3-5芽一丛 | 株 | 8
合 计

## 表1-3-B 组织措施项目清单及计价表【园林绿化工程】
施工组织措施项目清单与计价表
工程名称：浙江省杭州第四中学吴山校区外立面整体改造三期
单位工程及专业工程名称：杭四中吴山校区景观改造-园林绿化工程 |  |  | 第 1 页 共 1 页
序号 | 项目名称 | 计算基础 | 费率(%) | 金额(元)
1 | 提前竣工增加费
2 | 二次搬运费
3 | 冬雨季施工增加费
4 | 行车、行人干扰增加费
合 计

## 表1-3-C 技术措施项目清单及计价表【园林绿化工程】
表1-3-C 技术措施项目清单及计价表
工程名称：浙江省杭州第四中学吴山校区外立面整体改造三期
单位工程及专业工程名称：杭四中吴山校区景观改造-园林绿化工程 | [7 empty] | 第 1 页 共 1 页
序号 | 项目编码 | 项目名称 | 项目特征描述 | 计量单位 | 工程量 | 综合单价(元) | 金额(元) | 其中 |  |  | 备注
[8 empty] | 人工费 | 机械费 | 管理费
[请输入分部名称]
1 | 050403003001 | 搭设遮阴(防寒）棚 | 1.搭设高度:1m以内 2.搭设材料种类、规格:遮阴蓬 | m2 | 143
2 | 050403001001 | 树木支撑架 | 1.支撑类型、材质:木支撑 | 株 | 6
合 计

## 表1-2 分部分项工程量清单与计价表【通用安装工程】
表1-2 分部分项工程量清单及计价表( 号清单)
单位工程及专业工程名称：杭四中吴山校区景观改造-通用安装工程 | [7 empty] | 第 1 页 共 3 页
序号 | 项目编码 | 项目名称 | 项目特征描述 | 计量单位 | 工程量 | 综合单价(元) | 合价(元) | 其中（元） |  |  | 备注
[8 empty] | 人工费 | 机械费 | 管理费
景观水电
1 | 031003008001 | 一体式水池净化过滤设备 | 1.参数:处理量5m3/h,1kw,具体设备参数由厂家确定 2.规格:1000*500*500(尺寸以采购厂家设备为准) 3.含随行电缆、控制箱、基础,及其他相关附属配套工程 | 组 | 1
2 | 030404017001 | 配电箱 | 1.名称:室外水泵成套配电箱 2.规格:根据要求定制,不锈钢防雨型 3.安装方式:落地安装,含基础及接地 | 台 | 1
3 | 030109001001 | 离心式泵 | 1.名称:提升泵 JYWQ50-10-11-1200-1.1 2.规格:Q=10m3/h,H=11m,P=1.1KW,含控制箱、随行电缆、液位控制器及控制线缆等 | 台 | 1
4 | 040804001001 | 配管 | 1.名称:镀锌焊接钢管 SC25 2.配置形式:埋地敷设 3.接地要求:含接地 | m | 36.1
表1-2 分部分项工程量清单及计价表( 号清单)
单位工程及专业工程名称：杭四中吴山校区景观改造-通用安装工程 | [7 empty] | 第 2 页 共 3 页
序号 | 项目编码 | 项目名称 | 项目特征描述 | 计量单位 | 工程量 | 综合单价(元) | 合价(元) | 其中（元） |  |  | 备注
[8 empty] | 人工费 | 机械费 | 管理费
5 | 030408001001 | 电力电缆 | 1.名称:铜芯电力电缆敷设 2.型号:YJV-5*4 3.敷设方式、部位:管内敷设 4.电压等级（KV）:1KV | m | 40.6
6 | 030408006001 | 电力电缆头 | 1.名称:户内干包式电力电缆头制作、安装 干包终端头(1kV以下截面mm2以下)10 | 个 | 10
7 | 031001006001 | 塑料管 | 1.材质、规格:室外PE管 De50 2.连接形式:热熔连接,含配件 3.阻火圈/压力试验及吹、洗:按照设计要求 | m | 5
8 | 031001006002 | 塑料管 | 1.材质、规格:室外PE管 De32 2.连接形式:热熔连接,含配件 3.阻火圈/压力试验及吹、洗:按照设计要求 | m | 5
9 | 031001006003 | 塑料管 | 1.材质、规格:PVC塑料管 De110 2.连接形式:粘接,含配件 3.阻火圈/压力试验及吹、洗:按照设计要求 | m | 2
表1-2 分部分项工程量清单及计价表( 号清单)
单位工程及专业工程名称：杭四中吴山校区景观改造-通用安装工程 | [7 empty] | 第 3 页 共 3 页
序号 | 项目编码 | 项目名称 | 项目特征描述 | 计量单位 | 工程量 | 综合单价(元) | 合价(元) | 其中（元） |  |  | 备注
[8 empty] | 人工费 | 机械费 | 管理费
10 | 031001006004 | 塑料管 | 1.材质、规格:PVC溢流管 De160 2.连接形式:粘接,含配件 3.阻火圈/压力试验及吹、洗:按照设计要求 | m | 6.3
11 | 031003001001 | 螺纹阀门 | 1.类型:全铜截止阀 2.规格、压力等级:DN32 3.连接形式:螺纹连接,含配件 | 个 | 1
12 | 031003011001 | 法兰 | 1.材质:溢流口 2.规格、压力等级:De160 | 个 | 2
13 | 040101002001 | 挖沟槽土方 | 1.土壤类别:综合土石方 2.挖土深度:2M 内 | m3 | 3.01
14 | 040103001001 | 回填方 | 1.土方回填 2.填方来源、运距:综合考虑 | m3 | 2.97
15 | 040103002001 | 余方弃置 | 1.废弃料品种、运距:由报价人根据现场实际综合考虑报价 | m3 | 0.04
16 | H040103003001 | 渣土消纳处置费用 | 1.废弃料品种、消纳处置方式、场地位置:由报价人根据现场实际综合考虑报价 | m3 | 1
合 计

## 表1-3-B 组织措施项目清单及计价表【通用安装工程】
施工组织措施项目清单与计价表
工程名称：浙江省杭州第四中学吴山校区外立面整体改造三期
单位工程及专业工程名称：杭四中吴山校区景观改造-通用安装工程 |  |  | 第 1 页 共 1 页
序号 | 项目名称 | 计算基础 | 费率(%) | 金额(元)
1 | 提前竣工增加费
2 | 二次搬运费
3 | 冬雨季施工增加费
4 | 行车、行人干扰增加费
合 计

## 表1-3-C 技术措施项目清单及计价表【通用安装工程】
表1-3-C 技术措施项目清单及计价表
工程名称：浙江省杭州第四中学吴山校区外立面整体改造三期
单位工程及专业工程名称：杭四中吴山校区景观改造-通用安装工程 | [7 empty] | 第 1 页 共 1 页
序号 | 项目编码 | 项目名称 | 项目特征描述 | 计量单位 | 工程量 | 综合单价(元) | 金额(元) | 其中 |  |  | 备注
[8 empty] | 人工费 | 机械费 | 管理费
[请输入分部名称]
1 | 031301017001 | 脚手架搭拆 | 1.脚手架搭拆费 | 项 | 1
合 计