## 招标工程量清单封面
| 浙江建设职业技术学院学院路校区3号楼南4楼机房改造 |  |  | 工程
招标工程量清单
招 标 人：
(单位盖章)
造价咨询人：
(单位盖章)
年 月 日

## 招标工程量清单扉页
|  | 浙江建设职业技术学院学院路校区3号楼南4楼机房改造 |  | 工程
招标工程量清单
招 标 人： |  |  | 造价咨询人：
| (单位盖章) |  |  |  | (单位盖章)
法定代表人 或其授权人： |  |  | 法定代表人 或其授权人：
| (签字或盖章) |  |  |  | (签字或盖章)
编 制 人： |  |  | 复 核 人：
| (造价工程师签字盖专用章) |  |  |  | (造价工程师签字盖专用章)
编 制 时 间： | 年 月 日 |  | 复 核 时 间： |  | 年 月 日

## 表1-1-1 工程项目报价汇总表
工程项目报价汇总表
工程名称：浙江建设职业技术学院学院路校区3号楼南4楼机房改造 |  |  | 第 1 页 共 1 页
序号 | 内容 | 金额(元) | 其 中
|  |  | 安全文明 施工费(元) | 规费(元)
一 | 单位工程汇总
1 | 3号楼南4楼机房改造
一 | 单位工程费合计
二 | 未纳入单位工程费的其他费用[1+2+3+4]
1 | 整体措施项目清单
1.1 | 组织措施项目清单
1.2 | 技术措施项目清单
2 | 整体其他项目清单
3 | 规费
4 | 税金
总报价[一+二]
总 计【一 + 二】
表-02

## 表1-5 主要工日价格表(整体)
表1-5 主要工日价格表
工程名称：浙江建设职业技术学院学院路校区3号楼南4楼机房改造 |  |  |  | 第 1 页 共 1 页
序号 | 工种 | 单位 | 数量 | 单价（元）
1 | 二类人工 | 工日
2 | 三类人工 | 工日

## 表1-6 主要材料价格表(整体)
表1-6 主要材料价格表
工程名称：浙江建设职业技术学院学院路校区3号楼南4楼机房改造 | [5 empty] | 第 1 页 共 1 页
序号 | 编码 | 材料名称 | 规格、型号 | 单位 | 数量 | 单价（元） | 备注
1 | 0303120077 | 单开执手锁 |  | 把
2 | 0303120265 | 双开执手锁 |  | 把
3 | 0505120057 | 18厚玻镁板基层 |  | m2
4 | 0505120113 | 9厘板 | δ9 | m2
5 | 0705120011 | 地砖 | 600×600 | m2
6 | 0725120009 | 钢质防静电活动地板（含专用配件） | 600×600×25 | m2
7 | 0901120043 | 纸面石膏板 | 1200×2400×9.5 | m2
8 | 1101120027 | 白橡木饰面成品单开门900*2100 |  | 樘
9 | 1101120041 | 白橡木饰面成品双开门1100*2050 |  | 樘
10 | 1201120007 | 50mm宽白橡木门套线 |  | m
11 | 2801120899 | 铜芯塑料绝缘线 | BV2.5 | m
12 | 2801120885 | WDZB1-BYJ-2.5 |  | m
13 | 2801120885 | WDZB1-BYJ-4 |  | m
14 | 2801120885 | WDZB1-BYJR-4 |  | m
15 | 2801330075 | 六类 CAT6 UTP |  | m
16 | 2803330009 | WDZB1-YJY-4X35+1X25 |  | m
17 | 2906330001 | JDG电线套管(镀锌) | DN20 | m
18 | 2906330001 | JDG电线套管(镀锌) | DN25 | m
19 | B05110397 | 无线AP(互联网)信息设备 |  | 台
20 | B05110397 | 48口互联网交换机 |  | 台
21 | B05110397 | 8口互联网POE交换机 |  | 台
22 | B30111262 | 24口互联网配线架 |  | 架
23 | B55111225 | AL-JSJ(计算机教室配电箱)（含内部所有元件） |  | 台
24 | HY005 | 六类非屏蔽信息模块 |  | 个

## 表1-7 主要机械台班价格表(整体)
表1-7 主要机械台班价格表
工程名称：浙江建设职业技术学院学院路校区3号楼南4楼机房改造 |  |  |  | 第 1 页 共 1 页
序号 | 机械设备名称 | 单位 | 数量 | 单价（元）

## 表1-1-2 单位工程报价汇总表【3号楼南4楼机房改造】
单位工程报价汇总表
工程名称：浙江建设职业技术学院学院路校区3号楼南4楼机房改造
单位工程名称：3号楼南4楼机房改造 |  |  |  | 单位：元
序号 | 汇 总 内 容 | (房屋建筑与装饰) | (通用安装工程) |  | 金额小计
|  | 清单控制价汇总 | 清单控制价汇总
一 | 分部分项工程量清单
二 | 措施项目清单（1+2）
1 | 组织措施项目清单
2 | 技术措施项目清单
三 | 其他项目清单 | - | -
四 | 规费
五 | 税金[（一+二+三+四）*费率] | - | -
六 | 总报价（一+二+三+四+五）
合计=一+二+三+四+五

## 表1-2 分部分项工程量清单与计价表【房屋建筑与装饰】
表1-2 分部分项工程量清单及计价表( 号清单)
单位工程及专业工程名称：3号楼南4楼机房改造-房屋建筑与装饰 | [7 empty] | 第 1 页 共 1 页
序号 | 项目编码 | 项目名称 | 项目特征描述 | 计量单位 | 工程量 | 综合单价(元) | 合价(元) | 其中（元） |  |  | 备注
[8 empty] | 人工费 | 机械费 | 管理费
房屋建筑与装饰工程
1 | 011102003001 | 块料楼地面 | 600*600防滑地砖，砂浆配合比为1:3=水泥、砂，干硬性水泥.砂浆；粘结层采用10:1=水泥.107胶水泥浆 | m2 | 4.46
2 | 011104004001 | 防静电活动地板 | 600*600静电地板，含抗静电地板专用配件 | m2 | 124.13
3 | 011105006001 | 金属踢脚线 | 60高铝合金不锈钢踢脚，9厘板基层，1.2厚铝合金饰面 | m2 | 3.1
4 | 011302001001 | 吊顶天棚 | 600*1200矿棉板吊顶，轻钢龙骨采用50不上人系列（主龙骨选用50*15*1.2，副龙骨选用50*19*0.5，吊点间距≤1200.吊杆直径为8mm） | m2 | 116.78
5 | 011302001002 | 吊顶天棚（平面） | 9.5厚纸面石膏板，18厚玻镁板基层 | m2 | 6.63
6 | 011302001003 | 吊顶天棚（侧面） | 9.5厚纸面石膏板，18厚玻镁板基层 | m2 | 6.1
7 | 011407002001 | 天棚喷刷涂料 | 无机涂料刷白三遍，满刮腻子两遍 | m2 | 11.94
8 | 011407001001 | 墙面喷刷涂料 | 无机涂料刷白三遍，满刮腻子两遍（含窗框） | m2 | 130.59
9 | 010809004001 | 石材窗台板 | 12mm厚人造石窗台板，专用胶泥 | m2 | 20.6
10 | Z010801007001 | 成品装饰木门及门套 | 白橡木饰面成品双开门1100*1850，50mm宽白橡木门套线，木龙骨，18厚木工板基层，9厘板面层，含拉手 | 樘 | 1
11 | Z010801007002 | 成品装饰木门及门套 | 白橡木饰面成品双开门1100*2050，50mm宽白橡木门套线，木龙骨，18厚木工板基层，9厘板面层，含拉手 | 樘 | 1
12 | Z010801007003 | 成品装饰木门及门套 | 白橡木饰面成品单开门900*2100，50mm宽白橡木门套线，木龙骨，18厚木工板基层，9厘板面层，含拉手 | 樘 | 1
13 | Z010808008001 | 成品门套 | 50mm宽白橡木门套线，木龙骨，18厚木工板基层，9厘板面层 | m | 5.52
14 | 011207001001 | 立管包管 | U50型轻钢龙骨系列骨架,外包9.5厚纸面石膏板，腻子二道、无机涂料三道 | m2 | 0.5
15 | 010810005001 | 窗帘轨 | 窗帘轨道（窗帘利旧） | m | 26.2
16 | 01B001 | 拆除 | 原吊顶、墙面、地面、门及门套、窗套、窗台板、窗帘轨道、窗帘等拆除含垃圾处理等所有费用 | 项 | 1
合 计

## 表1-3-B 组织措施项目清单及计价表【房屋建筑与装饰】
施工组织措施项目清单与计价表
工程名称：浙江建设职业技术学院学院路校区3号楼南4楼机房改造
单位工程及专业工程名称：3号楼南4楼机房改造-房屋建筑与装饰 |  |  | 第 1 页 共 1 页
序号 | 项目名称 | 计算基础 | 费率(%) | 金额(元)
1 | 提前竣工增加费
2 | 二次搬运费
3 | 冬雨季施工增加费
4 | 行车、行人干扰增加费
合 计

## 表1-3-C 技术措施项目清单及计价表【房屋建筑与装饰】
表1-3-C 技术措施项目清单及计价表
工程名称：浙江建设职业技术学院学院路校区3号楼南4楼机房改造
单位工程及专业工程名称：3号楼南4楼机房改造-房屋建筑与装饰 | [7 empty] | 第 1 页 共 1 页
序号 | 项目编码 | 项目名称 | 项目特征描述 | 计量单位 | 工程量 | 综合单价(元) | 金额(元) | 其中 |  |  | 备注
[8 empty] | 人工费 | 机械费 | 管理费
[请输入分部名称]
1 | 011701006001 | 满堂脚手架 | 满堂脚手架 | m2 | 123.48
2 | 011703001001 | 垂直运输 | 垂直运输 | m2 | 130.12
合 计

## 表1-2 分部分项工程量清单与计价表【通用安装工程】
表1-2 分部分项工程量清单及计价表( 号清单)
单位工程及专业工程名称：3号楼南4楼机房改造-通用安装工程 | [7 empty] | 第 1 页 共 1 页
序号 | 项目编码 | 项目名称 | 项目特征描述 | 计量单位 | 工程量 | 综合单价(元) | 合价(元) | 其中（元） |  |  | 备注
[8 empty] | 人工费 | 机械费 | 管理费
电气工程
1 | 030404017001 | 配电箱 | 1.名称:AL-JSJ(计算机教室配电箱)（含内部所有元件） 2.安装方式:悬挂式 3.其他:含箱体接地，柜内元器件详见设计 | 台 | 1
2 | 030408003001 | 电缆保护管 | 1.名称:焊接钢管 2.规格:SC70 3.配置形式:暗敷 | m | 50
3 | 030411001001 | 配管 | 1.名称:镀锌钢管 2.规格:JDG20 3.配置形式:暗敷 | m | 105.67
4 | 030411001002 | 配管 | 1.名称:镀锌钢管 2.规格:JDG25 3.配置形式:暗敷 | m | 269.99
5 | 030411004002 | 配线 | 1.名称:管内穿线 2.规格:WDZB1-BYJ-2.5 | m | 327.58
6 | 030411004003 | 配线 | 1.名称:管内穿线 2.规格:WDZB1-BYJR-2.5 | m | 121.16
7 | 030411004004 | 配线 | 1.名称:管内穿线 2.规格:WDZB1-BYJ-4 | m | 587.98
8 | 030411004001 | 配线 | 1.名称:管内穿线 2.规格:WDZB1-BYJR-4 | m | 293.99
9 | 030408001001 | 电力电缆 | 1.名称:铜芯电力电缆敷设 2.规格:WDZB1-YJY-4X35+1X25 3.敷设方式、部位:管内敷设 4.电压等级（KV）:1KV | m | 50
10 | 030408006001 | 电力电缆头 | 1.名称:户内干包式电力电缆头制作、安装 2.规格:截面35mm2以下 3.电压等级（kV）:1kV以下 | 个 | 2
11 | 030412005001 | 荧光灯 | 1.名称:LED灯安装 2.规格:600X1200 54W 3.安装形式:嵌入式 | 套 | 18
12 | 030412004001 | 装饰灯 | 1.名称:LED筒灯安装 2.规格:4寸9W 3.安装形式:嵌入式 | 套 | 2
13 | 030404034001 | 照明开关 | 1.名称:单联单控开关 2.规格:250V/10A 3.安装方式:壁装 | 个 | 1
14 | 030404034002 | 照明开关 | 1.名称:双联单控开关 2.规格:250V/10A 3.安装方式:壁装 | 个 | 2
15 | 030404035001 | 插座 | 1.名称:空调柜机插座 2.规格:单相三极 20A 250V 3.安装方式:暗装 | 个 | 2
16 | 030404035002 | 插座 | 1.名称:地插 2.规格:单相二极+三极,10A 3.安装方式:暗装 | 个 | 83
17 | 030404035003 | 插座 | 1.名称:普通插座 2.规格:单相二极+三极,10A 3.安装方式:暗装 | 个 | 9
18 | 030411006001 | 接线盒 | 开关盒、插座盒安装 | 个 | 102
19 | 030411006002 | 接线盒 | 灯头盒安装 | 个 | 20
20 | 030414002001 | 送配电装置系统 | 1.名称:送配电装置系统调试 | 系统 | 1
应急照明
21 | 030411001004 | 配管 | 1.名称:焊接钢管 2.规格:SC20 3.配置形式:暗敷 | m | 41.7
22 | 030411004007 | 配线 | 1.名称:穿多芯软导线 2.规格:WDZB1N-RYJS-2x2.5 | m | 41.7
23 | 030412004002 | 装饰灯 | 1.名称:安全出口消防应急标志灯 2.型号:TY-BLJC系列 3.规格:1W 4.安装形式:壁装 | 套 | 2
24 | 030412004003 | 装饰灯 | 1.名称:单面单向消防应急标志灯 2.型号:TY-BLJC系列 3.规格:1W 4.安装形式:壁装 | 套 | 2
25 | 030412004004 | 装饰灯 | 1.名称:单面双向消防应急标志灯 2.型号:TY-BLJC系列 3.规格:1W 4.安装形式:壁装 | 套 | 1
26 | 030412004005 | 装饰灯 | 1.名称:消防应急照明灯 2.型号:TY-ZFJC系列 3.规格:6W 4.安装形式:吸顶 | 套 | 4
27 | 030411006003 | 接线盒 | 灯头盒安装 | 个 | 9
消防工程
28 | 030411001005 | 配管 | 1.名称:焊接钢管 2.规格:SC20 3.配置形式:暗敷 | m | 22.66
29 | 030411004008 | 配线 | 1.名称:穿多芯软导线 2.规格:WDZB1N-RYS-2X1.5 | m | 22.66
30 | 030904001001 | 点型探测器 | 1.名称:智能光电感烟探测器 2.规格:LD3000EN 3.安装形式:吸顶 | 个 | 4
31 | 030411006004 | 接线盒 | 接线盒安装 | 个 | 4
综合布线系统
32 | 030502001001 | 机柜、机架 | 1.名称:弱电机柜2000*600*600 2.安装方式:落地 3.其他:含箱体接地 | 台 | 1
33 | 030501012001 | 交换机 | 1.名称:48口互联网交换机 | 台 | 2
34 | 030501012002 | 交换机 | 1.名称:8口互联网POE交换机 | 台 | 1
35 | 030502013001 | 光纤盒 | 1.名称:光纤盒 2.规格:6芯 3.安装方式:暗装 4.底盒材质、规格:钢制86H | 个 | 1
36 | 030502010001 | 配线架 | 1.名称:24口互联网配线架 | 个 | 4
37 | 030502010002 | 配线架 | 1.名称:24口光纤配线架 | 个 | 1
38 | 030411001007 | 配管 | 1.名称:镀锌钢管 2.规格:JDG20 3.配置形式:暗敷 | m | 198.17
39 | 030411001008 | 配管 | 1.名称:镀锌钢管 2.规格:JDG32 3.配置形式:暗敷 | m | 10
40 | 030502005001 | 双绞线缆 | 1.名称:六类非屏蔽网线 2.规格:六类 CAT6 UTP 3.敷设方式:线槽(桥架)内布放 | m | 1085.54
41 | 030411004009 | 配线 | 1.名称:穿多芯软导线 2.规格:RVJFC2*2 | m | 30
42 | 030411003001 | 桥架 | 1.名称:钢制槽式桥架 2.规格:150*75 3.材质:热镀锌 4.接地:接地跨接 | m | 18.6
43 | 030502005002 | 双绞线缆 | 1.名称:六类非屏蔽网线 2.规格:六类 CAT6 UTP 3.敷设方式:管内布放 | m | 225.55
44 | 030502012001 | 信息插座 | 1.名称:互联网信息点插座地插 2.类别:六类 3.规格:RJ45 4.安装方式:暗装 5.底盒材质、规格:钢制86H | 个 | 82
45 | 030502012003 | 信息插座 | 1.名称:互联网信息点插座墙插 2.类别:六类 3.规格:RJ45 4.安装方式:暗装 5.底盒材质、规格:钢制86H | 个 | 1
46 | 030502012002 | 信息插座 | 1.名称:HDMI双口多媒体地插 2.类别:六类 3.规格:RJ45 4.安装方式:暗装 5.底盒材质、规格:钢制86H | 个 | 1
47 | 030502007001 | 光缆 | 1.名称:管内穿放光缆 2.规格:6芯单模光纤 | m | 50
48 | 030501006001 | 跳线 | 1.名称:HDMI高清线 2.规格:5M | 条 | 3
49 | 030501008001 | 集线器 | 1.名称:无线AP(互联网)信息设备 | 台 | 2
50 | 030506001001 | 扩声系统设备 | 1.名称:扩声音箱 | 台 | 2
51 | Z030502022001 | 综合布线系统调试 | 1.名称:综合布线系统调试 | 系统 | 1
52 | 030502019001 | 双绞线缆测试 | 1.测试内容:测试 4对双绞线缆 | 链路 | 94
拆除工程
53 | 03B001 | 空调、监控设备、投影仪及投影布，音响保护性拆除，施工完后安装，含垃圾处理等所有费用 | 1.空调、监控设备（利旧）、投影仪及投影布，音响保护性拆除，施工完后安装 | 项 | 1
合 计

## 表1-3-B 组织措施项目清单及计价表【通用安装工程】
施工组织措施项目清单与计价表
工程名称：浙江建设职业技术学院学院路校区3号楼南4楼机房改造
单位工程及专业工程名称：3号楼南4楼机房改造-通用安装工程 |  |  | 第 1 页 共 1 页
序号 | 项目名称 | 计算基础 | 费率(%) | 金额(元)
1 | 提前竣工增加费
2 | 二次搬运费
3 | 冬雨季施工增加费
4 | 行车、行人干扰增加费
合 计

## 表1-3-C 技术措施项目清单及计价表【通用安装工程】
表1-3-C 技术措施项目清单及计价表
工程名称：浙江建设职业技术学院学院路校区3号楼南4楼机房改造
单位工程及专业工程名称：3号楼南4楼机房改造-通用安装工程 | [7 empty] | 第 1 页 共 1 页
序号 | 项目编码 | 项目名称 | 项目特征描述 | 计量单位 | 工程量 | 综合单价(元) | 金额(元) | 其中 |  |  | 备注
[8 empty] | 人工费 | 机械费 | 管理费
[请输入分部名称]
1 | 031301017001 | 脚手架搭拆 | 脚手架搭拆 | 项 | 1
合 计

## 表1-7 主要机械台班价格表【通用安装工程】
表1-7 主要机械台班价格表
工程名称：3号楼南4楼机房改造-通用安装工程 |  |  |  | 第 1 页 共 1 页
序号 | 机械设备名称 | 单位 | 数量 | 单价（元）