## 表10.2.2-1 招标工程量清单封面
【表10.2.2-1】
| 浙江省中医药研究院国家中医药传承创新中心建设工程 |  | 工程
招标工程量清单
| 招 标 人： | 浙江省中医药研究院
(单位盖章)
造价咨询人：
(单位盖章)
2024 年 05 月 13 日

## 表10.2.2-2 招标工程量清单扉页
【表10.2.2-2】 |  | 浙江省中医药研究院国家中医药传承创新中心建设工程 |  | 工程
招标工程量清单
招 标 人： | 浙江省中医药研究院 |  | 造价咨询人：
| (单位盖章) |  |  |  | (单位资质专用章)
法定代表人 或其授权人： |  |  | 法定代表人 或其授权人：
| (签字或盖章) |  |  |  | (签字或盖章)
编 制 人： |  |  | 复 核 人：
| (造价人员签字盖专用章) |  |  |  | (造价工程师签字盖专用章)
编 制 时 间： | 2024-05-13 |  | 复 核 时 间： |  | 2024-05-20

## 表10.2.2-13 单位工程招标控制价费用表【装修】
【表10.2.2-13】
单位工程招标控制价费用表
工程名称：装修-装修 |  | 标段： | 第 1 页 共 1 页
序号 | 名称 | 计算公式 | 金额（元） | 备注
1 | 分部分项工程费 | ∑（分部分项工程数量×综合单价） |  | 见表 10.2.2-16
1.1 | 其中：人工费+机械费 | ∑分部分项（人工费+机械费）
2 | 措施项目费
2.1 | 施工技术措施项目 | ∑（技术措施工程数量×综合单价） |  | 见表 10.2.2-16
2.1.1 | 其中：人工费+机械费 | ∑技措项目（人工费+机械费）
2.2 | 施工组织措施项目 | 按实际发生项之和进行计算 |  | 见表 10.2.2-20
2.2.1 | 其中：安全文明施工基本费 |  |  | 见表 10.2.2-20
3 | 其他项目费
3.1 | 暂列金额 | 3.1.1+3.1.2+3.1.3 |  | 见表 10.2.2-21
3.1.1 | 标化工地增加费 | 按招标文件规定额度列计 |  | 见表 10.2.2-22
3.1.2 | 优质工程增加费 | 按招标文件规定额度列计 |  | 见表 10.2.2-22
3.1.3 | 其他暂列金额 | 按招标文件规定额度列计 |  | 见表 10.2.2-22
3.2 | 暂估价 | 3.2.1+3.2.2+3.2.3 |  | 见表 10.2.2-21
3.2.1 | 材料（工程设备）暂估价 | 按招标文件规定额度列计(或计入综合单价) |  | 见表 10.2.2-23
3.2.2 | 专业工程暂估价 | 按招标文件规定额度列计 |  | 见表 10.2.2-24
3.2.3 | 专项技术措施暂估价 | 按招标文件规定额度列计 |  | 见表 10.2.2-25
3.3 | 计日工 | ∑计日工（暂估数量×综合单价） |  | 见表 10.2.2-21
3.4 | 施工总承包服务费 | 3.4.1+3.4.2 |  | 见表 10.2.2-21
3.4.1 | 专业发包工程管理费 | ∑专业发包工程（暂估金额×费率） |  | 见表 10.2.2-27
3.4.2 | 甲供材料设备管理费 | 甲供材料暂估金额×费率+甲供设备暂估金额 |  | 见表 10.2.2-27
4 | 规费 | 计算基数×费率
5 | 增值税 | 计算基数×费率
招标控制价合计 |  | 1+2+3+4+5

## 表10.2.2-16 分部分项工程清单与计价表【装修】
【表10.2.2-16】
分部分项工程清单与计价表
工程名称：装修-装修 |  |  | 标段： |  |  |  |  | 第 1 页 共 8 页
序号 | 项目编码 | 项目名称 | 项目特征 | 计量单位 | 工程量 | 金额（元） |  |  |  |  | 备注
[6 empty] | 综合单价 | 合价 | 其中
[8 empty] | 人工费 | 机械费 | 暂估价
| A.5 | 混凝土及钢筋混凝土工程
1 | Z010518015001 | 150mm厚ALC蒸压轻质混凝土墙板 | 150mm厚ALC蒸压轻质混凝土墙板,高度至楼板底部(耐火极限≥3h) 内墙版强度A5.0, 墙板体积密度B05 | m3 | 17.08 | [5 empty] | ▲1
| A.8 | 门窗工程
2 | 010801001001 | 木质门 | M1023,1000*2300,成品木质门，包含五金安装等全部工作内容 | 樘 | 20
3 | 010801001002 | 木质门 | M1223,1200*2300,成品木质门，包含五金安装等全部工作内容 | 樘 | 13
4 | 010801001003 | 木质门 | M1523,1500*2300,成品木质门，包含五金安装等全部工作内容 | 樘 | 10 | [5 empty] | ▲2
5 | 010802003001 | 钢质防火门 | 1、代号FM甲1223,尺寸1200*2300,甲级钢制防火 2、钢板厚度0.8cm及以上，表面（门扇及门框套）木纹PVC覆膜 3、含不锈钢联体把手/把手、不锈钢球形门止、防火门重型合页、门锁、闭门器、顺位器等五金。 具体详见图纸 | 樘 | 1
本页小计
【表10.2.2-16】
分部分项工程清单与计价表
工程名称：装修-装修 |  |  | 标段： |  |  |  |  | 第 2 页 共 8 页
序号 | 项目编码 | 项目名称 | 项目特征 | 计量单位 | 工程量 | 金额（元） |  |  |  |  | 备注
[6 empty] | 综合单价 | 合价 | 其中
[8 empty] | 人工费 | 机械费 | 暂估价
6 | 010807001001 | 金属（塑钢、断桥）窗 | C1212,1200*1200,彩钢板固定观察窗，6+38A+6中空玻璃，配套铝槽，中字铝连接件，包含安装等全部工作内容，具体详见图纸 | m2 | 21.6
7 | 010810002001 | 窗帘盒 | 石膏板窗帘盒，尺寸200*200 全丝吊杆悬挂式，扁铁链接@800间距 30*30木方阻燃处理 平面双层基层阻燃处理 立面单层基层板阻燃处理 具体做法详见图纸 | m | 90.18
8 | 010809004001 | 石材窗台板 | 灰色大理窗台板 1、20厚灰色大理石门槛； 2、1:3干硬性水泥砂浆结合层 3、含石材磨边，六面防护、镜面处理等； 4、具体做法详见节点图 | m2 | 54.07
本页小计
【表10.2.2-16】
分部分项工程清单与计价表
工程名称：装修-装修 |  |  | 标段： |  |  |  |  | 第 3 页 共 8 页
序号 | 项目编码 | 项目名称 | 项目特征 | 计量单位 | 工程量 | 金额（元） |  |  |  |  | 备注
[6 empty] | 综合单价 | 合价 | 其中
[8 empty] | 人工费 | 机械费 | 暂估价
9 | 011503001001 | 金属扶手、栏杆 | 玻璃幕墙内侧锌钢栏杆、安装。 1、栏杆做法参照15J403-1/D20页，栏杆材质为镀锌钢管，表面喷刷氟碳金属漆4遍。 | m | 135.17
10 | 011207001001 | 不锈钢门套 | 1、18厚A级木质防火压力板基层 2、10X10凹槽/1.5厚银色拉丝不锈钢（MT-02)饰面 3、包面折边处背面铣槽 4、具体做法详见节点图 | m2 | 2.64
| A.11 | 楼地面装饰工程
11 | 011102003001 | 地砖地面 | 800*800米白色防滑地砖（含防水层） 1、10mm厚800*800米白色防滑砖 （嵌缝胶或嵌缝剂） 2、25厚1：3干硬性水泥砂浆结合层，水泥砂浆找平、防水层 | m2 | 227.29 | [5 empty] | ▲3
本页小计
【表10.2.2-16】
分部分项工程清单与计价表
工程名称：装修-装修 |  |  | 标段： |  |  |  |  | 第 4 页 共 8 页
序号 | 项目编码 | 项目名称 | 项目特征 | 计量单位 | 工程量 | 金额（元） |  |  |  |  | 备注
[6 empty] | 综合单价 | 合价 | 其中
[8 empty] | 人工费 | 机械费 | 暂估价
12 | 011102003002 | 防滑地砖 | 600*1200亚光防滑地砖 1、15厚LC7.5轻集料垫层 2、25厚1：3干硬性水泥砂浆结合层，表面撒水泥粉 3、10mm厚600*1200亚光防滑砖 ， 4、对原钢筋混凝土楼板清理 | m2 | 123.41 | [5 empty] | ▲4
13 | 011103004001 | pvc地面 | 1、2mm同质透心PVC用胶粘贴,接头处塑料焊 2、3mm厚专用素水泥浆自流平一道 3、界面剂一遍 4、最薄处20C20细石商品混凝土找平 | m2 | 899.9 | [5 empty] | ▲5
14 | 011105003001 | 块料踢脚线 | 80mm地砖踢脚线，干混砂浆铺贴 | m2 | 19.34
15 | 011105004001 | 塑料板踢脚线 | 1、PVC地板胶圆弧上墙100mm 2、墙角铝合金圆弧座配件安装 3、铝合金压条 | m2 | 74.61
本页小计
【表10.2.2-16】
分部分项工程清单与计价表
工程名称：装修-装修 |  |  | 标段： |  |  |  |  | 第 5 页 共 8 页
序号 | 项目编码 | 项目名称 | 项目特征 | 计量单位 | 工程量 | 金额（元） |  |  |  |  | 备注
[6 empty] | 综合单价 | 合价 | 其中
[8 empty] | 人工费 | 机械费 | 暂估价
16 | 011105006001 | 金属踢脚线 | 80mm，1.2mm厚黑色304不锈钢踢脚线 1、80mm高1.2mm黑色304不锈钢踢脚线 2、10mm厚木基层 3、含不锈钢折边铣槽 | m2 | 8.91
17 | 010904004001 | 楼（地）面变形缝处理 | 1、成品金属变形缝装置，饰面材料及接口同周边， 2、楼板变形缝所在位置需做垂直防火处理，内应配置阻火带。 3、构造做法可参照图集04CJ01-3 | m | 2.15
18 | 010903004001 | 墙面变形缝 | 1、成品金属变形缝装置，饰面材料及接口同周边， 2、楼板变形缝所在位置需做垂直防火处理，内应配置阻火带。 3、构造做法可参照图集04CJ01-3 | m | 9
19 | 011108001001 | 石材零星项目 | 1、20厚灰色大理石门槛； 2、30厚1:3干硬性水泥砂浆结合层 3、含石材磨边，六面防护、镜面处理等 4、具体做法详见节点图 | m2 | 1
本页小计
【表10.2.2-16】
分部分项工程清单与计价表
工程名称：装修-装修 |  |  | 标段： |  |  |  |  | 第 6 页 共 8 页
序号 | 项目编码 | 项目名称 | 项目特征 | 计量单位 | 工程量 | 金额（元） |  |  |  |  | 备注
[6 empty] | 综合单价 | 合价 | 其中
[8 empty] | 人工费 | 机械费 | 暂估价
| A.12 | 墙、柱面装饰与隔断、幕墙工程
20 | 011207001002 | 墙面装饰板 | 卫生间600*1200薄板瓷砖，干混砂浆铺贴 | m2 | 85.81
21 | 011210002001 | 轻钢龙骨石膏板隔墙 | 120厚75系列轻钢龙骨12X2*2普通纸面石膏板 内填50厚超细玻璃丝绵，板缝贴胶带、点锈。具体做法详见原图纸 | m2 | 1560.1 | [5 empty] | ★1
22 | 011210005001 | 卫生间蹲式大便器地脚式卫生间隔断 | 卫生间蹲式大便器地脚式卫生间隔断，12mm成品抗倍特板，高度2000mm，柱式隔断，做法参图集13J502-1 p03 | m2 | 10
23 | 011210005002 | 小便器隔断 | 小便器隔断，12mm成品抗倍特板，400*800mm，做法参图集13J502-1 p11 | m2 | 0.96
| A.13 | 天棚工程
本页小计
【表10.2.2-16】
分部分项工程清单与计价表
工程名称：装修-装修 |  |  | 标段： |  |  |  |  | 第 7 页 共 8 页
序号 | 项目编码 | 项目名称 | 项目特征 | 计量单位 | 工程量 | 金额（元） |  |  |  |  | 备注
[6 empty] | 综合单价 | 合价 | 其中
[8 empty] | 人工费 | 机械费 | 暂估价
24 | 011302001001 | 铝扣板吊顶 | 600*600厚铝扣板吊顶，配套安装 1、0.7厚600*600铝扣板 2、u50型轻钢主龙骨@1200，用特制吊件吊挂 3、直径8吊杆 4、参照国家建筑标准设计图集 12J502-2 [D19]页-1 | m2 | 701.84 | [5 empty] | ★2
25 | 011302001002 | 石膏板吊顶 | 1、9.5厚纸面石膏板（螺中距≤200）双层，板面贴胶带，点锈 2、c50型轻钢次龙骨@400 3、c50型轻钢主龙骨@1200 4、直径6吊杆（纵横中距1000*1000） 5、参照国家建筑标准设计图集12J502-2 [A14]页 | m2 | 380.95 | [5 empty] | ★3
本页小计
【表10.2.2-16】
分部分项工程清单与计价表
工程名称：装修-装修 |  |  | 标段： |  |  |  |  | 第 8 页 共 8 页
序号 | 项目编码 | 项目名称 | 项目特征 | 计量单位 | 工程量 | 金额（元） |  |  |  |  | 备注
[6 empty] | 综合单价 | 合价 | 其中
[8 empty] | 人工费 | 机械费 | 暂估价
26 | 011302001003 | 石膏板吊顶 | 1、9.5厚防水纸面石膏板（螺中距≤200）双层，板面贴胶带点锈 2、c50型轻钢次龙骨@400 3、c50型轻钢主龙骨@1200 4、直径6吊杆（纵横中距1000*1000） 5、参照国家建筑标准设计图集12J502-2 [A14]页 | m2 | 22.86
| A.14 | 油漆、涂料、裱糊工程
27 | 011407001001 | 墙面喷刷涂料 | 白色无机涂料防潮，腻子两道，一底两面，表面的阴阳角、平整度的质量要求应符合国家标准 | m2 | 2049.22 | [5 empty] | ★4
28 | 011407002001 | 天棚喷刷涂料 | 白色无机防霉涂料 石膏板面层满刮两道腻子，之后一道底漆两道面漆 | m2 | 22.86
29 | 011407002002 | 天棚喷刷涂料 | 白色无机涂料 石膏板面层满刮两道腻子，之后一道底漆两道面漆 | m2 | 380.95
本页小计
合 计

## 表10.2.2-16 施工技术措施项目清单与计价表【装修】
【表10.2.2-16】
施工技术措施项目清单与计价表
工程名称：装修-装修 |  |  | 标段： |  |  |  |  | 第 1 页 共 1 页
序号 | 项目编码 | 项目名称 | 项目特征 | 计量单位 | 工程量 | 金额（元） |  |  |  |  | 备注
[6 empty] | 综合单价 | 合价 | 其中
[8 empty] | 人工费 | 机械费 | 暂估价
[请输入分部名称]
1 | 011701006001 | 满堂脚手架 | 1、满堂脚手架5.2m以内，含此高度以内的全部顶棚、墙面饰面脚手架搭拆租赁等内容 2、按现行规范及文件的要求，使用承插型盘扣式钢管脚手架，相关搭设方案、租赁期限自行考虑，以后不作调整 | m2 | 1056
2 | 01B001 | 其他技术措施 | 1、投标单位结合本工程实际情况和施工方案自行报价，结算时不作调整 | 项 | 1
本页小计
合 计

## 表10.2.2-13 单位工程招标控制价费用表【拆除工程】
【表10.2.2-13】
单位工程招标控制价费用表
工程名称：装修-拆除工程 |  | 标段： | 第 1 页 共 1 页
序号 | 名称 | 计算公式 | 金额（元） | 备注
1 | 分部分项工程费 | ∑（分部分项工程数量×综合单价） |  | 见表 10.2.2-16
1.1 | 其中：人工费+机械费 | ∑分部分项（人工费+机械费）
2 | 措施项目费
2.1 | 施工技术措施项目 | ∑（技术措施工程数量×综合单价） |  | 见表 10.2.2-16
2.1.1 | 其中：人工费+机械费 | ∑技措项目（人工费+机械费）
2.2 | 施工组织措施项目 | 按实际发生项之和进行计算 |  | 见表 10.2.2-20
2.2.1 | 其中：安全文明施工基本费 |  |  | 见表 10.2.2-20
3 | 其他项目费
3.1 | 暂列金额 | 3.1.1+3.1.2+3.1.3 |  | 见表 10.2.2-21
3.1.1 | 标化工地增加费 | 按招标文件规定额度列计 |  | 见表 10.2.2-22
3.1.2 | 优质工程增加费 | 按招标文件规定额度列计 |  | 见表 10.2.2-22
3.1.3 | 其他暂列金额 | 按招标文件规定额度列计 |  | 见表 10.2.2-22
3.2 | 暂估价 | 3.2.1+3.2.2+3.2.3 |  | 见表 10.2.2-21
3.2.1 | 材料（工程设备）暂估价 | 按招标文件规定额度列计(或计入综合单价) |  | 见表 10.2.2-23
3.2.2 | 专业工程暂估价 | 按招标文件规定额度列计 |  | 见表 10.2.2-24
3.2.3 | 专项技术措施暂估价 | 按招标文件规定额度列计 |  | 见表 10.2.2-25
3.3 | 计日工 | ∑计日工（暂估数量×综合单价） |  | 见表 10.2.2-21
3.4 | 施工总承包服务费 | 3.4.1+3.4.2 |  | 见表 10.2.2-21
3.4.1 | 专业发包工程管理费 | ∑专业发包工程（暂估金额×费率） |  | 见表 10.2.2-27
3.4.2 | 甲供材料设备管理费 | 甲供材料暂估金额×费率+甲供设备暂估金额 |  | 见表 10.2.2-27
4 | 规费 | 计算基数×费率
5 | 增值税 | 计算基数×费率
招标控制价合计 |  | 1+2+3+4+5

## 表10.2.2-16 分部分项工程清单与计价表【拆除工程】
【表10.2.2-16】
分部分项工程清单与计价表
工程名称：装修-拆除工程 |  |  | 标段： |  |  |  |  | 第 1 页 共 1 页
序号 | 项目编码 | 项目名称 | 项目特征 | 计量单位 | 工程量 | 金额（元） |  |  |  |  | 备注
[6 empty] | 综合单价 | 合价 | 其中
[8 empty] | 人工费 | 机械费 | 暂估价
拆除
1 | 011606002001 | 墙柱面龙骨及饰面拆除 | 拆除50厚彩钢岩棉复合夹芯板隔墙及管道井，非破坏性拆除。垃圾清理，由施工方自行考虑运距 | m2 | 1462.8
2 | 011606003001 | 天棚面龙骨及饰面拆除 | 拆除石膏板龙骨及饰面，包含建筑垃圾清理、外运及处置等费用 | m2 | 171.6
3 | 011610002001 | 金属门窗拆除 | 拆除原有金属门窗，包含建筑垃圾清理，外运及处置等费用 | m2 | 133.74
4 | 040801010001 | 配电箱拆除 | 拆除配电箱，非破坏性拆除，尽量保持完整性，运至甲方指定位置堆放 | 台 | 9
5 | 030901010001 | 室内消火栓 | 拆除消火栓，非破坏性拆除，尽量保持完整性，运至甲方指定位置堆放 | 套 | 5
本页小计
合 计

## 表10.2.2-16 施工技术措施项目清单与计价表【拆除工
【表10.2.2-16】
施工技术措施项目清单与计价表
工程名称：装修-拆除工程 |  |  | 标段： |  |  |  |  | 第 1 页 共 1 页
序号 | 项目编码 | 项目名称 | 项目特征 | 计量单位 | 工程量 | 金额（元） |  |  |  |  | 备注
[6 empty] | 综合单价 | 合价 | 其中
[8 empty] | 人工费 | 机械费 | 暂估价
组织措施
1 | 011701006002 | 满堂脚手架 | 1、满堂脚手架5.2m以内，含此高度以内的全部顶棚、墙面饰面脚手架搭拆租赁等内容 2、按现行规范及文件的要求，使用承插型盘扣式钢管脚手架，相关搭设方案、租赁期限自行考虑，以后不作调整 | m2 | 895
[请输入分部名称]
本页小计
合 计

## 表10.2.2-13 单位工程招标控制价费用表【一层东北角
【表10.2.2-13】
单位工程招标控制价费用表
工程名称：装修-一层东北角办公室简易装修 |  | 标段： | 第 1 页 共 1 页
序号 | 名称 | 计算公式 | 金额（元） | 备注
1 | 分部分项工程费 | ∑（分部分项工程数量×综合单价） |  | 见表 10.2.2-16
1.1 | 其中：人工费+机械费 | ∑分部分项（人工费+机械费）
2 | 措施项目费
2.1 | 施工技术措施项目 | ∑（技术措施工程数量×综合单价） |  | 见表 10.2.2-16
2.1.1 | 其中：人工费+机械费 | ∑技措项目（人工费+机械费）
2.2 | 施工组织措施项目 | 按实际发生项之和进行计算 |  | 见表 10.2.2-20
2.2.1 | 其中：安全文明施工基本费 |  |  | 见表 10.2.2-20
3 | 其他项目费
3.1 | 暂列金额 | 3.1.1+3.1.2+3.1.3 |  | 见表 10.2.2-21
3.1.1 | 标化工地增加费 | 按招标文件规定额度列计 |  | 见表 10.2.2-22
3.1.2 | 优质工程增加费 | 按招标文件规定额度列计 |  | 见表 10.2.2-22
3.1.3 | 其他暂列金额 | 按招标文件规定额度列计 |  | 见表 10.2.2-22
3.2 | 暂估价 | 3.2.1+3.2.2+3.2.3 |  | 见表 10.2.2-21
3.2.1 | 材料（工程设备）暂估价 | 按招标文件规定额度列计(或计入综合单价) |  | 见表 10.2.2-23
3.2.2 | 专业工程暂估价 | 按招标文件规定额度列计 |  | 见表 10.2.2-24
3.2.3 | 专项技术措施暂估价 | 按招标文件规定额度列计 |  | 见表 10.2.2-25
3.3 | 计日工 | ∑计日工（暂估数量×综合单价） |  | 见表 10.2.2-21
3.4 | 施工总承包服务费 | 3.4.1+3.4.2 |  | 见表 10.2.2-21
3.4.1 | 专业发包工程管理费 | ∑专业发包工程（暂估金额×费率） |  | 见表 10.2.2-27
3.4.2 | 甲供材料设备管理费 | 甲供材料暂估金额×费率+甲供设备暂估金额 |  | 见表 10.2.2-27
4 | 规费 | 计算基数×费率
5 | 增值税 | 计算基数×费率
招标控制价合计 |  | 1+2+3+4+5

## 表10.2.2-16 分部分项工程清单与计价表【一层东北角
【表10.2.2-16】
分部分项工程清单与计价表
工程名称：装修-一层东北角办公室简易装修 |  |  | 标段： |  |  |  |  | 第 1 页 共 2 页
序号 | 项目编码 | 项目名称 | 项目特征 | 计量单位 | 工程量 | 金额（元） |  |  |  |  | 备注
[6 empty] | 综合单价 | 合价 | 其中
[8 empty] | 人工费 | 机械费 | 暂估价
[请输入分部名称]
1 | 011102003003 | 块料楼地面 | 亚光防滑地砖 1、10*600*600亚光防滑地砖，素水泥擦缝； 2、25厚1:3干硬性水泥砂浆结合层，表面撒水泥粉； 3、素水泥结合层一道。 | m2 | 33.3
2 | 011105006002 | 金属踢脚线 | 黑色铝合金踢脚线 1、60高1.5厚成品黑色铝合金踢脚线； 2、含成品黑色铝合金踢脚线配套底座 | m2 | 27.9
3 | 011108001002 | 石材零星项目 | 灰色大理石门槛、窗台板 1、20厚灰色大理石门槛； 2、30厚1:3干硬性水泥砂浆结合层，表面撒水泥粉； 3、含石材磨边，六面防护、镜面处理等； | m2 | 2.98
4 | 011407001002 | 墙面喷刷涂料 | 顶、墙面白色乳胶漆： 1、白色乳胶漆二道； 2、封闭底涂料一道； 3、砂纸平整； 4、刮高强耐水腻子三遍； 5、抹灰面。 | m2 | 127.91
本页小计
【表10.2.2-16】
分部分项工程清单与计价表
工程名称：装修-一层东北角办公室简易装修 |  |  | 标段： |  |  |  |  | 第 2 页 共 2 页
合 计

## 表10.2.2-16 施工技术措施项目清单与计价表【一层东
【表10.2.2-16】
施工技术措施项目清单与计价表
工程名称：装修-一层东北角办公室简易装修 |  |  | 标段： |  |  |  |  | 第 1 页 共 1 页
序号 | 项目编码 | 项目名称 | 项目特征 | 计量单位 | 工程量 | 金额（元） |  |  |  |  | 备注
[6 empty] | 综合单价 | 合价 | 其中
[8 empty] | 人工费 | 机械费 | 暂估价
[请输入分部名称]
1 | 011701006003 | 满堂脚手架 | 1.满堂脚手架 ~基本层3.6m～5.2m | m2 | 34
本页小计
合 计

## 表10.2.2-13 单位工程招标控制价费用表【通用安装工
【表10.2.2-13】
单位工程招标控制价费用表
工程名称：安装-通用安装工程 |  | 标段： | 第 1 页 共 1 页
序号 | 名称 | 计算公式 | 金额（元） | 备注
1 | 分部分项工程费 | ∑（分部分项工程数量×综合单价） |  | 见表 10.2.2-16
1.1 | 其中：人工费+机械费 | ∑分部分项（人工费+机械费）
2 | 措施项目费
2.1 | 施工技术措施项目 | ∑（技术措施工程数量×综合单价） |  | 见表 10.2.2-16
2.1.1 | 其中：人工费+机械费 | ∑技措项目（人工费+机械费）
2.2 | 施工组织措施项目 | 按实际发生项之和进行计算 |  | 见表 10.2.2-20
2.2.1 | 其中：安全文明施工基本费 |  |  | 见表 10.2.2-20
3 | 其他项目费
3.1 | 暂列金额 | 3.1.1+3.1.2+3.1.3 |  | 见表 10.2.2-21
3.1.1 | 标化工地增加费 | 按招标文件规定额度列计 |  | 见表 10.2.2-22
3.1.2 | 优质工程增加费 | 按招标文件规定额度列计 |  | 见表 10.2.2-22
3.1.3 | 其他暂列金额 | 按招标文件规定额度列计 |  | 见表 10.2.2-22
3.2 | 暂估价 | 3.2.1+3.2.2+3.2.3 |  | 见表 10.2.2-21
3.2.1 | 材料（工程设备）暂估价 | 按招标文件规定额度列计(或计入综合单价) |  | 见表 10.2.2-23
3.2.2 | 专业工程暂估价 | 按招标文件规定额度列计 |  | 见表 10.2.2-24
3.2.3 | 专项技术措施暂估价 | 按招标文件规定额度列计 |  | 见表 10.2.2-25
3.3 | 计日工 | ∑计日工（暂估数量×综合单价） |  | 见表 10.2.2-21
3.4 | 施工总承包服务费 | 3.4.1+3.4.2 |  | 见表 10.2.2-21
3.4.1 | 专业发包工程管理费 | ∑专业发包工程（暂估金额×费率） |  | 见表 10.2.2-27
3.4.2 | 甲供材料设备管理费 | 甲供材料暂估金额×费率+甲供设备暂估金额 |  | 见表 10.2.2-27
4 | 规费 | 计算基数×费率
5 | 增值税 | 计算基数×费率
招标控制价合计 |  | 1+2+3+4+5

## 表10.2.2-16 分部分项工程清单与计价表【通用安装工
【表10.2.2-16】
分部分项工程清单与计价表
工程名称：安装-通用安装工程 |  |  | 标段： |  |  |  |  | 第 1 页 共 92 页
序号 | 项目编码 | 项目名称 | 项目特征 | 计量单位 | 工程量 | 金额（元） |  |  |  |  | 备注
[6 empty] | 综合单价 | 合价 | 其中
[8 empty] | 人工费 | 机械费 | 暂估价
一、电气系统
1 | 030404017001 | 配电箱 | 1.名称：成套配电箱 2.型号规格：4AP 3.安装方式:嵌墙暗装 4.其他:柜内元器件详见设计，包括防雷、接地、端子板外部接线等 | 台 | 1
2 | 030404017002 | 配电箱 | 1.名称：成套配电箱 2.型号规格：4AP-1 3.安装方式:嵌墙暗装 4.其他:柜内元器件详见设计，包括防雷、接地、端子板外部接线等 | 台 | 1
3 | 030404017003 | 配电箱 | 1.名称：成套配电箱 2.型号规格：4AP-2 3.安装方式:嵌墙暗装 4.其他:柜内元器件详见设计，包括防雷、接地、端子板外部接线等 | 台 | 1
4 | 030404017004 | 配电箱 | 1.名称：成套配电箱 2.型号规格：4AP-3 3.安装方式:嵌墙暗装 4.其他:柜内元器件详见设计，包括防雷、接地、端子板外部接线等 | 台 | 1
本页小计
【表10.2.2-16】
分部分项工程清单与计价表
工程名称：安装-通用安装工程 |  |  | 标段： |  |  |  |  | 第 2 页 共 92 页
序号 | 项目编码 | 项目名称 | 项目特征 | 计量单位 | 工程量 | 金额（元） |  |  |  |  | 备注
[6 empty] | 综合单价 | 合价 | 其中
[8 empty] | 人工费 | 机械费 | 暂估价
5 | 030404017005 | 配电箱 | 1.名称：成套配电箱 2.型号规格：4AP-4 3.安装方式:嵌墙暗装 4.其他:柜内元器件详见设计，包括防雷、接地、端子板外部接线等 | 台 | 1
6 | 030404017006 | 配电箱 | 1.名称：成套配电箱 2.型号规格：4AP-5 3.安装方式:嵌墙暗装 4.其他:柜内元器件详见设计，包括防雷、接地、端子板外部接线等 | 台 | 1
7 | 030404017007 | 配电箱 | 1.名称：成套配电箱 2.型号规格：4AP-6 3.安装方式:嵌墙暗装 4.其他:柜内元器件详见设计，包括防雷、接地、端子板外部接线等 | 台 | 1
8 | 030404017008 | 配电箱 | 1.名称：成套配电箱 2.型号规格：4AP-7 3.安装方式:嵌墙暗装 4.其他:柜内元器件详见设计，包括防雷、接地、端子板外部接线等 | 台 | 1
本页小计
【表10.2.2-16】
分部分项工程清单与计价表
工程名称：安装-通用安装工程 |  |  | 标段： |  |  |  |  | 第 3 页 共 92 页
序号 | 项目编码 | 项目名称 | 项目特征 | 计量单位 | 工程量 | 金额（元） |  |  |  |  | 备注
[6 empty] | 综合单价 | 合价 | 其中
[8 empty] | 人工费 | 机械费 | 暂估价
9 | 030404017009 | 配电箱 | 1.名称：成套配电箱 2.型号规格：4AP-8 3.安装方式:嵌墙暗装 4.其他:柜内元器件详见设计，包括防雷、接地、端子板外部接线等 | 台 | 1
10 | 030404017010 | 配电箱 | 1.名称：成套配电箱 2.型号规格：4AP-9 3.安装方式:嵌墙暗装 4.其他:柜内元器件详见设计，包括防雷、接地、端子板外部接线等 | 台 | 1
11 | 030404017011 | 配电箱 | 1.名称：成套配电箱 2.型号规格：4AP-10 3.安装方式:嵌墙暗装 4.其他:柜内元器件详见设计，包括防雷、接地、端子板外部接线等 | 台 | 1
12 | 030404017012 | 配电箱 | 1.名称：成套配电箱 2.型号规格：4AP-11 3.安装方式:嵌墙暗装 4.其他:柜内元器件详见设计，包括防雷、接地、端子板外部接线等 | 台 | 1
本页小计
【表10.2.2-16】
分部分项工程清单与计价表
工程名称：安装-通用安装工程 |  |  | 标段： |  |  |  |  | 第 4 页 共 92 页
序号 | 项目编码 | 项目名称 | 项目特征 | 计量单位 | 工程量 | 金额（元） |  |  |  |  | 备注
[6 empty] | 综合单价 | 合价 | 其中
[8 empty] | 人工费 | 机械费 | 暂估价
13 | 030404017013 | 配电箱 | 1.名称：成套配电箱 2.型号规格：4AP-12 3.安装方式:嵌墙暗装 4.其他:柜内元器件详见设计，包括防雷、接地、端子板外部接线等 | 台 | 1
14 | 030404017014 | 配电箱 | 1.名称：成套配电箱 2.型号规格：4AP-13 3.安装方式:嵌墙暗装 4.其他:柜内元器件详见设计，包括防雷、接地、端子板外部接线等 | 台 | 1
15 | 030404017015 | 配电箱 | 1.名称：成套配电箱 2.型号规格：4AP-14 3.安装方式:嵌墙暗装 4.其他:柜内元器件详见设计，包括防雷、接地、端子板外部接线等 | 台 | 1
16 | 030404017016 | 配电箱 | 1.名称：成套配电箱 2.型号规格：4AP-15 3.安装方式:嵌墙暗装 4.其他:柜内元器件详见设计，包括防雷、接地、端子板外部接线等 | 台 | 1
本页小计
【表10.2.2-16】
分部分项工程清单与计价表
工程名称：安装-通用安装工程 |  |  | 标段： |  |  |  |  | 第 5 页 共 92 页
序号 | 项目编码 | 项目名称 | 项目特征 | 计量单位 | 工程量 | 金额（元） |  |  |  |  | 备注
[6 empty] | 综合单价 | 合价 | 其中
[8 empty] | 人工费 | 机械费 | 暂估价
17 | 030404017017 | 配电箱 | 1.名称：成套配电箱 2.型号规格：4AP-16 3.安装方式:嵌墙暗装 4.其他:柜内元器件详见设计，包括防雷、接地、端子板外部接线等 | 台 | 1
18 | 030404017018 | 配电箱 | 1.名称：成套配电箱 2.型号规格：4AP-17 3.安装方式:嵌墙暗装 4.其他:柜内元器件详见设计，包括防雷、接地、端子板外部接线等 | 台 | 1
19 | 030404017019 | 配电箱 | 1.名称：成套配电箱 2.型号规格：4AP-18 3.安装方式:嵌墙暗装 4.其他:柜内元器件详见设计，包括防雷、接地、端子板外部接线等 | 台 | 1
20 | 030404017020 | 配电箱 | 1.名称：成套配电箱 2.型号规格：4AP-19 3.安装方式:嵌墙暗装 4.其他:柜内元器件详见设计，包括防雷、接地、端子板外部接线等 | 台 | 1
本页小计
【表10.2.2-16】
分部分项工程清单与计价表
工程名称：安装-通用安装工程 |  |  | 标段： |  |  |  |  | 第 6 页 共 92 页
序号 | 项目编码 | 项目名称 | 项目特征 | 计量单位 | 工程量 | 金额（元） |  |  |  |  | 备注
[6 empty] | 综合单价 | 合价 | 其中
[8 empty] | 人工费 | 机械费 | 暂估价
21 | 030404017021 | 配电箱 | 1.名称：成套配电箱 2.型号规格：4AP-KZ 3.安装方式:嵌墙暗装 4.其他:柜内元器件详见设计，包括防雷、接地、端子板外部接线等 | 台 | 1
22 | 030404017022 | 配电箱 | 1.名称：成套配电箱 2.型号规格：4AP-ZM 3.安装方式:嵌墙暗装 4.其他:柜内元器件详见设计，包括防雷、接地、端子板外部接线等 | 台 | 1
23 | 030404017023 | 配电箱 | 1.名称：成套配电箱 2.型号规格：A-4AD1 3.安装方式:挂墙明装 4.其他:柜内元器件详见设计，包括防雷、接地、端子板外部接线等 | 台 | 1
24 | 030404017031 | 配电箱 | 1.名称：成套配电箱 2.型号规格：3AP-12 3.安装方式:嵌墙暗装 4.其他:柜内元器件详见设计，包括防雷、接地、端子板外部接线等 | 台 | 1
本页小计
【表10.2.2-16】
分部分项工程清单与计价表
工程名称：安装-通用安装工程 |  |  | 标段： |  |  |  |  | 第 7 页 共 92 页
序号 | 项目编码 | 项目名称 | 项目特征 | 计量单位 | 工程量 | 金额（元） |  |  |  |  | 备注
[6 empty] | 综合单价 | 合价 | 其中
[8 empty] | 人工费 | 机械费 | 暂估价
25 | 030404017032 | 配电箱 | 1.名称：成套配电箱 2.型号规格：3AP-13 3.安装方式:嵌墙暗装 4.其他:柜内元器件详见设计，包括防雷、接地、端子板外部接线等 | 台 | 1
26 | 030404017033 | 配电箱 | 1.名称：成套配电箱 2.型号规格：3AP-14 3.安装方式:嵌墙暗装 4.其他:柜内元器件详见设计，包括防雷、接地、端子板外部接线等 | 台 | 1
27 | 030404017034 | 配电箱 | 1.名称：成套配电箱 2.型号规格：3AP-15 3.安装方式:嵌墙暗装 4.其他:柜内元器件详见设计，包括防雷、接地、端子板外部接线等 | 台 | 1
28 | 030404017035 | 配电箱 | 1.名称：成套配电箱 2.型号规格：3AP-16 3.安装方式:嵌墙暗装 4.其他:柜内元器件详见设计，包括防雷、接地、端子板外部接线等 | 台 | 1
本页小计
【表10.2.2-16】
分部分项工程清单与计价表
工程名称：安装-通用安装工程 |  |  | 标段： |  |  |  |  | 第 8 页 共 92 页
序号 | 项目编码 | 项目名称 | 项目特征 | 计量单位 | 工程量 | 金额（元） |  |  |  |  | 备注
[6 empty] | 综合单价 | 合价 | 其中
[8 empty] | 人工费 | 机械费 | 暂估价
29 | 030404017036 | 配电箱 | 1.名称：成套配电箱 2.型号规格：3AP-17 3.安装方式:嵌墙暗装 4.其他:柜内元器件详见设计，包括防雷、接地、端子板外部接线等 | 台 | 1
30 | 030404017037 | 配电箱 | 1.名称：成套配电箱 2.型号规格：3AP-18 3.安装方式:嵌墙暗装 4.其他:柜内元器件详见设计，包括防雷、接地、端子板外部接线等 | 台 | 1
31 | 030404017038 | 配电箱 | 1.名称：成套配电箱 2.型号规格：3AP-19 3.安装方式:嵌墙暗装 4.其他:柜内元器件详见设计，包括防雷、接地、端子板外部接线等 | 台 | 1
32 | 030404017039 | 配电箱 | 1.名称：成套配电箱 2.型号规格：3AP-20 3.安装方式:嵌墙暗装 4.其他:柜内元器件详见设计，包括防雷、接地、端子板外部接线等 | 台 | 1
本页小计
【表10.2.2-16】
分部分项工程清单与计价表
工程名称：安装-通用安装工程 |  |  | 标段： |  |  |  |  | 第 9 页 共 92 页
序号 | 项目编码 | 项目名称 | 项目特征 | 计量单位 | 工程量 | 金额（元） |  |  |  |  | 备注
[6 empty] | 综合单价 | 合价 | 其中
[8 empty] | 人工费 | 机械费 | 暂估价
33 | 030404017040 | 配电箱 | 1.名称：成套配电箱 2.型号规格：3AP-21 3.安装方式:嵌墙暗装 4.其他:柜内元器件详见设计，包括防雷、接地、端子板外部接线等 | 台 | 1
34 | 030404017024 | 配电箱 | 1.名称：成套配电箱 2.型号规格：WDAPK1 3.安装方式:挂墙明装 4.其他:柜内元器件详见设计，包括防雷、接地、端子板外部接线等 | 台 | 1
35 | 030404017025 | 配电箱 | 1.名称：成套配电箱 2.型号规格：WDAPK2 3.安装方式:挂墙明装 4.其他:柜内元器件详见设计，包括防雷、接地、端子板外部接线等 | 台 | 1
36 | 030404017026 | 配电箱 | 1.名称：成套配电箱 2.型号规格：WDAP-XFZ 3.安装方式:挂墙明装 4.其他:柜内元器件详见设计，包括防雷、接地、端子板外部接线等 | 台 | 1
本页小计
【表10.2.2-16】
分部分项工程清单与计价表
工程名称：安装-通用安装工程 |  |  | 标段： |  |  |  |  | 第 10 页 共 92 页
序号 | 项目编码 | 项目名称 | 项目特征 | 计量单位 | 工程量 | 金额（元） |  |  |  |  | 备注
[6 empty] | 综合单价 | 合价 | 其中
[8 empty] | 人工费 | 机械费 | 暂估价
37 | 030408001001 | 电力电缆 | 1.名称:电力电缆 2.型号、规格:ZB-YJY-4x185+95 3.敷设方式、部位:桥架或穿管 | m | 14.25
38 | 030408001002 | 电力电缆 | 1.名称:电力电缆 2.型号、规格:WDZB1-YJY-5x4 3.敷设方式、部位:桥架或穿管 | m | 954.37
39 | 030408001003 | 电力电缆 | 1.名称:电力电缆 2.型号、规格:WDZB1-YJY-4x35+16 3.敷设方式、部位:桥架或穿管 | m | 37.33
40 | 030408001004 | 电力电缆 | 1.名称:电力电缆 2.型号、规格:WDZB1-YJY-5x6 3.敷设方式、部位:桥架或穿管 | m | 46.26
41 | 030408001005 | 电力电缆 | 1.名称:电力电缆 2.型号、规格:WDZB1-YJY-5x16 3.敷设方式、部位:桥架或穿管 | m | 221.87
本页小计
【表10.2.2-16】
分部分项工程清单与计价表
工程名称：安装-通用安装工程 |  |  | 标段： |  |  |  |  | 第 11 页 共 92 页
序号 | 项目编码 | 项目名称 | 项目特征 | 计量单位 | 工程量 | 金额（元） |  |  |  |  | 备注
[6 empty] | 综合单价 | 合价 | 其中
[8 empty] | 人工费 | 机械费 | 暂估价
42 | 030408001006 | 电力电缆 | 1.名称:电力电缆 2.型号、规格:WDZB1-YJY-5x10 3.敷设方式、部位:桥架或穿管 | m | 393.83
43 | 030408002001 | 控制电缆 | 1.名称:控制电缆 2.型号、规格:WDZB1-KYJY- 4x1.5 3.敷设方式、部位:桥架或穿管 | m | 26.34
44 | 030408001007 | 电力电缆 | 1.名称:电力电缆 2.型号、规格:Z-RYJY-4x2.5 3.敷设方式、部位:桥架或穿管 | m | 289.79
45 | 030408001008 | 电力电缆 | 1.名称:电力电缆 2.型号、规格:WDZB1-YJY-4x50+25 3.敷设方式、部位:桥架或穿管 | m | 275.92
46 | 030408001009 | 电力电缆 | 1.名称:电力电缆 2.型号、规格:WDZB1-YJY-4x4 3.敷设方式、部位:桥架或穿管 | m | 62.88
本页小计
【表10.2.2-16】
分部分项工程清单与计价表
工程名称：安装-通用安装工程 |  |  | 标段： |  |  |  |  | 第 12 页 共 92 页
序号 | 项目编码 | 项目名称 | 项目特征 | 计量单位 | 工程量 | 金额（元） |  |  |  |  | 备注
[6 empty] | 综合单价 | 合价 | 其中
[8 empty] | 人工费 | 机械费 | 暂估价
47 | 030408002002 | 控制电缆 | 1.名称:控制电缆 2.型号、规格:NH-RVS-2x2.5 3.敷设方式、部位:桥架或穿管 | m | 149.17
48 | 030408002003 | 控制电缆 | 1.名称:控制电缆 2.型号、规格:NH-KVV-4*1.5 3.敷设方式、部位:桥架或穿管 | m | 233.75
49 | 030408002004 | 控制电缆 | 1.名称:控制电缆 2.型号、规格:ZR-KVV22-4*1.5 3.敷设方式、部位:桥架或穿管 | m | 32.52
50 | 030408006001 | 电力电缆头 | 1.名 称:电缆终端头 2.型号、规格:铜芯、三芯及以上，截面10mm2及以下 3.材质、类型:户内干包式 4.电压等级(kV):1kV以下 | 个 | 92
本页小计
【表10.2.2-16】
分部分项工程清单与计价表
工程名称：安装-通用安装工程 |  |  | 标段： |  |  |  |  | 第 13 页 共 92 页
序号 | 项目编码 | 项目名称 | 项目特征 | 计量单位 | 工程量 | 金额（元） |  |  |  |  | 备注
[6 empty] | 综合单价 | 合价 | 其中
[8 empty] | 人工费 | 机械费 | 暂估价
51 | 030408006002 | 电力电缆头 | 1.名 称:电缆终端头 2.型号、规格:铜芯、三芯及以上，截面25mm2及以下 3.材质、类型:户内干包式 4.电压等级(kV):1kV以下 | 个 | 8
52 | 030408006003 | 电力电缆头 | 1.名 称:电缆终端头 2.型号、规格:铜芯、三芯及以上，截面35mm2及以下 3.材质、类型:户内干包式 4.电压等级(kV):1kV以下 | 个 | 2
53 | 030408006004 | 电力电缆头 | 1.名 称:电缆终端头 2.型号、规格:铜芯、三芯及以上，截面120mm2及以下 3.材质、类型:户内干包式 4.电压等级(kV):1kV以下 | 个 | 14
54 | 030408006005 | 电力电缆头 | 1.名 称:电缆终端头 2.型号、规格:铜芯、三芯及以上，截面240mm2及以下 3.材质、类型:户内干包式 4.电压等级(kV):1kV以下 | 个 | 4
本页小计
【表10.2.2-16】
分部分项工程清单与计价表
工程名称：安装-通用安装工程 |  |  | 标段： |  |  |  |  | 第 14 页 共 92 页
序号 | 项目编码 | 项目名称 | 项目特征 | 计量单位 | 工程量 | 金额（元） |  |  |  |  | 备注
[6 empty] | 综合单价 | 合价 | 其中
[8 empty] | 人工费 | 机械费 | 暂估价
55 | 030408007001 | 控制电缆头 | 1.名 称:控制电缆终端头 2.型号、规格:铜芯、三芯及以上，截面10mm2及以下 3.材质、类型:户内干包式 4.电压等级(kV):1kV以下 | 个 | 26
56 | 030411004001 | 配线 | 1.名称:铜芯塑料绝缘线 2.型号、规格:ZB-BYJ-2.5 3.配线形式:管内穿线 | m | 3334.11
57 | 030411004002 | 配线 | 1.名称:铜芯塑料绝缘线 2.型号、规格:WDZB1-BYJ-2.5 3.配线形式:线槽配线 | m | 1230.63
58 | 030411004003 | 配线 | 1.名称:铜芯塑料绝缘线 2.型号、规格:WDZB1-BYJ-4 3.配线形式:管内穿线 | m | 6022.33
59 | 030411004004 | 配线 | 1.名称:铜芯塑料绝缘线 2.型号、规格:WDZB1-BYJ-2.5 3.配线形式:管内穿线 | m | 2214.27
本页小计
【表10.2.2-16】
分部分项工程清单与计价表
工程名称：安装-通用安装工程 |  |  | 标段： |  |  |  |  | 第 15 页 共 92 页
序号 | 项目编码 | 项目名称 | 项目特征 | 计量单位 | 工程量 | 金额（元） |  |  |  |  | 备注
[6 empty] | 综合单价 | 合价 | 其中
[8 empty] | 人工费 | 机械费 | 暂估价
60 | 030411004005 | 配线 | 1.名称:铜芯塑料绝缘线 2.型号、规格:WDZB1-BYJ-6 3.配线形式:管内穿线 | m | 733.86
61 | 030411004006 | 配线 | 1.名称:铜芯塑料绝缘线 2.型号、规格:WDZB1-BYJ-10 3.配线形式:管内穿线 | m | 69.66
62 | 030411003001 | 桥架 | 1.名称:钢质镀锌耐火槽式桥架 2.规格:300*100 3.材质:钢质镀锌耐火槽式桥架 4.接地方式:跨接接地 5.其他:含盖板、隔板、伸缩节 | m | 108.07
63 | 030411003002 | 桥架 | 1.名称:槽式有孔电缆槽盒 2.规格:300*100 3.材质:不锈钢防腐 4.接地方式:跨接接地 5.其他:含不锈钢盖板、隔板 | m | 83.73
本页小计
【表10.2.2-16】
分部分项工程清单与计价表
工程名称：安装-通用安装工程 |  |  | 标段： |  |  |  |  | 第 16 页 共 92 页
序号 | 项目编码 | 项目名称 | 项目特征 | 计量单位 | 工程量 | 金额（元） |  |  |  |  | 备注
[6 empty] | 综合单价 | 合价 | 其中
[8 empty] | 人工费 | 机械费 | 暂估价
64 | 030411003003 | 桥架 | 1.名称:槽式有孔电缆槽盒 2.规格:200*100 3.材质:不锈钢防腐 4.接地方式:跨接接地 5.其他:含不锈钢盖板、隔板 | m | 10.64
65 | 030409002001 | 接地母线 | 1.名称:接地母线 2.材质:热镀锌扁钢 3.规格:-25x4mm 4.安装部位:桥架内 | m | 202.44
66 | 030413001001 | 铁构件 | 1.名称：桥架支撑架 2.材质：型钢 3.规格：综合 4.其他：含支架防腐刷漆 | kg | 242.93
67 | 030411001001 | 配管 | 1.名称:热镀锌钢管 2.规格:RC20 3.配置形式:砖、混凝土结构明配 4.接地要求:钢管接地 | m | 23.62
68 | 030411001002 | 配管 | 1.名称:热镀锌钢管 2.规格:RC20 3.配置形式:砖、混凝土结构暗配 4.接地要求:钢管接地 | m | 5.9
本页小计
【表10.2.2-16】
分部分项工程清单与计价表
工程名称：安装-通用安装工程 |  |  | 标段： |  |  |  |  | 第 17 页 共 92 页
序号 | 项目编码 | 项目名称 | 项目特征 | 计量单位 | 工程量 | 金额（元） |  |  |  |  | 备注
[6 empty] | 综合单价 | 合价 | 其中
[8 empty] | 人工费 | 机械费 | 暂估价
69 | 030411001003 | 配管 | 1.名称:热镀锌钢管 2.规格:SC20 3.配置形式:砖、混凝土结构明配 4.接地要求:钢管接地 | m | 118.14
70 | 030411001004 | 配管 | 1.名称:热镀锌钢管 2.规格:SC20 3.配置形式:砖、混凝土结构暗配 4.接地要求:钢管接地 | m | 29.53
71 | 030411001005 | 配管 | 1.名称:热镀锌钢管 2.规格:SC25 3.配置形式:砖、混凝土结构明配 4.接地要求:钢管接地 | m | 105.65
72 | 030411001006 | 配管 | 1.名称:热镀锌钢管 2.规格:SC25 3.配置形式:砖、混凝土结构暗配 4.接地要求:钢管接地 | m | 26.41
73 | 030411001007 | 配管 | 1.名称:热镀锌钢管 2.规格:SC32 3.配置形式:砖、混凝土结构明配 4.接地要求:钢管接地 | m | 57.98
本页小计
【表10.2.2-16】
分部分项工程清单与计价表
工程名称：安装-通用安装工程 |  |  | 标段： |  |  |  |  | 第 18 页 共 92 页
序号 | 项目编码 | 项目名称 | 项目特征 | 计量单位 | 工程量 | 金额（元） |  |  |  |  | 备注
[6 empty] | 综合单价 | 合价 | 其中
[8 empty] | 人工费 | 机械费 | 暂估价
74 | 030411001008 | 配管 | 1.名称:热镀锌钢管 2.规格:SC32 3.配置形式:砖、混凝土结构暗配 4.接地要求:钢管接地 | m | 14.49
75 | 030411001009 | 配管 | 1.名称:热镀锌钢管 2.规格:SC40 3.配置形式:砖、混凝土结构明配 4.接地要求:钢管接地 | m | 33.21
76 | 030411001010 | 配管 | 1.名称:热镀锌钢管 2.规格:SC40 3.配置形式:砖、混凝土结构暗配 4.接地要求:钢管接地 | m | 8.3
77 | 030411001011 | 配管 | 1.名称:热镀锌钢管 2.规格:SC50 3.配置形式:砖、混凝土结构明配 4.接地要求:钢管接地 | m | 4.04
78 | 030411001012 | 配管 | 1.名称:热镀锌钢管 2.规格:SC50 3.配置形式:砖、混凝土结构暗配 4.接地要求:钢管接地 | m | 1.01
本页小计
【表10.2.2-16】
分部分项工程清单与计价表
工程名称：安装-通用安装工程 |  |  | 标段： |  |  |  |  | 第 19 页 共 92 页
序号 | 项目编码 | 项目名称 | 项目特征 | 计量单位 | 工程量 | 金额（元） |  |  |  |  | 备注
[6 empty] | 综合单价 | 合价 | 其中
[8 empty] | 人工费 | 机械费 | 暂估价
79 | 030411001013 | 配管 | 1.名称:热镀锌钢管 2.规格:SC65 3.配置形式:砖、混凝土结构明配 4.接地要求:钢管接地 | m | 4.04
80 | 030411001014 | 配管 | 1.名称:热镀锌钢管 2.规格:SC80 3.配置形式:砖、混凝土结构明配 4.接地要求:钢管接地 | m | 4.89
81 | 030411001015 | 配管 | 1.名称:热镀锌钢管 2.规格:SC100 3.配置形式:砖、混凝土结构明配 4.接地要求:钢管接地 | m | 55.37
82 | 030411001016 | 配管 | 1.名称:紧定式镀锌钢管 2.规格:JDG20 3.配置形式:砖、混凝土结构明配 4.接地要求:钢管接地 | m | 851.9 | [5 empty] | 明配
83 | 030411001017 | 配管 | 1.名称:紧定式镀锌钢管 2.规格:JDG20 3.配置形式:砖、混凝土结构暗配 4.接地要求:钢管接地 | m | 212.97 | [5 empty] | 明配
本页小计
【表10.2.2-16】
分部分项工程清单与计价表
工程名称：安装-通用安装工程 |  |  | 标段： |  |  |  |  | 第 20 页 共 92 页
序号 | 项目编码 | 项目名称 | 项目特征 | 计量单位 | 工程量 | 金额（元） |  |  |  |  | 备注
[6 empty] | 综合单价 | 合价 | 其中
[8 empty] | 人工费 | 机械费 | 暂估价
84 | 030411001018 | 配管 | 1.名称:紧定式镀锌钢管 2.规格:JDG25 3.配置形式:砖、混凝土结构明配 4.接地要求:钢管接地 | m | 2191.26 | [5 empty] | 明配
85 | 030411001019 | 配管 | 1.名称:紧定式镀锌钢管 2.规格:JDG25 3.配置形式:砖、混凝土结构暗配 4.接地要求:钢管接地 | m | 547.82 | [5 empty] | 明配
86 | 030411001020 | 配管 | 1.名称:紧定式镀锌钢管 2.规格:JDG32 3.配置形式:砖、混凝土结构明配 4.接地要求:钢管接地 | m | 27.44 | [5 empty] | 明配
87 | 030411001021 | 配管 | 1.名称:紧定式镀锌钢管 2.规格:JDG32 3.配置形式:砖、混凝土结构暗配 4.接地要求:钢管接地 | m | 6.86 | [5 empty] | 明配
88 | 030404034001 | 照明开关 | 1.名称:单联单控开关 2.规格:250V,10A 3.安装方式:暗装 | 个 | 20
本页小计
【表10.2.2-16】
分部分项工程清单与计价表
工程名称：安装-通用安装工程 |  |  | 标段： |  |  |  |  | 第 21 页 共 92 页
序号 | 项目编码 | 项目名称 | 项目特征 | 计量单位 | 工程量 | 金额（元） |  |  |  |  | 备注
[6 empty] | 综合单价 | 合价 | 其中
[8 empty] | 人工费 | 机械费 | 暂估价
89 | 030404034002 | 照明开关 | 1.名称:双联单控开关 2.规格:250V,10A 3.安装方式:暗装 | 个 | 21
90 | 030404034003 | 照明开关 | 1.名称:三联单控开关 2.规格:250V,10A 3.安装方式:暗装 | 个 | 8
91 | 030404034004 | 照明开关 | 1.名称:四联单控开关 2.规格:250V,10A 3.安装方式:暗装 | 个 | 5
92 | 030404034005 | 照明开关 | 1.名称:单联双控开关 2.规格:250V,10A 3.安装方式:暗装 | 个 | 4
93 | 030404034006 | 照明开关 | 1.名称:感应开关 2.规格:250V,10A 3.安装方式:暗装 | 个 | 4
94 | 030404034007 | 照明开关 | 1.名称:防爆开关 2.规格:250V,10A 3.安装方式:暗装 | 个 | 3
95 | 030404034008 | 照明开关 | 1.名称:风机盘管调速开关 2.规格:250V,10A 3.安装方式:暗装 | 个 | 65
96 | 030404031001 | 小电器 | 1.名称:控制按钮 2.其他:厂家配套 | 个 | 9
本页小计
【表10.2.2-16】
分部分项工程清单与计价表
工程名称：安装-通用安装工程 |  |  | 标段： |  |  |  |  | 第 22 页 共 92 页
序号 | 项目编码 | 项目名称 | 项目特征 | 计量单位 | 工程量 | 金额（元） |  |  |  |  | 备注
[6 empty] | 综合单价 | 合价 | 其中
[8 empty] | 人工费 | 机械费 | 暂估价
97 | 030412001001 | 普通灯具 | 1.名称:吸顶灯 2.型号、规格:LED 36W 功率因数大于0.9 3.安装形式:吸顶 4.未尽事宜详见设计文件、招标文件及相关规范(标准) | 套 | 30
98 | 030412001002 | 普通灯具 | 1.名称:LED洁净平板灯 2.型号、规格:LED 1200x300 36W 功率因数大于0.9 3.安装形式:吸顶 4.未尽事宜详见设计文件、招标文件及相关规范(标准) | 套 | 63
99 | 030412001003 | 普通灯具 | 1.名称:LED洁净平板灯 2.型号、规格:LED 600x300 24W 功率因数大于0.9 3.安装形式:吸顶 4.未尽事宜详见设计文件、招标文件及相关规范(标准) | 套 | 9
本页小计
【表10.2.2-16】
分部分项工程清单与计价表
工程名称：安装-通用安装工程 |  |  | 标段： |  |  |  |  | 第 23 页 共 92 页
序号 | 项目编码 | 项目名称 | 项目特征 | 计量单位 | 工程量 | 金额（元） |  |  |  |  | 备注
[6 empty] | 综合单价 | 合价 | 其中
[8 empty] | 人工费 | 机械费 | 暂估价
100 | 030412001004 | 普通灯具 | 1.名称:100°广照灯 2.型号、规格:50W，4500Lm，功率因数＞0.9 3.安装形式:吸顶 4.未尽事宜详见设计文件、招标文件及相关规范(标准) | 套 | 33
101 | 030412005001 | 荧光灯 | 1.名称:300*1200嵌入式LED平板灯(LED灯源） 2.型号、规格:36W 功率因数大于0.9 3.安装形式:吸顶 4.未尽事宜详见设计文件、招标文件、选型表及相关规范(标准) | 套 | 13
102 | 030412005002 | 荧光灯 | 1.名称:600*600嵌入式LED面板灯(LED灯源） 2.型号、规格:36W 功率因数大于0.9 3.安装形式:吸顶 4.未尽事宜详见设计文件、招标文件、选型表及相关规范(标准) | 套 | 70
本页小计
【表10.2.2-16】
分部分项工程清单与计价表
工程名称：安装-通用安装工程 |  |  | 标段： |  |  |  |  | 第 24 页 共 92 页
序号 | 项目编码 | 项目名称 | 项目特征 | 计量单位 | 工程量 | 金额（元） |  |  |  |  | 备注
[6 empty] | 综合单价 | 合价 | 其中
[8 empty] | 人工费 | 机械费 | 暂估价
103 | 030412001005 | 普通灯具 | 1.名称:方形扣板灯 2.型号、规格:600*600,36w，4500lm 3.安装形式:吸顶 4.未尽事宜详见设计文件、招标文件及相关规范(标准) | 套 | 36
104 | 030412004001 | 装饰灯 | 1.名称:消防应急照明灯具 2.型号:A型 3W 3.安装形式:壁挂 4.其他:应急照明、巡检、开灯、灭灯，未尽事宜详见设计文件、招标文件及相关规范(标准) | 套 | 10
105 | 030412004002 | 装饰灯 | 1.名称:方向标志灯（单向不可调）（中型） 2.型号:A型 1W 3.安装形式:壁挂 4.其他:应急照明、巡检、开灯、灭灯，未尽事宜详见设计文件、招标文件及相关规范(标准) | 套 | 6
本页小计
【表10.2.2-16】
分部分项工程清单与计价表
工程名称：安装-通用安装工程 |  |  | 标段： |  |  |  |  | 第 25 页 共 92 页
序号 | 项目编码 | 项目名称 | 项目特征 | 计量单位 | 工程量 | 金额（元） |  |  |  |  | 备注
[6 empty] | 综合单价 | 合价 | 其中
[8 empty] | 人工费 | 机械费 | 暂估价
106 | 030412004003 | 装饰灯 | 1.名称:方向标志灯（单向不可调）（中型） 2.型号:A型 1W 3.安装形式:吊装 4.其他:应急照明、巡检、开灯、灭灯，未尽事宜详见设计文件、招标文件及相关规范(标准) | 套 | 2
107 | 030412004004 | 装饰灯 | 1.名称:疏散出口标志灯（中型） 2.型号:A型 1W 3.安装形式:壁挂 4.其他:应急照明、巡检、开灯、灭灯，未尽事宜详见设计文件、招标文件及相关规范(标准) | 套 | 4
108 | 030404035001 | 插座 | 1.名称:单相二极和三极插座（带防护门） 2.规格:250V 10A 3.安装方式:暗装 | 个 | 198
109 | 030404035002 | 插座 | 1.名称:单相二极和三极地插座（带防护门） 2.规格:250V 10A 3.安装方式:暗装 | 个 | 2
本页小计
【表10.2.2-16】
分部分项工程清单与计价表
工程名称：安装-通用安装工程 |  |  | 标段： |  |  |  |  | 第 26 页 共 92 页
序号 | 项目编码 | 项目名称 | 项目特征 | 计量单位 | 工程量 | 金额（元） |  |  |  |  | 备注
[6 empty] | 综合单价 | 合价 | 其中
[8 empty] | 人工费 | 机械费 | 暂估价
110 | 030411006001 | 接线盒 | 1.名称:钢制开关、插座盒 2.规格:86型 3.安装形式:暗装 | 个 | 344
111 | 030411006002 | 接线盒 | 1.名称:钢制接线盒 2.规格:86型 3.安装形式:暗装 | 个 | 291
112 | 030413002001 | 凿（压）槽 | 1.名称:混凝土刨沟槽 2.规格:DN20 3.修复 | m | 248.4
113 | 030413002002 | 凿（压）槽 | 1.名称:混凝土刨沟槽 2.规格:DN25/DN32 3.修复 | m | 1403.58
114 | 030413002003 | 凿（压）槽 | 1.名称:混凝土刨沟槽 2.规格:DN40/DN50 3.修复 | m | 9.31
115 | 030404019001 | 控制开关 | 1.名称:断路器箱 2.安装方式:距地1.6m明装 | 个 | 16
116 | 030413001002 | 铁构件 | 1.名称:一般铁构件制作安装 | kg | 274.73
117 | 031201003001 | 金属结构刷油 | 1.除锈级别:支架除锈 2.油漆品种、涂刷遍数:刷红丹防锈漆二道，调和漆二道 | kg | 274.73
本页小计
【表10.2.2-16】
分部分项工程清单与计价表
工程名称：安装-通用安装工程 |  |  | 标段： |  |  |  |  | 第 27 页 共 92 页
序号 | 项目编码 | 项目名称 | 项目特征 | 计量单位 | 工程量 | 金额（元） |  |  |  |  | 备注
[6 empty] | 综合单价 | 合价 | 其中
[8 empty] | 人工费 | 机械费 | 暂估价
118 | 030414002001 | 送配电装置系统 | 1.名称:送配电装置系统调试 2.电压等级（kV）:1kV以下交流供电(综合) | 系统 | 1
119 | 030406006001 | 低压交流异步电动机 | 1.名称:小型交流异步电机检查接线、调试 2.容量(KW):0.75kW以下 | 台 | 1
120 | 030406006002 | 低压交流异步电动机 | 1.名称:小型交流异步电机检查接线、调试 2.容量(KW):3kW以下 | 台 | 2
121 | 030406006003 | 低压交流异步电动机 | 1.名称:小型交流异步电机检查接线、调试 2.容量(KW):13kW以下 | 台 | 1
122 | 030406003001 | 普通小型直流电动机 | 1.名称:风机盘管检查接线 | 台 | 44
二、弱电系统-综合布线系统
123 | 030502001001 | 机柜、机架 | 1.名称：弱电机柜 2.安装方式：落地安装 3.含基础槽钢制作安装 | 台 | 2
124 | 030502005001 | 双绞线缆 | 1.名称：六类双绞线 2.规格：Cat6.UTP 3.敷设方式：管内穿线 | m | 170.41
本页小计
【表10.2.2-16】
分部分项工程清单与计价表
工程名称：安装-通用安装工程 |  |  | 标段： |  |  |  |  | 第 28 页 共 92 页
序号 | 项目编码 | 项目名称 | 项目特征 | 计量单位 | 工程量 | 金额（元） |  |  |  |  | 备注
[6 empty] | 综合单价 | 合价 | 其中
[8 empty] | 人工费 | 机械费 | 暂估价
125 | 030502005002 | 双绞线缆 | 1.名称：六类双绞线 2.规格：Cat6.UTP 3.敷设方式：桥架穿线 | m | 992.35
126 | 030411001022 | 配管 | 1.名称：套接紧定式镀锌钢导管; 2.规格：JDG25; 3.配置形式：吊顶内.地板下或嵌墙等综合考虑. | m | 170.41
127 | 030411003004 | 桥架 | 1.名称：弱电桥架 2.规格：200*100 3.接地：含接地、盖板、挡板及防火封堵等 | m | 124.08
128 | 030413001003 | 铁构件 | 1.名称：桥架支撑架 2.材质：型钢 3.规格：综合 4.其他：含支架防腐刷漆 | kg | 148.9
129 | 030409002002 | 接地母线 | 1.名称:接地母线 2.材质:热镀锌扁钢 3.规格:-25x4mm 4.安装部位:桥架内 | m | 124.08
130 | 030501009001 | 路由器 | 1.名称：无线AP路由器 | 台 | 5
131 | 030502012001 | 信息插座 | 1.名称：数据插座(模块) 2.安装形式：底边距地0.3m安装 | 个 | 11
本页小计
【表10.2.2-16】
分部分项工程清单与计价表
工程名称：安装-通用安装工程 |  |  | 标段： |  |  |  |  | 第 29 页 共 92 页
序号 | 项目编码 | 项目名称 | 项目特征 | 计量单位 | 工程量 | 金额（元） |  |  |  |  | 备注
[6 empty] | 综合单价 | 合价 | 其中
[8 empty] | 人工费 | 机械费 | 暂估价
132 | 030502012002 | 信息插座 | 1.名称：数据插座(面板) 2.安装形式：底边距地0.3m安装 | 个 | 11
133 | 030502012003 | 信息插座 | 1.名称：语音插座(模块) 2.安装形式：底边距地0.3m安装 | 个 | 6
134 | 030502012004 | 信息插座 | 1.名称：语音插座(面板) 2.安装形式：底边距地0.3m安装 | 个 | 6
135 | 030413002004 | 凿（压）槽 | 1.名称:混凝土刨沟槽 2.规格:DN25 3.修复 | m | 75.6
三、弱电系统-监控系统
136 | 030502005003 | 双绞线缆 | 1.名称：六类双绞线 2.规格：Cat6.UTP 3.敷设方式：管内穿线 | m | 49.39
137 | 030502005004 | 双绞线缆 | 1.名称：六类双绞线 2.规格：Cat6.UTP 3.敷设方式：桥架穿线 | m | 370.37
138 | 030411001023 | 配管 | 1.名称：套接紧定式镀锌钢导管; 2.规格：JDG25; 3.配置形式：吊顶内.地板下或嵌墙等综合考虑. | m | 49.39
本页小计
【表10.2.2-16】
分部分项工程清单与计价表
工程名称：安装-通用安装工程 |  |  | 标段： |  |  |  |  | 第 30 页 共 92 页
序号 | 项目编码 | 项目名称 | 项目特征 | 计量单位 | 工程量 | 金额（元） |  |  |  |  | 备注
[6 empty] | 综合单价 | 合价 | 其中
[8 empty] | 人工费 | 机械费 | 暂估价
139 | 030507008001 | 监控摄像设备 | 1.名称：网络智能球机 | 台 | 20
四、弱电系统-门禁系统
140 | 030411001024 | 配管 | 1.名称：套接紧定式镀锌钢导管; 2.规格：JDG25; 3.配置形式：吊顶内.地板下或嵌墙等综合考虑. | m | 35.33
141 | 030411004007 | 配线 | 1.名称:铜芯多股绝缘电线 2.型号、规格:RVVP4X0.5 3.配线形式:管内穿线 | m | 10.76
142 | 030411004008 | 配线 | 1.名称:铜芯多股绝缘电线 2.型号、规格:RVVP4X0.5 3.配线形式:线槽配线 | m | 59.07
143 | 030411004009 | 配线 | 1.名称:铜芯多股绝缘电线 2.型号、规格:RVVP2X1.0 3.配线形式:管内穿线 | m | 14.46
144 | 030411004010 | 配线 | 1.名称:铜芯多股绝缘电线 2.型号、规格:RVVP2X1.0 3.配线形式:线槽配线 | m | 59.07
145 | 030411004011 | 配线 | 1.名称:铜芯多股绝缘电线 2.型号、规格:RVVP2X0.5 3.配线形式:管内穿线 | m | 10.11
本页小计
【表10.2.2-16】
分部分项工程清单与计价表
工程名称：安装-通用安装工程 |  |  | 标段： |  |  |  |  | 第 31 页 共 92 页
序号 | 项目编码 | 项目名称 | 项目特征 | 计量单位 | 工程量 | 金额（元） |  |  |  |  | 备注
[6 empty] | 综合单价 | 合价 | 其中
[8 empty] | 人工费 | 机械费 | 暂估价
146 | 030411004012 | 配线 | 1.名称:铜芯多股绝缘电线 2.型号、规格:RVVP2X0.5 3.配线形式:线槽配线 | m | 59.07
147 | 030507006001 | 出入口控制设备 | 1.名称:8门禁控制器 | 台 | 1
148 | 030507005001 | 出入口目标识别设备 | 1.名称:读卡器 | 台 | 2
149 | 030507005002 | 出入口目标识别设备 | 1.名称:开门按钮 | 台 | 2
150 | 030507007001 | 出入口执行机构设备 | 1.名称:电控锁 | 台 | 4
五、消防系统
151 | 030411001025 | 配管 | 1.名称:热镀锌钢管 2.规格:SC20 3.配置形式:砖、混凝土结构明配 4.接地要求:钢管接地 | m | 511.86
152 | 030411001026 | 配管 | 1.名称:热镀锌钢管 2.规格:SC20 3.配置形式:砖、混凝土结构暗配 4.接地要求:钢管接地 | m | 127.97
153 | 030411004013 | 配线 | 1.名称:铜芯多股绝缘电线 2.型号、规格:ZN-RVS-2x1.5 3.配线形式:管内穿线 | m | 142.91
本页小计
【表10.2.2-16】
分部分项工程清单与计价表
工程名称：安装-通用安装工程 |  |  | 标段： |  |  |  |  | 第 32 页 共 92 页
序号 | 项目编码 | 项目名称 | 项目特征 | 计量单位 | 工程量 | 金额（元） |  |  |  |  | 备注
[6 empty] | 综合单价 | 合价 | 其中
[8 empty] | 人工费 | 机械费 | 暂估价
154 | 030411004014 | 配线 | 1.名称:铜芯多股绝缘电线 2.型号、规格:ZRNH-RVS-2×1.5 3.配线形式:管内穿线 | m | 407.61
155 | 030411004015 | 配线 | 1.名称:铜芯多股绝缘电线 2.型号、规格:NH-BV-1.5 3.配线形式:管内穿线 | m | 182.14
156 | 030408002005 | 控制电缆 | 1.名称:控制电缆 2.型号、规格:NH-KVV-4x1.5 3.敷设方式、部位:桥架或穿管 | m | 10.24
157 | 030904007001 | 消防广播（扬声器） | 1、名称：火灾应急广播扬声器 2、含设备等安装，接线调试 | 个 | 4
158 | 030904001001 | 点型探测器 | 1、名称：感烟探测器 2、安装防水：吸顶安装 3、含底座等安装，接线调试 | 个 | 59
159 | 030904003001 | 按钮 | 1、名称：手动报警按钮(带电话插孔) 2、含底座等安装，接线调试 | 个 | 4
本页小计
【表10.2.2-16】
分部分项工程清单与计价表
工程名称：安装-通用安装工程 |  |  | 标段： |  |  |  |  | 第 33 页 共 92 页
序号 | 项目编码 | 项目名称 | 项目特征 | 计量单位 | 工程量 | 金额（元） |  |  |  |  | 备注
[6 empty] | 综合单价 | 合价 | 其中
[8 empty] | 人工费 | 机械费 | 暂估价
160 | 030904008001 | 模块（模块箱） | 1、名称：输入模块 2、含底座等安装，接线调试 | 个 | 10
161 | 030904008002 | 模块（模块箱） | 1、名称：输入输出模块 2、含底座等安装，接线调试 | 个 | 1
162 | 030904008003 | 模块（模块箱） | 1、名称：广播模块 2、含底座等安装，接线调试 | 个 | 1
163 | 030904008004 | 模块（模块箱） | 1、名称：短路隔离器 2、含底座等安装，接线调试 | 个 | 3
164 | 030904005001 | 声光报警器 | 1、名称：声光报警器 2、含底座等安装，接线调试 | 个 | 4
165 | 030404032001 | 端子箱 | 消防接线端子箱；含校线、焊压铜端子、调试，挂墙安装 | 台 | 1
166 | 030411006003 | 接线盒 | 1.名称:钢制接线盒 2.规格:86型 3.安装形式:暗装 | 个 | 94
167 | 030905003001 | 防火控制装置调试 | 电动正压送风阀、排烟阀、防火阀控制系统装置调试 | 个 | 15
本页小计
【表10.2.2-16】
分部分项工程清单与计价表
工程名称：安装-通用安装工程 |  |  | 标段： |  |  |  |  | 第 34 页 共 92 页
序号 | 项目编码 | 项目名称 | 项目特征 | 计量单位 | 工程量 | 金额（元） |  |  |  |  | 备注
[6 empty] | 综合单价 | 合价 | 其中
[8 empty] | 人工费 | 机械费 | 暂估价
168 | 030905003002 | 防火控制装置联动调试 | 广播喇叭及音箱、电话插孔调试 | 个 | 4
169 | Z030905005001 | 消防监控系统调试 | 1.名称：消防电源监控系统调试 | 系统 | 1
170 | 030901001001 | 水喷淋钢管 | 1.名称:内外壁热浸镀锌钢管 2.安装部位:室内 3.材质、规格:DN25 4.连接形式:螺纹连接 5.压力试验及冲洗设计要求:管道冲洗、压力试验按设计要求 6.其他:含各类管件制作安装 | m | 275.8 | [5 empty] | 螺纹
171 | 030901001002 | 水喷淋钢管 | 1.名称:内外壁热浸镀锌钢管 2.安装部位:室内 3.材质、规格:DN32 4.连接形式:螺纹连接 5.压力试验及冲洗设计要求:管道冲洗、压力试验按设计要求 6.其他:含各类管件制作安装 | m | 110.97 | [5 empty] | 螺纹
本页小计
【表10.2.2-16】
分部分项工程清单与计价表
工程名称：安装-通用安装工程 |  |  | 标段： |  |  |  |  | 第 35 页 共 92 页
序号 | 项目编码 | 项目名称 | 项目特征 | 计量单位 | 工程量 | 金额（元） |  |  |  |  | 备注
[6 empty] | 综合单价 | 合价 | 其中
[8 empty] | 人工费 | 机械费 | 暂估价
172 | 030901001003 | 水喷淋钢管 | 1.名称:内外壁热浸镀锌钢管 2.安装部位:室内 3.材质、规格:DN40 4.连接形式:螺纹连接 5.压力试验及冲洗设计要求:管道冲洗、压力试验按设计要求 6.其他:含各类管件制作安装 | m | 48.31 | [5 empty] | 螺纹
173 | 030901001004 | 水喷淋钢管 | 1.名称:内外壁热浸镀锌钢管 2.安装部位:室内 3.材质、规格:DN50 4.连接形式:螺纹连接 5.压力试验及冲洗设计要求:管道冲洗、压力试验按设计要求 6.其他:含各类管件制作安装 | m | 71.43 | [5 empty] | 螺纹
本页小计
【表10.2.2-16】
分部分项工程清单与计价表
工程名称：安装-通用安装工程 |  |  | 标段： |  |  |  |  | 第 36 页 共 92 页
序号 | 项目编码 | 项目名称 | 项目特征 | 计量单位 | 工程量 | 金额（元） |  |  |  |  | 备注
[6 empty] | 综合单价 | 合价 | 其中
[8 empty] | 人工费 | 机械费 | 暂估价
174 | 030901001005 | 水喷淋钢管 | 1.名称:内外壁热浸镀锌钢管 2.安装部位:室内 3.材质、规格:DN65 4.连接形式:沟槽连接 5.压力试验及冲洗设计要求:管道冲洗、压力试验按设计要求 6.其他:含各类管件制作安装 | m | 2.07 | [5 empty] | 螺纹
175 | 030901001006 | 水喷淋钢管 | 1.名称:内外壁热浸镀锌钢管 2.安装部位:室内 3.材质、规格:DN80 4.连接形式:沟槽连接 5.压力试验及冲洗设计要求:管道冲洗、压力试验按设计要求 6.其他:含各类管件制作安装 | m | 35.41 | [5 empty] | 沟槽
本页小计
【表10.2.2-16】
分部分项工程清单与计价表
工程名称：安装-通用安装工程 |  |  | 标段： |  |  |  |  | 第 37 页 共 92 页
序号 | 项目编码 | 项目名称 | 项目特征 | 计量单位 | 工程量 | 金额（元） |  |  |  |  | 备注
[6 empty] | 综合单价 | 合价 | 其中
[8 empty] | 人工费 | 机械费 | 暂估价
176 | 030901001007 | 水喷淋钢管 | 1.名称:内外壁热浸镀锌钢管 2.安装部位:室内 3.材质、规格:DN100 4.连接形式:沟槽连接 5.压力试验及冲洗设计要求:管道冲洗、压力试验按设计要求 6.其他:含各类管件制作安装 | m | 20.53 | [5 empty] | 沟槽
177 | 030901001008 | 水喷淋钢管 | 1.名称:内外壁热浸镀锌钢管 2.安装部位:室内 3.材质、规格:DN150 4.连接形式:沟槽连接 5.压力试验及冲洗设计要求:管道冲洗、压力试验按设计要求 6.其他:含各类管件制作安装 | m | 30.05 | [5 empty] | 沟槽
本页小计
【表10.2.2-16】
分部分项工程清单与计价表
工程名称：安装-通用安装工程 |  |  | 标段： |  |  |  |  | 第 38 页 共 92 页
序号 | 项目编码 | 项目名称 | 项目特征 | 计量单位 | 工程量 | 金额（元） |  |  |  |  | 备注
[6 empty] | 综合单价 | 合价 | 其中
[8 empty] | 人工费 | 机械费 | 暂估价
178 | 031001006001 | 塑料管 | 1.名称:高密度聚乙烯(HDPE)承压排水管 2.安装部位:室内 3.材质、规格:DN100 4.连接形式:承压式电熔连接 5.压力试验及吹、洗设计要求:灌水及通球试验 6.其他:含各类管件制作安装 | m | 22.5
179 | 030901003001 | 水喷淋（雾）喷头 | 1.安装部位:吊顶区域 2.名称:自动洒水喷头 3.规格: | 个 | 189 | [5 empty] | 有吊顶
180 | 030901006001 | 水流指示器 | 1.名称:水流指示器 2.规格、型号:DN150 3.连接形式:沟槽法兰连接 4.其他:含检查接线 | 个 | 1 | [5 empty] | 法兰
181 | Z031003018001 | 沟槽式法兰阀门 | 1.名称:信号闸阀 2.规格、压力等级:DN50、PN=1.0MPa 3.连接形式:沟槽法兰连接 4.其他:含沟槽法兰短管及卡箍连接件及检查接线 | 个 | 1
本页小计
【表10.2.2-16】
分部分项工程清单与计价表
工程名称：安装-通用安装工程 |  |  | 标段： |  |  |  |  | 第 39 页 共 92 页
序号 | 项目编码 | 项目名称 | 项目特征 | 计量单位 | 工程量 | 金额（元） |  |  |  |  | 备注
[6 empty] | 综合单价 | 合价 | 其中
[8 empty] | 人工费 | 机械费 | 暂估价
182 | Z031003018002 | 沟槽式法兰阀门 | 1.名称:信号蝶阀 2.规格、压力等级:DN150、PN=1.0MPa 3.连接形式:沟槽法兰连接 4.其他:含沟槽法兰短管及卡箍连接件及检查接线 | 个 | 1
183 | 031003001001 | 螺纹阀门 | 1.名称:末端试水阀 2.规格、压力等级:DN25、PN=1.0MPa 3.连接形式:螺纹连接 | 个 | 1
184 | 031004014001 | 给.排水附（配）件 | 1.材质：地面清扫口; 2.规格：DN100 | 个 | 2
185 | 031002003001 | 套管 | 1.名称、类型:一般穿楼板钢套管制作安装 2.规格:DN150（套管规格） 3.填料材质:做法及填料详见设计 | 个 | 12
186 | 031002003002 | 套管 | 1.名称、类型:刚性防水套管制作安装 2.规格:DN100（套管规格） 3.填料材质:做法及填料详见设计 | 个 | 1
本页小计
【表10.2.2-16】
分部分项工程清单与计价表
工程名称：安装-通用安装工程 |  |  | 标段： |  |  |  |  | 第 40 页 共 92 页
序号 | 项目编码 | 项目名称 | 项目特征 | 计量单位 | 工程量 | 金额（元） |  |  |  |  | 备注
[6 empty] | 综合单价 | 合价 | 其中
[8 empty] | 人工费 | 机械费 | 暂估价
187 | 031201001001 | 管道刷油 | 1.名称:管道刷油 2.涂刷遍数、漆膜厚度:喷淋管外壁刷红色调和漆二道 | m2 | 51.26
188 | 031002001001 | 管道支架 | 1.管架形式:一般管架制作安装 2.其他:详见设计说明 | Kg | 576.02
189 | 031201003002 | 金属结构刷油 | 1.除锈级别:管道支架除锈 2.涂刷遍数、漆膜厚度:红丹防锈漆二道，面漆二道 | kg | 1003.63
190 | 030905002001 | 水灭火控制装置调试 | 1.系统形式:自动喷水灭火系统调试 | 点 | 1
191 | 031009002001 | 空调水工程系统调试 | 1.系统形式:空调水系统调试费 | 系统 | 1
192 | 030901002001 | 消火栓钢管 | 1.名称:内外壁热浸镀锌钢管 2.安装部位:室内 3.材质、规格:DN100 4.连接形式:螺纹连接 5.压力试验及冲洗设计要求:管道冲洗、压力试验按设计要求 6.其他:含各类管件制作安装 | m | 194.61 | [5 empty] | 螺纹
本页小计
【表10.2.2-16】
分部分项工程清单与计价表
工程名称：安装-通用安装工程 |  |  | 标段： |  |  |  |  | 第 41 页 共 92 页
序号 | 项目编码 | 项目名称 | 项目特征 | 计量单位 | 工程量 | 金额（元） |  |  |  |  | 备注
[6 empty] | 综合单价 | 合价 | 其中
[8 empty] | 人工费 | 机械费 | 暂估价
193 | 030901002002 | 消火栓钢管 | 1.名称:内外壁热浸镀锌钢管 2.安装部位:室内 3.材质、规格:DN65 4.连接形式:螺纹连接 5.压力试验及冲洗设计要求:管道冲洗、压力试验按设计要求 6.其他:含各类管件制作安装 | m | 4 | [5 empty] | 螺纹
194 | 030901010002 | 室内消火栓 | 1.名称:消火栓箱 2.安装方式:明装或暗装 3.型号、规格:SN65/SNW65 4.附件材质、规格:配消火栓1个,QZ19水枪1支,消防按钮一个,25m长衬胶龙带一条,30m消防软管卷盘一只 5.其他:未尽事宜详见设计说明及招标文件 | 套 | 4 | [5 empty] | 明装/带自救卷盘
本页小计
【表10.2.2-16】
分部分项工程清单与计价表
工程名称：安装-通用安装工程 |  |  | 标段： |  |  |  |  | 第 42 页 共 92 页
序号 | 项目编码 | 项目名称 | 项目特征 | 计量单位 | 工程量 | 金额（元） |  |  |  |  | 备注
[6 empty] | 综合单价 | 合价 | 其中
[8 empty] | 人工费 | 机械费 | 暂估价
195 | Z031003018003 | 沟槽式法兰阀门 | 1.名称:蝶阀 2.规格、压力等级:DN100、PN=1.0MPa 3.连接形式:沟槽法兰连接 4.其他:含沟槽法兰短管及卡箍连接件及检查接线 | 个 | 7
196 | 031003001002 | 螺纹阀门 | 1.类型：自动排气阀（带截止阀）DN20; 2.压力等级：按设计文件及相关规范要求; 3.连接形式：丝扣连接; 4.附件：配套活接头. | 个 | 2
197 | 030901013001 | 灭火器 | 1.名称:灭火器箱 2.形式:手提式 3.规格、型号:内置2具MF/ABC3X3手提式磷酸铵盐干粉灭火器 | 套 | 8 | [5 empty] | 箱体暗装
198 | 031002001002 | 管道支架 | 1.管架形式:一般管架制作安装 2.其他:详见设计说明 | Kg | 335.25
199 | 031201003003 | 金属结构刷油 | 1.除锈级别:管道支架除锈 2.涂刷遍数、漆膜厚度:红丹防锈漆二道，面漆二道 | kg | 335.25
本页小计
【表10.2.2-16】
分部分项工程清单与计价表
工程名称：安装-通用安装工程 |  |  | 标段： |  |  |  |  | 第 43 页 共 92 页
序号 | 项目编码 | 项目名称 | 项目特征 | 计量单位 | 工程量 | 金额（元） |  |  |  |  | 备注
[6 empty] | 综合单价 | 合价 | 其中
[8 empty] | 人工费 | 机械费 | 暂估价
200 | 031201001002 | 管道刷油 | 1.名称:管道刷油 2.涂刷遍数、漆膜厚度:消火栓管外壁刷红色调和漆二道 | m2 | 40.54
201 | 030905002002 | 水灭火控制装置调试 | 1.系统形式:消火栓灭火系统调试 | 点 | 4
六、给水系统
202 | 031001007001 | 复合管 | 1.名称:PSP钢塑复合压力管 2.安装部位:室内 3.介质:冷水 4.型号、规格:DN80 5.连接形式:电磁双热熔管件连接 6.压力试验及吹、洗设计要求:管道消毒、冲洗、压力试验按设计要求 7.其他:含各类管件制作安装 | m | 18
本页小计
【表10.2.2-16】
分部分项工程清单与计价表
工程名称：安装-通用安装工程 |  |  | 标段： |  |  |  |  | 第 44 页 共 92 页
序号 | 项目编码 | 项目名称 | 项目特征 | 计量单位 | 工程量 | 金额（元） |  |  |  |  | 备注
[6 empty] | 综合单价 | 合价 | 其中
[8 empty] | 人工费 | 机械费 | 暂估价
203 | 031001007002 | 复合管 | 1.名称:PSP钢塑复合压力管 2.安装部位:室内 3.介质:冷水 4.型号、规格:DN65 5.连接形式:电磁双热熔管件连接 6.压力试验及吹、洗设计要求:管道消毒、冲洗、压力试验按设计要求 7.其他:含各类管件制作安装 | m | 4.5
204 | 031001007003 | 复合管 | 1.名称:PSP钢塑复合压力管 2.安装部位:室内 3.介质:冷水 4.型号、规格:DN50 5.连接形式:电磁双热熔管件连接 6.压力试验及吹、洗设计要求:管道消毒、冲洗、压力试验按设计要求 7.其他:含各类管件制作安装 | m | 89.92
本页小计
【表10.2.2-16】
分部分项工程清单与计价表
工程名称：安装-通用安装工程 |  |  | 标段： |  |  |  |  | 第 45 页 共 92 页
序号 | 项目编码 | 项目名称 | 项目特征 | 计量单位 | 工程量 | 金额（元） |  |  |  |  | 备注
[6 empty] | 综合单价 | 合价 | 其中
[8 empty] | 人工费 | 机械费 | 暂估价
205 | 031001007004 | 复合管 | 1.名称:PSP钢塑复合压力管 2.安装部位:室内 3.介质:冷水 4.型号、规格:DN32 5.连接形式:热熔连接 6.压力试验及吹、洗设计要求:管道消毒、冲洗、压力试验按设计要求 7.其他:含各类管件制作安装 | m | 21.02
206 | 031001007005 | 复合管 | 1.名称:PSP钢塑复合压力管 2.安装部位:室内 3.介质:冷水 4.型号、规格:DN25 5.连接形式:热熔连接 6.压力试验及吹、洗设计要求:管道消毒、冲洗、压力试验按设计要求 7.其他:含各类管件制作安装 | m | 19.22
本页小计
【表10.2.2-16】
分部分项工程清单与计价表
工程名称：安装-通用安装工程 |  |  | 标段： |  |  |  |  | 第 46 页 共 92 页
序号 | 项目编码 | 项目名称 | 项目特征 | 计量单位 | 工程量 | 金额（元） |  |  |  |  | 备注
[6 empty] | 综合单价 | 合价 | 其中
[8 empty] | 人工费 | 机械费 | 暂估价
207 | 031001006002 | 塑料管 | 1.名称:PPR塑料管（S5系列） 2.安装部位:室内 3.介质:冷水 4.材质、规格:DN20 5.连接形式:热熔连接 6.压力试验及吹、洗设计要求:灌水及通球试验 7.其他:含各类管件制作安装 | m | 216.97
208 | 031003001003 | 螺纹阀门 | 1.名称:截止阀 2.规格、压力等级:DN50、PN=1.0MPa 3.连接形式:螺纹连接 | 个 | 6
209 | 031003001004 | 螺纹阀门 | 1.名称:截止阀 2.规格、压力等级:DN32、PN=1.0MPa 3.连接形式:螺纹连接 | 个 | 2
210 | 031003001005 | 螺纹阀门 | 1.名称:截止阀 2.规格、压力等级:DN25、PN=1.0MPa 3.连接形式:螺纹连接 | 个 | 2
211 | 031003001006 | 螺纹阀门 | 1.名称:截止阀 2.规格、压力等级:DN20、PN=1.0MPa 3.连接形式:螺纹连接 | 个 | 11
本页小计
【表10.2.2-16】
分部分项工程清单与计价表
工程名称：安装-通用安装工程 |  |  | 标段： |  |  |  |  | 第 47 页 共 92 页
序号 | 项目编码 | 项目名称 | 项目特征 | 计量单位 | 工程量 | 金额（元） |  |  |  |  | 备注
[6 empty] | 综合单价 | 合价 | 其中
[8 empty] | 人工费 | 机械费 | 暂估价
212 | 031003001007 | 螺纹阀门 | 1.名称:角阀 2.规格、压力等级:DN20、PN=1.0MPa 3.连接形式:螺纹连接 | 个 | 21
213 | 031003013001 | 水表 | 1.名称:水表 2.规格、压力等级:DN50 3.连接形式:螺纹连接 | 个 | 2
214 | 031003001008 | 螺纹阀门 | 1.类型：自动排气阀（带截止阀）DN20; 2.压力等级：按设计文件及相关规范要求; 3.连接形式：丝扣连接; 4.附件：配套活接头. | 个 | 1
215 | 031004014002 | 给、排水附（配）件 | 1、型号、规格：水龙头 DN20 | 个 | 7
216 | 031002003003 | 套管 | 1.名称、类型:一般穿墙、楼板套管制作安装 2.规格:DN25 3.填料材质:做法及填料详见设计 | 个 | 12
217 | 031002003004 | 套管 | 1.名称、类型:一般穿墙、楼板套管制作安装 2.规格:DN32 3.填料材质:做法及填料详见设计 | 个 | 3
本页小计
【表10.2.2-16】
分部分项工程清单与计价表
工程名称：安装-通用安装工程 |  |  | 标段： |  |  |  |  | 第 48 页 共 92 页
序号 | 项目编码 | 项目名称 | 项目特征 | 计量单位 | 工程量 | 金额（元） |  |  |  |  | 备注
[6 empty] | 综合单价 | 合价 | 其中
[8 empty] | 人工费 | 机械费 | 暂估价
218 | 031002003005 | 套管 | 1.名称、类型:一般穿墙、楼板套管制作安装 2.规格:DN40 3.填料材质:做法及填料详见设计 | 个 | 4
219 | 031002003006 | 套管 | 1.名称、类型:一般穿墙、楼板套管制作安装 2.规格:DN65 3.填料材质:做法及填料详见设计 | 个 | 6
220 | 031208002001 | 管道绝热 | 1.绝热材料品种:B1级橡塑管套 2.绝热厚度:50mm 3.管道直径:DN50mm以下 | m3 | 1.95
221 | 031208004001 | 阀门绝热 | 1.绝热材料:B1级橡塑管套 2.绝热厚度:随管道 | 个 | 26
222 | 031002001003 | 管道支架 | 1.管架形式:一般管架制作安装 2.其他:详见设计说明 | Kg | 623.94
223 | 031201003004 | 金属结构刷油 | 1.除锈级别:管道支架除锈 2.涂刷遍数、漆膜厚度:红丹防锈漆二道，面漆二道 | kg | 623.94
224 | 030413003001 | 打洞（孔） | 1.名称:混凝土墙体开孔 2.规格:DN50 | 个 | 19
本页小计
【表10.2.2-16】
分部分项工程清单与计价表
工程名称：安装-通用安装工程 |  |  | 标段： |  |  |  |  | 第 49 页 共 92 页
序号 | 项目编码 | 项目名称 | 项目特征 | 计量单位 | 工程量 | 金额（元） |  |  |  |  | 备注
[6 empty] | 综合单价 | 合价 | 其中
[8 empty] | 人工费 | 机械费 | 暂估价
225 | 030413003002 | 打洞（孔） | 1.名称:混凝土墙体开孔 2.规格:DN80 | 个 | 6
七、排水系统
226 | 031001006003 | 塑料管 | 1.名称:高密度聚乙烯(HDPE)静音排水管 2.安装部位:室内 3.介质:废水 4.材质、规格:De110 5.连接形式:热熔承插连接 6.压力试验及吹、洗设计要求:灌水及通球试验 7.其他:含各类管件制作安装 | m | 65.49
227 | 031001006004 | 塑料管 | 1.名称:高密度聚乙烯(HDPE)静音排水管 2.安装部位:室内 3.介质:废水 4.材质、规格:De75 5.连接形式:热熔承插连接 6.压力试验及吹、洗设计要求:灌水及通球试验 7.其他:含各类管件制作安装 | m | 77.4
本页小计
【表10.2.2-16】
分部分项工程清单与计价表
工程名称：安装-通用安装工程 |  |  | 标段： |  |  |  |  | 第 50 页 共 92 页
序号 | 项目编码 | 项目名称 | 项目特征 | 计量单位 | 工程量 | 金额（元） |  |  |  |  | 备注
[6 empty] | 综合单价 | 合价 | 其中
[8 empty] | 人工费 | 机械费 | 暂估价
228 | 031001006005 | 塑料管 | 1.名称:高密度聚乙烯(HDPE)承压排水管 2.安装部位:室内 3.介质:废水 4.材质、规格:DN100 5.连接形式:承压式电熔连接 6.压力试验及吹、洗设计要求:灌水及通球试验 7.其他:含各类管件制作安装 | m | 87
229 | 031001006006 | 塑料管 | 1.名称:高密度聚乙烯(HDPE)承压排水管 2.安装部位:室内 3.介质:废水 4.材质、规格:DN100 5.连接形式:管件电熔连接 6.压力试验及吹、洗设计要求:灌水及通球试验 7.其他:含各类管件制作安装 | m | 4.5
230 | 031004014003 | 给、排水附（配）件 | 1.名称:不锈钢地漏 2.型号、规格:De50 | 个 | 9
231 | 031004014004 | 给、排水附（配）件 | 1.名称:检查口 2.型号、规格:DN100 | 个 | 12
本页小计
【表10.2.2-16】
分部分项工程清单与计价表
工程名称：安装-通用安装工程 |  |  | 标段： |  |  |  |  | 第 51 页 共 92 页
序号 | 项目编码 | 项目名称 | 项目特征 | 计量单位 | 工程量 | 金额（元） |  |  |  |  | 备注
[6 empty] | 综合单价 | 合价 | 其中
[8 empty] | 人工费 | 机械费 | 暂估价
232 | 031004003001 | 洗脸盆 | 1.名称：台式洗手盆 2.含水龙头（满足设计要求）及五金配件等 | 组 | 2
233 | 031004008001 | 其他成品卫生器具 | 1.名称：拖布池 2.含水龙头（满足设计要求）及五金配件等 | 组 | 1
234 | 031004006001 | 大便器 | 1.名称：蹲式大便器 2.附件:含配套器具、五金配件等 | 组 | 3
235 | 031004007001 | 小便器 | 1.名称：小便斗（感应式） 2.附件:含配套器具、五金配件、感应器等 | 组 | 2
236 | 031002001004 | 管道支架 | 1.管架形式:一般管架制作安装 2.其他:详见设计说明 | Kg | 395.65
237 | 031201003005 | 金属结构刷油 | 1.除锈级别:管道支架除锈 2.涂刷遍数、漆膜厚度:红丹防锈漆二道，面漆二道 | kg | 395.65
238 | 030413003003 | 打洞（孔） | 1.名称:混凝土楼板开孔 2.规格:DN150 | 个 | 5
239 | 030413003004 | 打洞（孔） | 1.名称:混凝土楼板开孔 2.规格:DN80 | 个 | 12
本页小计
【表10.2.2-16】
分部分项工程清单与计价表
工程名称：安装-通用安装工程 |  |  | 标段： |  |  |  |  | 第 52 页 共 92 页
序号 | 项目编码 | 项目名称 | 项目特征 | 计量单位 | 工程量 | 金额（元） |  |  |  |  | 备注
[6 empty] | 综合单价 | 合价 | 其中
[8 empty] | 人工费 | 机械费 | 暂估价
240 | 031002003007 | 套管 | 1.名称、类型:一般穿墙、楼板套管制作安装 2.规格:DN50 3.填料材质:做法及填料详见设计 | 个 | 12
241 | 031002003008 | 套管 | 1.名称、类型:一般穿墙、楼板套管制作安装 2.规格:DN100 3.填料材质:做法及填料详见设计 | 个 | 5
八、通风与空调系统
242 | 030108001001 | 离心式通风机 | 1.名称:防腐玻璃钢变频离心风机PF-4-1 2.型号:风量：8000m3/h,机外余压:950Pa,功率:5.5KW,380V 3.减振底座形式、数量:落地安装，含减振器 4.其他:符合设计及规范要求 | 台 | 1
本页小计
【表10.2.2-16】
分部分项工程清单与计价表
工程名称：安装-通用安装工程 |  |  | 标段： |  |  |  |  | 第 53 页 共 92 页
序号 | 项目编码 | 项目名称 | 项目特征 | 计量单位 | 工程量 | 金额（元） |  |  |  |  | 备注
[6 empty] | 综合单价 | 合价 | 其中
[8 empty] | 人工费 | 机械费 | 暂估价
243 | 030108001002 | 离心式通风机 | 1.名称:低噪音变频离心风机箱PF-4-2 2.型号:风量：2500m3/h,机外余压:450Pa,功率:1.1KW,380V 3.减振底座形式、数量:落地安装，含减振器 4.其他:符合设计及规范要求 | 台 | 1
244 | 030108001003 | 离心式通风机 | 1.名称:低噪音离心风机PF-R-1 2.型号:风量：3600m3/h,机外余压:500Pa,功率:2.2KW,380V 3.减振底座形式、数量:减振吊装，含减振器 4.其他:符合设计及规范要求 | 台 | 1
245 | 030108001004 | 离心式通风机 | 1.名称:全热交换器 2.型号:风量：1200m3/h,机外余压:120Pa,功率:0.48KW，220V 3.减振底座形式、数量:减振吊装，含减振器 4.其他:符合设计及规范要求 | 台 | 1
本页小计
【表10.2.2-16】
分部分项工程清单与计价表
工程名称：安装-通用安装工程 |  |  | 标段： |  |  |  |  | 第 54 页 共 92 页
序号 | 项目编码 | 项目名称 | 项目特征 | 计量单位 | 工程量 | 金额（元） |  |  |  |  | 备注
[6 empty] | 综合单价 | 合价 | 其中
[8 empty] | 人工费 | 机械费 | 暂估价
246 | 030404033001 | 风扇 | 1.名称:静音型排气扇(自带止回阀)BLD-300 2.型号:风量：300m3/h,机外余压:120Pa,50W/220V 3.安装方式:嵌顶 | 台 | 3
247 | 030701003003 | 空调器 | 1.名称:直流变频多联空调室外机SWJ-4-1 2.规格:制冷量231.0KW，供热量236.0KW，功率69.27/64.68KW，重量1335kg 3.安装形式:落地安装 4.隔振垫（器）、支架形式、材质:含减震器、基础槽钢制作安装 5.其他技术参数详见图纸 | 台 | 1
本页小计
【表10.2.2-16】
分部分项工程清单与计价表
工程名称：安装-通用安装工程 |  |  | 标段： |  |  |  |  | 第 55 页 共 92 页
序号 | 项目编码 | 项目名称 | 项目特征 | 计量单位 | 工程量 | 金额（元） |  |  |  |  | 备注
[6 empty] | 综合单价 | 合价 | 其中
[8 empty] | 人工费 | 机械费 | 暂估价
248 | 030701003016 | 空调器 | 1.名称:直流变频多联空调室外机SWJ-3-1 2.规格:制冷量45.0KW，供热量50.0KW，功率14.00/12.47KW，重量273kg 3.安装形式:落地安装 4.隔振垫（器）、支架形式、材质:含减震器、基础槽钢制作安装 5.其他技术参数详见图纸 | 台 | 1
249 | 030701003017 | 空调器 | 1.名称:直流变频多联空调室外机SWJ-3-2 2.规格:制冷量186.0KW，供热量208.0KW，功率53.55/50.41KW，重量1133kg 3.安装形式:落地安装 4.隔振垫（器）、支架形式、材质:含减震器、基础槽钢制作安装 5.其他技术参数详见图纸 | 台 | 1
本页小计
【表10.2.2-16】
分部分项工程清单与计价表
工程名称：安装-通用安装工程 |  |  | 标段： |  |  |  |  | 第 56 页 共 92 页
序号 | 项目编码 | 项目名称 | 项目特征 | 计量单位 | 工程量 | 金额（元） |  |  |  |  | 备注
[6 empty] | 综合单价 | 合价 | 其中
[8 empty] | 人工费 | 机械费 | 暂估价
250 | 030701003004 | 空调器 | 1.名称:四面出风嵌入式变频多联机室内机 2.型号:SNJ-56Q4 3.规格:制冷量5.6KW，制热量6.3KW，风量950m3/h，噪声限值33dB(A)，自带提升泵，含室内空调线控面板 4.安装形式:嵌入安装 5.隔振垫（器）、支架形式、材质:含减震器、基础槽钢制作安装 6.其他技术参数详见图纸 | 台 | 20
251 | 030701003005 | 空调器 | 1.名称:两面出风嵌入式变频多联机室内机 2.型号:SNJ-56Q2 3.规格:制冷量5.6KW，制热量6.3KW，风量750m3/h，噪声限值39dB(A)，含室内空调线控面板 4.安装形式:嵌入安装 5.隔振垫（器）、支架形式、材质:含减震器、基础槽钢制作安装 6.其他技术参数详见图纸 | 台 | 3
本页小计
【表10.2.2-16】
分部分项工程清单与计价表
工程名称：安装-通用安装工程 |  |  | 标段： |  |  |  |  | 第 57 页 共 92 页
序号 | 项目编码 | 项目名称 | 项目特征 | 计量单位 | 工程量 | 金额（元） |  |  |  |  | 备注
[6 empty] | 综合单价 | 合价 | 其中
[8 empty] | 人工费 | 机械费 | 暂估价
252 | 030701003006 | 空调器 | 1.名称:四面出风嵌入式变频多联机室内机 2.型号:SNJ-45Q4 3.规格:制冷量4.5KW，制热量5.0KW，风量900m3/h，噪声限值33dB(A)，自带提升泵，含室内空调线控面板 4.安装形式:嵌入安装 5.隔振垫（器）、支架形式、材质:含减震器、基础槽钢制作安装 6.其他技术参数详见图纸 | 台 | 7
253 | 030701003007 | 空调器 | 1.名称:四面出风嵌入式变频多联机室内机 2.型号:SNJ-28Q4 3.规格:制冷量2.8KW，制热量3.2KW，风量750m3/h，噪声限值30dB(A)，自带提升泵，含室内空调线控面板 4.安装形式:嵌入安装 5.隔振垫（器）、支架形式、材质:含减震器、基础槽钢制作安装 6.其他技术参数详见图纸 | 台 | 3
本页小计
【表10.2.2-16】
分部分项工程清单与计价表
工程名称：安装-通用安装工程 |  |  | 标段： |  |  |  |  | 第 58 页 共 92 页
序号 | 项目编码 | 项目名称 | 项目特征 | 计量单位 | 工程量 | 金额（元） |  |  |  |  | 备注
[6 empty] | 综合单价 | 合价 | 其中
[8 empty] | 人工费 | 机械费 | 暂估价
254 | 030701003008 | 空调器 | 1.名称:两面出风嵌入式变频多联机室内机 2.型号:SNJ-28Q2 3.规格:制冷量2.8KW，制热量3.2KW，风量550m3/h，噪声限值36dB(A)，含室内空调线控面板 4.安装形式:嵌入安装 5.隔振垫（器）、支架形式、材质:含减震器、基础槽钢制作安装 6.其他技术参数详见图纸 | 台 | 1
255 | 030701003009 | 空调器 | 1.名称:四面出风嵌入式变频多联机室内机 2.型号:SNJ-80Q4 3.规格:制冷量8.0KW，制热量9.0KW，风量1200m3/h，噪声限值38dB(A)，自带提升泵，含室内空调线控面板 4.安装形式:嵌入安装 5.隔振垫（器）、支架形式、材质:含减震器、基础槽钢制作安装 6.其他技术参数详见图纸 | 台 | 4
本页小计
【表10.2.2-16】
分部分项工程清单与计价表
工程名称：安装-通用安装工程 |  |  | 标段： |  |  |  |  | 第 59 页 共 92 页
序号 | 项目编码 | 项目名称 | 项目特征 | 计量单位 | 工程量 | 金额（元） |  |  |  |  | 备注
[6 empty] | 综合单价 | 合价 | 其中
[8 empty] | 人工费 | 机械费 | 暂估价
256 | 030701003010 | 空调器 | 1.名称:四面出风嵌入式变频多联机室内机 2.型号:SNJ-22Q4 3.规格:制冷量2.2KW，制热量2.6KW，风量450m3/h，噪声限值33dB(A)，含室内空调线控面板 4.安装形式:嵌入安装 5.隔振垫（器）、支架形式、材质:含减震器、基础槽钢制作安装 6.其他技术参数详见图纸 | 台 | 2
257 | 030701003011 | 空调器 | 1.名称:两面出风嵌入式变频多联机室内机 2.型号:SNJ-22Q2 3.规格:制冷量2.2KW，制热量2.6KW，风量450m3/h，噪声限值33dB(A)，含室内空调线控面板 4.安装形式:嵌入安装 5.隔振垫（器）、支架形式、材质:含减震器、基础槽钢制作安装 6.其他技术参数详见图纸 | 台 | 5
本页小计
【表10.2.2-16】
分部分项工程清单与计价表
工程名称：安装-通用安装工程 |  |  | 标段： |  |  |  |  | 第 60 页 共 92 页
序号 | 项目编码 | 项目名称 | 项目特征 | 计量单位 | 工程量 | 金额（元） |  |  |  |  | 备注
[6 empty] | 综合单价 | 合价 | 其中
[8 empty] | 人工费 | 机械费 | 暂估价
258 | 030701003019 | 空调器 | 1.名称:两面出风嵌入式变频多联机室内机 2.型号:FBSNJ-22Q2 3.规格:制冷量2.2KW，制热量2.6KW，风量450m3/h，噪声限值33dB(A)，含室内空调线控面板 4.安装形式:嵌入安装 5.隔振垫（器）、支架形式、材质:含减震器、基础槽钢制作安装 6.其他技术参数详见图纸 | 台 | 7
259 | 030701003012 | 空调器 | 1.名称:四面出风嵌入式变频多联机室内机 2.型号:SNJ-71Q4 3.规格:制冷量7.1KW，制热量8.0KW，风量1000m3/h，噪声限值35dB(A)，自带提升泵，含室内空调线控面板 4.安装形式:嵌入安装 5.隔振垫（器）、支架形式、材质:含减震器、基础槽钢制作安装 6.其他技术参数详见图纸 | 台 | 7
本页小计
【表10.2.2-16】
分部分项工程清单与计价表
工程名称：安装-通用安装工程 |  |  | 标段： |  |  |  |  | 第 61 页 共 92 页
序号 | 项目编码 | 项目名称 | 项目特征 | 计量单位 | 工程量 | 金额（元） |  |  |  |  | 备注
[6 empty] | 综合单价 | 合价 | 其中
[8 empty] | 人工费 | 机械费 | 暂估价
260 | 030701003013 | 空调器 | 1.名称:四面出风嵌入式变频多联机室内机 2.型号:SNJ-36Q4 3.规格:制冷量3.6KW，制热量4.0KW，风量800m3/h，噪声限值30dB(A)，自带提升泵，含室内空调线控面板 4.安装形式:嵌入安装 5.隔振垫（器）、支架形式、材质:含减震器、基础槽钢制作安装 6.其他技术参数详见图纸 | 台 | 2
261 | 030701003018 | 空调器 | 1.名称:四面出风嵌入式变频多联机室内机 2.型号:FBSNJ-36Q4 3.规格:制冷量3.6KW，制热量4.0KW，风量800m3/h，噪声限值30dB(A)，自带提升泵，含室内空调线控面板 4.安装形式:嵌入安装 5.隔振垫（器）、支架形式、材质:含减震器、基础槽钢制作安装 6.其他技术参数详见图纸 | 台 | 1
本页小计
【表10.2.2-16】
分部分项工程清单与计价表
工程名称：安装-通用安装工程 |  |  | 标段： |  |  |  |  | 第 62 页 共 92 页
序号 | 项目编码 | 项目名称 | 项目特征 | 计量单位 | 工程量 | 金额（元） |  |  |  |  | 备注
[6 empty] | 综合单价 | 合价 | 其中
[8 empty] | 人工费 | 机械费 | 暂估价
262 | 030701003014 | 空调器 | 1.名称:两面出风嵌入式变频多联机室内机 2.型号:SNJ-36Q2 3.规格:制冷量3.6KW，制热量4.0KW，风量550m3/h，噪声限值36dB(A)，含室内空调线控面板 4.安装形式:嵌入安装 5.隔振垫（器）、支架形式、材质:含减震器、基础槽钢制作安装 6.其他技术参数详见图纸 | 台 | 1
263 | 030701003020 | 空调器 | 1.名称:四面出风嵌入式变频多联机室内机 2.型号:SNJ-65Q4 3.规格:制冷量6.3KW，制热量7.0KW，风量950m3/h，噪声限值33dB(A)，自带提升泵，含室内空调线控面板 4.安装形式:嵌入安装 5.隔振垫（器）、支架形式、材质:含减震器、基础槽钢制作安装 6.其他技术参数详见图纸 | 台 | 1
本页小计
【表10.2.2-16】
分部分项工程清单与计价表
工程名称：安装-通用安装工程 |  |  | 标段： |  |  |  |  | 第 63 页 共 92 页
序号 | 项目编码 | 项目名称 | 项目特征 | 计量单位 | 工程量 | 金额（元） |  |  |  |  | 备注
[6 empty] | 综合单价 | 合价 | 其中
[8 empty] | 人工费 | 机械费 | 暂估价
264 | 030701003015 | 空调器 | 1.名称:一面出风嵌入式变频多联机室内机 2.型号:SNJ-22Q1 3.规格:制冷量2.2KW，制热量2.6KW，风量500m3/h，噪声限值38dB(A)，含室内空调线控面板 4.安装形式:嵌入安装 5.隔振垫（器）、支架形式、材质:含减震器、基础槽钢制作安装 6.其他技术参数详见图纸 | 台 | 1
265 | 030702001001 | 碳钢通风管道 | 1.名称:镀锌薄钢板矩形风管 2.规格:长边长≤320mm 3.板材厚度:δ=0.5mm 4.管件、法兰等附件及支架设计要求:角钢法兰连接，包括风管管件、法兰、加固框、支吊架制安，具体详见设计要求 | m2 | 105.44
本页小计
【表10.2.2-16】
分部分项工程清单与计价表
工程名称：安装-通用安装工程 |  |  | 标段： |  |  |  |  | 第 64 页 共 92 页
序号 | 项目编码 | 项目名称 | 项目特征 | 计量单位 | 工程量 | 金额（元） |  |  |  |  | 备注
[6 empty] | 综合单价 | 合价 | 其中
[8 empty] | 人工费 | 机械费 | 暂估价
266 | 030702001002 | 碳钢通风管道 | 1.名称:镀锌薄钢板矩形风管 2.规格:长边长≤630mm 3.板材厚度:δ=0.75mm 4.管件、法兰等附件及支架设计要求:角钢法兰连接，包括风管管件、法兰、加固框、支吊架制安，具体详见设计要求 | m2 | 306.59
267 | 030702001003 | 碳钢通风管道 | 1.名称:镀锌薄钢板矩形风管 2.规格:长边长≤1000mm 3.板材厚度:δ=0.75mm 4.管件、法兰等附件及支架设计要求:角钢法兰连接，包括风管管件、法兰、加固框、支吊架制安，具体详见设计要求 | m2 | 123.46
268 | 030702005001 | 塑料通风管道 | 1.名称:塑料矩形风管 2.规格:长边长≤320mm 3.板材厚度:δ=4mm 4.管件等附件及支架设计要求:包括风管管件、法兰、加固框、支吊架制安，具体详见设计要求 | m2 | 214.49
本页小计
【表10.2.2-16】
分部分项工程清单与计价表
工程名称：安装-通用安装工程 |  |  | 标段： |  |  |  |  | 第 65 页 共 92 页
序号 | 项目编码 | 项目名称 | 项目特征 | 计量单位 | 工程量 | 金额（元） |  |  |  |  | 备注
[6 empty] | 综合单价 | 合价 | 其中
[8 empty] | 人工费 | 机械费 | 暂估价
269 | 030702005002 | 塑料通风管道 | 1.名称:塑料矩形风管 2.规格:长边长≤630mm 3.板材厚度:δ=6mm 4.管件等附件及支架设计要求:包括风管管件、法兰、加固框、支吊架制安，具体详见设计要求 | m2 | 320.31
270 | 030702005003 | 塑料通风管道 | 1.名称:塑料矩形风管 2.规格:长边长≤1000mm 3.板材厚度:δ=8mm 4.管件等附件及支架设计要求:包括风管管件、法兰、加固框、支吊架制安，具体详见设计要求 | m2 | 153.29
271 | 030702005004 | 塑料通风管道 | 1.名称:塑料矩形风管 2.规格:长边长≤2000mm 3.板材厚度:δ=10mm 4.管件等附件及支架设计要求:包括风管管件、法兰、加固框、支吊架制安，具体详见设计要求 | m2 | 51.22
272 | 030703001001 | 碳钢阀门 | 1.名称:280℃防火阀 2.规格:1600*500 3.支架形式、材质:含支吊架制作安装 | 个 | 1
本页小计
【表10.2.2-16】
分部分项工程清单与计价表
工程名称：安装-通用安装工程 |  |  | 标段： |  |  |  |  | 第 66 页 共 92 页
序号 | 项目编码 | 项目名称 | 项目特征 | 计量单位 | 工程量 | 金额（元） |  |  |  |  | 备注
[6 empty] | 综合单价 | 合价 | 其中
[8 empty] | 人工费 | 机械费 | 暂估价
273 | 030703001002 | 碳钢阀门 | 1.名称:280℃防火阀 2.规格:1000*400 3.支架形式、材质:含支吊架制作安装 | 个 | 2
274 | 030703001003 | 碳钢阀门 | 1.名称:280℃防火阀 2.规格:1000*250 3.支架形式、材质:含支吊架制作安装 | 个 | 2
275 | 030703001004 | 碳钢阀门 | 1.名称:280℃防火阀 2.规格:630*250 3.支架形式、材质:含支吊架制作安装 | 个 | 1
276 | 030703001026 | 碳钢阀门 | 1.名称:70℃防火阀 2.规格:2000*400 3.支架形式、材质:含支吊架制作安装 | 个 | 2
277 | 030703001027 | 碳钢阀门 | 1.名称:70℃防火阀 2.规格:1000*800 3.支架形式、材质:含支吊架制作安装 | 个 | 1
278 | 030703001005 | 碳钢阀门 | 1.名称:70℃防火阀 2.规格:800*400 3.支架形式、材质:含支吊架制作安装 | 个 | 2
本页小计
【表10.2.2-16】
分部分项工程清单与计价表
工程名称：安装-通用安装工程 |  |  | 标段： |  |  |  |  | 第 67 页 共 92 页
序号 | 项目编码 | 项目名称 | 项目特征 | 计量单位 | 工程量 | 金额（元） |  |  |  |  | 备注
[6 empty] | 综合单价 | 合价 | 其中
[8 empty] | 人工费 | 机械费 | 暂估价
279 | 030703001006 | 碳钢阀门 | 1.名称:70℃防火阀 2.规格:630*250 3.支架形式、材质:含支吊架制作安装 | 个 | 2
280 | 030703001007 | 碳钢阀门 | 1.名称:70℃防火阀 2.规格:630*200 3.支架形式、材质:含支吊架制作安装 | 个 | 3
281 | 030703001028 | 碳钢阀门 | 1.名称:70℃防火阀 2.规格:500*250 3.支架形式、材质:含支吊架制作安装 | 个 | 1
282 | 030703001029 | 碳钢阀门 | 1.名称:70℃防火阀 2.规格:400*250 3.支架形式、材质:含支吊架制作安装 | 个 | 1
283 | 030703001008 | 碳钢阀门 | 1.名称:70℃防火阀 2.规格:320*200 3.支架形式、材质:含支吊架制作安装 | 个 | 1
284 | 030703001009 | 碳钢阀门 | 1.名称:电动对开多叶调节阀 2.规格:1000*400 3.支架形式、材质:含支吊架制作安装 | 个 | 1
本页小计
【表10.2.2-16】
分部分项工程清单与计价表
工程名称：安装-通用安装工程 |  |  | 标段： |  |  |  |  | 第 68 页 共 92 页
序号 | 项目编码 | 项目名称 | 项目特征 | 计量单位 | 工程量 | 金额（元） |  |  |  |  | 备注
[6 empty] | 综合单价 | 合价 | 其中
[8 empty] | 人工费 | 机械费 | 暂估价
285 | 030703001010 | 碳钢阀门 | 1.名称:电动对开多叶调节阀 2.规格:1000*250 3.支架形式、材质:含支吊架制作安装 | 个 | 2
286 | 030703001011 | 碳钢阀门 | 1.名称:电动对开多叶调节阀 2.规格:630*400 3.支架形式、材质:含支吊架制作安装 | 个 | 1
287 | 030703001012 | 碳钢阀门 | 1.名称:电动对开多叶调节阀 2.规格:630*250 3.支架形式、材质:含支吊架制作安装 | 个 | 1
288 | 030703001030 | 碳钢阀门 | 1.名称:电动对开多叶调节阀 2.规格:500*250 3.支架形式、材质:含支吊架制作安装 | 个 | 2
289 | 030703001013 | 碳钢阀门 | 1.名称:电动对开多叶调节阀 2.规格:400*250 3.支架形式、材质:含支吊架制作安装 | 个 | 1
本页小计
【表10.2.2-16】
分部分项工程清单与计价表
工程名称：安装-通用安装工程 |  |  | 标段： |  |  |  |  | 第 69 页 共 92 页
序号 | 项目编码 | 项目名称 | 项目特征 | 计量单位 | 工程量 | 金额（元） |  |  |  |  | 备注
[6 empty] | 综合单价 | 合价 | 其中
[8 empty] | 人工费 | 机械费 | 暂估价
290 | 030703001014 | 碳钢阀门 | 1.名称:电动对开多叶调节阀 2.规格:320*250 3.支架形式、材质:含支吊架制作安装 | 个 | 1
291 | 030703001031 | 碳钢阀门 | 1.名称:电动对开多叶调节阀 2.规格:250*160 3.支架形式、材质:含支吊架制作安装 | 个 | 1
292 | 030703001015 | 碳钢阀门 | 1.名称:变风量蝶阀 2.规格:500*320 3.支架形式、材质:含支吊架制作安装 | 个 | 1
293 | 030703001016 | 碳钢阀门 | 1.名称:变风量蝶阀 2.规格:500*250 3.支架形式、材质:含支吊架制作安装 | 个 | 1
294 | 030703001032 | 碳钢阀门 | 1.名称:变风量蝶阀 2.规格:400*250 3.支架形式、材质:含支吊架制作安装 | 个 | 5
本页小计
【表10.2.2-16】
分部分项工程清单与计价表
工程名称：安装-通用安装工程 |  |  | 标段： |  |  |  |  | 第 70 页 共 92 页
序号 | 项目编码 | 项目名称 | 项目特征 | 计量单位 | 工程量 | 金额（元） |  |  |  |  | 备注
[6 empty] | 综合单价 | 合价 | 其中
[8 empty] | 人工费 | 机械费 | 暂估价
295 | 030703001017 | 碳钢阀门 | 1.名称:变风量蝶阀 2.规格:200*200 3.支架形式、材质:含支吊架制作安装 | 个 | 2
296 | 030703001018 | 碳钢阀门 | 1.名称:风管止回阀 2.规格:800*400 3.支架形式、材质:含支吊架制作安装 | 个 | 1
297 | 030703001019 | 碳钢阀门 | 1.名称:风管止回阀 2.规格:630*250 3.支架形式、材质:含支吊架制作安装 | 个 | 1
298 | 030703001020 | 碳钢阀门 | 1.名称:风管止回阀 2.规格:400*400 3.支架形式、材质:含支吊架制作安装 | 个 | 1
299 | 030703001021 | 碳钢阀门 | 1.名称:对开多叶调节阀 2.规格:630*400 3.支架形式、材质:含支吊架制作安装 | 个 | 1
300 | 030703001033 | 碳钢阀门 | 1.名称:对开多叶调节阀 2.规格:500*250 3.支架形式、材质:含支吊架制作安装 | 个 | 2
本页小计
【表10.2.2-16】
分部分项工程清单与计价表
工程名称：安装-通用安装工程 |  |  | 标段： |  |  |  |  | 第 71 页 共 92 页
序号 | 项目编码 | 项目名称 | 项目特征 | 计量单位 | 工程量 | 金额（元） |  |  |  |  | 备注
[6 empty] | 综合单价 | 合价 | 其中
[8 empty] | 人工费 | 机械费 | 暂估价
301 | 030703001022 | 碳钢阀门 | 1.名称:对开多叶调节阀 2.规格:400*250 3.支架形式、材质:含支吊架制作安装 | 个 | 1
302 | 030703001023 | 碳钢阀门 | 1.名称:对开多叶调节阀 2.规格:250*160 3.支架形式、材质:含支吊架制作安装 | 个 | 5
303 | 030703001034 | 碳钢阀门 | 1.名称:对开多叶调节阀 2.规格:200*200 3.支架形式、材质:含支吊架制作安装 | 个 | 1
304 | 030703001024 | 碳钢阀门 | 1.名称:对开多叶调节阀 2.规格:200*160 3.支架形式、材质:含支吊架制作安装 | 个 | 14
305 | 030703001025 | 碳钢阀门 | 1.名称:对开多叶调节阀 2.规格:200*120 3.支架形式、材质:含支吊架制作安装 | 个 | 30
306 | 030703001035 | 碳钢阀门 | 1.名称:对开多叶调节阀 2.规格:160*120 3.支架形式、材质:含支吊架制作安装 | 个 | 9
本页小计
【表10.2.2-16】
分部分项工程清单与计价表
工程名称：安装-通用安装工程 |  |  | 标段： |  |  |  |  | 第 72 页 共 92 页
序号 | 项目编码 | 项目名称 | 项目特征 | 计量单位 | 工程量 | 金额（元） |  |  |  |  | 备注
[6 empty] | 综合单价 | 合价 | 其中
[8 empty] | 人工费 | 机械费 | 暂估价
307 | 030703011001 | 铝及铝合金风口、散流器 | 1.名称:单层百叶排烟风口 2.规格:800*850 3.其他:风口喷塑，与周边饰面协调 | 个 | 1
308 | 030703011002 | 铝及铝合金风口、散流器 | 1.名称:单层百叶排烟风口 2.规格:800*600 3.其他:风口喷塑，与周边饰面协调 | 个 | 2
309 | 030703011003 | 铝及铝合金风口、散流器 | 1.名称:单层百叶排烟风口 2.规格:500*500 3.其他:风口喷塑，与周边饰面协调 | 个 | 1
310 | 030703011004 | 铝及铝合金风口、散流器 | 1.名称:单层百叶风口 DB3 2.规格:300*300 3.其他:风口喷塑，与周边饰面协调 | 个 | 35
311 | 030703011005 | 铝及铝合金风口、散流器 | 1.名称:防雨百叶风口 2.规格:1000*500 3.其他:风口喷塑，与周边饰面协调 | 个 | 1
312 | 030703011010 | 铝及铝合金风口、散流器 | 1.名称:防雨百叶风口 2.规格:630*250 | 个 | 2
本页小计
【表10.2.2-16】
分部分项工程清单与计价表
工程名称：安装-通用安装工程 |  |  | 标段： |  |  |  |  | 第 73 页 共 92 页
序号 | 项目编码 | 项目名称 | 项目特征 | 计量单位 | 工程量 | 金额（元） |  |  |  |  | 备注
[6 empty] | 综合单价 | 合价 | 其中
[8 empty] | 人工费 | 机械费 | 暂估价
313 | 030703011006 | 铝及铝合金风口、散流器 | 1.名称:防雨百叶风口 2.规格:500*320 3.其他:风口喷塑，与周边饰面协调 | 个 | 1
314 | 030703011009 | 铝及铝合金风口、散流器 | 1.名称:防雨百叶风口 2.规格:320*250 | 个 | 3
315 | 030703011007 | 铝及铝合金风口、散流器 | 1.名称:单层百叶风口 SB3 2.规格:300*300 3.其他:风口喷塑，与周边饰面协调 | 个 | 31
316 | 030703011008 | 铝及铝合金风口、散流器 | 1.名称:单层百叶风口 SB4 2.规格:400*400 3.其他:风口喷塑，与周边饰面协调 | 个 | 5
317 | 030703011011 | 铝及铝合金风口、散流器 | 1.名称:单层百叶风口 SB5 2.规格:500*500 | 个 | 5
318 | 030703020006 | 消声器 | 1.名称:微穿孔板消声器 2.规格:1000*800*1000 3.支架形式、材质:含支吊架制作安装 4.其他:具体参数要求详见设计 | 个 | 1
本页小计
【表10.2.2-16】
分部分项工程清单与计价表
工程名称：安装-通用安装工程 |  |  | 标段： |  |  |  |  | 第 74 页 共 92 页
序号 | 项目编码 | 项目名称 | 项目特征 | 计量单位 | 工程量 | 金额（元） |  |  |  |  | 备注
[6 empty] | 综合单价 | 合价 | 其中
[8 empty] | 人工费 | 机械费 | 暂估价
319 | 030703020001 | 消声器 | 1.名称:微穿孔板消声器 2.规格:800*400*1000 3.支架形式、材质:含支吊架制作安装 4.其他:具体参数要求详见设计 | 个 | 1
320 | 030703020002 | 消声器 | 1.名称:微穿孔板消声器 2.规格:630*320*1000 3.支架形式、材质:含支吊架制作安装 4.其他:具体参数要求详见设计 | 个 | 1
321 | 030703020003 | 消声器 | 1.名称:微穿孔板消声器 2.规格:630*250*1000 3.支架形式、材质:含支吊架制作安装 4.其他:具体参数要求详见设计 | 个 | 1
322 | 030703020004 | 消声器 | 1.名称:微穿孔板消声器 2.规格:400*400*1000 3.支架形式、材质:含支吊架制作安装 4.其他:具体参数要求详见设计 | 个 | 2
本页小计
【表10.2.2-16】
分部分项工程清单与计价表
工程名称：安装-通用安装工程 |  |  | 标段： |  |  |  |  | 第 75 页 共 92 页
序号 | 项目编码 | 项目名称 | 项目特征 | 计量单位 | 工程量 | 金额（元） |  |  |  |  | 备注
[6 empty] | 综合单价 | 合价 | 其中
[8 empty] | 人工费 | 机械费 | 暂估价
323 | 030703020005 | 消声器 | 1.名称:微穿孔板消声器 2.规格:400*250*1000 3.支架形式、材质:含支吊架制作安装 4.其他:具体参数要求详见设计 | 个 | 2
324 | 030703021001 | 静压箱 | 1.名称:静压箱 2.规格:1500*1000*600 3.支架形式、材质:含镀锌支吊架制作、安装 | 个 | 1
325 | 031001006007 | 塑料管 | 1.名称:UPVC管 2.安装部位:室内 3.介质:冷凝水 4.材质、规格:DN50 5.连接形式:粘接 6.压力试验及吹、洗设计要求:灌水及通球试验 7.其他:含各类管件制作安装 | m | 25.43 | [5 empty] | 粘接
本页小计
【表10.2.2-16】
分部分项工程清单与计价表
工程名称：安装-通用安装工程 |  |  | 标段： |  |  |  |  | 第 76 页 共 92 页
序号 | 项目编码 | 项目名称 | 项目特征 | 计量单位 | 工程量 | 金额（元） |  |  |  |  | 备注
[6 empty] | 综合单价 | 合价 | 其中
[8 empty] | 人工费 | 机械费 | 暂估价
326 | 031001006008 | 塑料管 | 1.名称:UPVC管 2.安装部位:室内 3.介质:冷凝水 4.材质、规格:DN40 5.连接形式:粘接 6.压力试验及吹、洗设计要求:灌水及通球试验 7.其他:含各类管件制作安装 | m | 34.11 | [5 empty] | 粘接
327 | 031001006009 | 塑料管 | 1.名称:UPVC管 2.安装部位:室内 3.介质:冷凝水 4.材质、规格:DN32 5.连接形式:粘接 6.压力试验及吹、洗设计要求:灌水及通球试验 7.其他:含各类管件制作安装 | m | 38.72 | [5 empty] | 粘接
本页小计
【表10.2.2-16】
分部分项工程清单与计价表
工程名称：安装-通用安装工程 |  |  | 标段： |  |  |  |  | 第 77 页 共 92 页
序号 | 项目编码 | 项目名称 | 项目特征 | 计量单位 | 工程量 | 金额（元） |  |  |  |  | 备注
[6 empty] | 综合单价 | 合价 | 其中
[8 empty] | 人工费 | 机械费 | 暂估价
328 | 031001006010 | 塑料管 | 1.名称:UPVC管 2.安装部位:室内 3.介质:冷凝水 4.材质、规格:DN25 5.连接形式:粘接 6.压力试验及吹、洗设计要求:灌水及通球试验 7.其他:含各类管件制作安装 | m | 292.89 | [5 empty] | 粘接
329 | 031001004001 | 铜管 | 1.安装部位:室内 2.规格、压力等级:紫铜管 ∅9.5 3.连接形式:焊接 4.压力试验及吹、洗设计要求:管道水压试验、水冲洗 | m | 311.63
330 | 031001004002 | 铜管 | 1.安装部位:室内 2.规格、压力等级:紫铜管 ∅12.7 3.连接形式:焊接 4.压力试验及吹、洗设计要求:管道水压试验、水冲洗 | m | 27
本页小计
【表10.2.2-16】
分部分项工程清单与计价表
工程名称：安装-通用安装工程 |  |  | 标段： |  |  |  |  | 第 78 页 共 92 页
序号 | 项目编码 | 项目名称 | 项目特征 | 计量单位 | 工程量 | 金额（元） |  |  |  |  | 备注
[6 empty] | 综合单价 | 合价 | 其中
[8 empty] | 人工费 | 机械费 | 暂估价
331 | 031001004003 | 铜管 | 1.安装部位:室内 2.规格、压力等级:紫铜管 ∅15.9 3.连接形式:焊接 4.压力试验及吹、洗设计要求:管道水压试验、水冲洗 | m | 279.76
332 | 031001004004 | 铜管 | 1.安装部位:室内 2.规格、压力等级:紫铜管 ∅19.1 3.连接形式:焊接 4.压力试验及吹、洗设计要求:管道水压试验、水冲洗 | m | 58.88
333 | 031001004005 | 铜管 | 1.安装部位:室内 2.规格、压力等级:紫铜管 ∅22.2 3.连接形式:焊接 4.压力试验及吹、洗设计要求:管道水压试验、水冲洗 | m | 34.6
本页小计
【表10.2.2-16】
分部分项工程清单与计价表
工程名称：安装-通用安装工程 |  |  | 标段： |  |  |  |  | 第 79 页 共 92 页
序号 | 项目编码 | 项目名称 | 项目特征 | 计量单位 | 工程量 | 金额（元） |  |  |  |  | 备注
[6 empty] | 综合单价 | 合价 | 其中
[8 empty] | 人工费 | 机械费 | 暂估价
334 | 031001004012 | 铜管 | 1.安装部位:室内 2.规格、压力等级:紫铜管 ∅22.3 3.连接形式:焊接 4.压力试验及吹、洗设计要求:管道水压试验、水冲洗 | m | 11.47
335 | 031001004006 | 铜管 | 1.安装部位:室内 2.规格、压力等级:紫铜管 ∅25.4 3.连接形式:焊接 4.压力试验及吹、洗设计要求:管道水压试验、水冲洗 | m | 39.51
336 | 031001004007 | 铜管 | 1.安装部位:室内 2.规格、压力等级:紫铜管 ∅28.6 3.连接形式:焊接 4.压力试验及吹、洗设计要求:管道水压试验、水冲洗 | m | 58.56
本页小计
【表10.2.2-16】
分部分项工程清单与计价表
工程名称：安装-通用安装工程 |  |  | 标段： |  |  |  |  | 第 80 页 共 92 页
序号 | 项目编码 | 项目名称 | 项目特征 | 计量单位 | 工程量 | 金额（元） |  |  |  |  | 备注
[6 empty] | 综合单价 | 合价 | 其中
[8 empty] | 人工费 | 机械费 | 暂估价
337 | 031001004008 | 铜管 | 1.安装部位:室内 2.规格、压力等级:紫铜管 ∅34.9 3.连接形式:焊接 4.压力试验及吹、洗设计要求:管道水压试验、水冲洗 | m | 24.68
338 | 031001004009 | 铜管 | 1.安装部位:室内 2.规格、压力等级:紫铜管 ∅41.3 3.连接形式:焊接 4.压力试验及吹、洗设计要求:管道水压试验、水冲洗 | m | 38.39
339 | 031001004013 | 铜管 | 1.安装部位:室内 2.规格、压力等级:紫铜管 ∅44.5 3.连接形式:焊接 4.压力试验及吹、洗设计要求:管道水压试验、水冲洗 | m | 38.05
本页小计
【表10.2.2-16】
分部分项工程清单与计价表
工程名称：安装-通用安装工程 |  |  | 标段： |  |  |  |  | 第 81 页 共 92 页
序号 | 项目编码 | 项目名称 | 项目特征 | 计量单位 | 工程量 | 金额（元） |  |  |  |  | 备注
[6 empty] | 综合单价 | 合价 | 其中
[8 empty] | 人工费 | 机械费 | 暂估价
340 | 031001004010 | 铜管 | 1.安装部位:室内 2.规格、压力等级:紫铜管 ∅50.8 3.连接形式:焊接 4.压力试验及吹、洗设计要求:管道水压试验、水冲洗 | m | 39.51
341 | 030903005001 | 铜管管件 | 1、名称：分歧器 2、规格：管外径(mm以内)16 | 个 | 30
342 | 030903005002 | 铜管管件 | 1、名称：分歧器 2、规格：管外径(mm以内)28 | 个 | 7
343 | 030903005003 | 铜管管件 | 1、名称：分歧器 2、规格：管外径(mm以内)35 | 个 | 15
344 | 030903005004 | 铜管管件 | 1、名称：分歧器 2、规格：管外径(mm以内)42 | 个 | 16
345 | 030903005005 | 铜管管件 | 1、名称：分歧器 2、规格：管外径(mm以内)54 | 个 | 4
本页小计
【表10.2.2-16】
分部分项工程清单与计价表
工程名称：安装-通用安装工程 |  |  | 标段： |  |  |  |  | 第 82 页 共 92 页
序号 | 项目编码 | 项目名称 | 项目特征 | 计量单位 | 工程量 | 金额（元） |  |  |  |  | 备注
[6 empty] | 综合单价 | 合价 | 其中
[8 empty] | 人工费 | 机械费 | 暂估价
346 | 031003003001 | 焊接法兰阀门 | 1.类型:Y型过滤器 2.规格、压力等级:DN20 PN=1.6MPa 3.连接形式:法兰连接 | 个 | 65
347 | 031003001009 | 螺纹阀门 | 1.类型:电动阀 2.规格、压力等级:DN20 PN=1.6MPa 3.连接形式:法兰连接，含阀门检查接线、调试 | 个 | 65
348 | 031003001010 | 螺纹阀门 | 1.类型:球阀 2.规格、压力等级:DN20 PN=1.6MPa 3.连接形式:螺纹连接 | 个 | 130
349 | 031003001011 | 螺纹阀门 | 1.类型:排水阀 2.规格、压力等级:DN20 PN=1.6MPa 3.连接形式:螺纹连接 | 个 | 65
350 | 031003001012 | 螺纹阀门 | 1.类型:手动放气阀 2.规格、压力等级:DN20 PN=1.6MPa 3.连接形式:螺纹连接 | 个 | 65
351 | 031003010001 | 软接头（软管） | 1.类型:不锈钢波纹软管 2.规格、压力等级:DN20 PN=1.6MPa 3.连接形式:螺纹连接 | 个 | 130
本页小计
【表10.2.2-16】
分部分项工程清单与计价表
工程名称：安装-通用安装工程 |  |  | 标段： |  |  |  |  | 第 83 页 共 92 页
序号 | 项目编码 | 项目名称 | 项目特征 | 计量单位 | 工程量 | 金额（元） |  |  |  |  | 备注
[6 empty] | 综合单价 | 合价 | 其中
[8 empty] | 人工费 | 机械费 | 暂估价
352 | 031208003001 | 通风管道绝热 | 1.绝热材料品种:橡塑板材 2.绝热厚度:20mm厚 | m3 | 6.79
353 | 031208003002 | 通风管道绝热 | 1.绝热材料品种:橡塑板材 2.绝热厚度:30mm厚 | m3 | 31.49
354 | 031208002002 | 管道绝热 | 1.绝热材料品种:B1级难燃型橡塑海绵管壳 2.绝热厚度:15mm 3.管道直径:DN50mm以下 | m3 | 0.33
355 | 031208002003 | 管道绝热 | 1.绝热材料品种:阻燃橡塑管套 2.绝热厚度:20mm 3.管道直径:DN50mm以下 | m3 | 0.02
356 | 031208002004 | 管道绝热 | 1.绝热材料品种:阻燃橡塑管套 2.绝热厚度:25mm 3.管道直径:DN50mm以下 | m3 | 0.13
357 | 031208002005 | 管道绝热 | 1.绝热材料品种:B1级橡塑管壳 2.绝热厚度:36mm 3.管道直径:DN50mm以下 | m3 | 0.39
358 | 031208002006 | 管道绝热 | 1.绝热材料品种:B1级橡塑管壳 2.绝热厚度:40mm 3.管道直径:DN125mm以下 | m3 | 1.19
本页小计
【表10.2.2-16】
分部分项工程清单与计价表
工程名称：安装-通用安装工程 |  |  | 标段： |  |  |  |  | 第 84 页 共 92 页
序号 | 项目编码 | 项目名称 | 项目特征 | 计量单位 | 工程量 | 金额（元） |  |  |  |  | 备注
[6 empty] | 综合单价 | 合价 | 其中
[8 empty] | 人工费 | 机械费 | 暂估价
359 | 031002001005 | 管道支架 | 1.管架形式:一般管架制作安装 2.其他:详见设计说明 | Kg | 2284.18
360 | 031201003006 | 金属结构刷油 | 1.除锈级别:管道支架除锈 2.涂刷遍数、漆膜厚度:红丹防锈漆二道，面漆二道 | kg | 2284.18
361 | 031009002002 | 空调水工程系统调试 | 1.空调水工程系统调试 | 系统 | 1
362 | 030704001001 | 通风工程检测、调试 | 1.系统:通风空调系统调试费 2.包括但不限于通风管道漏光试验、漏风试验、风量测定、温度测定、各系统风口阀门调整 | 系统 | 1
本页小计
【表10.2.2-16】
分部分项工程清单与计价表
工程名称：安装-通用安装工程 |  |  | 标段： |  |  |  |  | 第 85 页 共 92 页
序号 | 项目编码 | 项目名称 | 项目特征 | 计量单位 | 工程量 | 金额（元） |  |  |  |  | 备注
[6 empty] | 综合单价 | 合价 | 其中
[8 empty] | 人工费 | 机械费 | 暂估价
363 | 03B004 | 防火板 | 1.名称：排烟镀锌薄钢板风管外衬防火板 2.规格、材质：δ=9mm纤维增强防火板 3.主要技术要求：采用C型龙骨50×40×0.6mm(@610mm)作内撑，防火板四角采用L型轻钢角龙骨40×40×0.6mm固定，风管拼接处盖板防火板板条（100mm宽）；整体满足耐火2h（同时满足完整性2h和隔热性2h）的要求，需提供国家级检测机构出具的型式检测报告 4.满足图纸及规范要求 | m2 | 130.25
九、暖通自控系统
364 | 030411001027 | 配管 | 1.名称:热镀锌钢管 2.规格:SC20 3.配置形式:砖、混凝土结构明配 4.接地要求:钢管接地 | m | 130
本页小计
【表10.2.2-16】
分部分项工程清单与计价表
工程名称：安装-通用安装工程 |  |  | 标段： |  |  |  |  | 第 86 页 共 92 页
序号 | 项目编码 | 项目名称 | 项目特征 | 计量单位 | 工程量 | 金额（元） |  |  |  |  | 备注
[6 empty] | 综合单价 | 合价 | 其中
[8 empty] | 人工费 | 机械费 | 暂估价
365 | 030411003005 | 桥架 | 1.名称:自控桥架 2.规格:100*100 3.材质:钢质镀锌槽式桥架 4.接地方式:跨接接地 5.其他:含盖板、隔板、伸缩节 | m | 4.11
366 | 030411003006 | 桥架 | 1.名称:自控防水桥架 2.规格:100*100 3.材质:不锈钢桥架 4.接地方式:跨接接地 5.其他:含盖板、隔板、伸缩节 | m | 9.6
十、纯水系统
367 | 031001003001 | 不锈钢管 | 1.名称及规格：304薄壁不锈钢管 DN40 2.连接方式：卡压式连接 3.管件制作安装 4.管道消毒冲洗、吹扫 5.未尽事宜详见设计文件、招标文件及相关规范（标准） | m | 71.2
本页小计
【表10.2.2-16】
分部分项工程清单与计价表
工程名称：安装-通用安装工程 |  |  | 标段： |  |  |  |  | 第 87 页 共 92 页
序号 | 项目编码 | 项目名称 | 项目特征 | 计量单位 | 工程量 | 金额（元） |  |  |  |  | 备注
[6 empty] | 综合单价 | 合价 | 其中
[8 empty] | 人工费 | 机械费 | 暂估价
368 | 031001003002 | 不锈钢管 | 1.名称及规格：304薄壁不锈钢管 DN15 2.连接方式：卡压式连接 3.管件制作安装 4.管道消毒冲洗、吹扫 5.未尽事宜详见设计文件、招标文件及相关规范（标准） | m | 4.6
369 | 031003001016 | 螺纹阀门 | 1.名称:截止阀 2.规格:DN40 3.连接形式:螺纹连接 | 个 | 2
370 | 031003001017 | 螺纹阀门 | 1.名称:隔膜阀 2.规格:DN15 3.连接形式:螺纹连接 | 个 | 1
371 | 031003001018 | 螺纹阀门 | 1.类型:呼吸阀，带高效过滤器 2.规格、压力等级:DN32 3.连接形式:螺纹连接 4.未尽事宜详见设计文件、招标文件及相关规范（标准） | 个 | 1
十一、化学品库房电气消防
本页小计
【表10.2.2-16】
分部分项工程清单与计价表
工程名称：安装-通用安装工程 |  |  | 标段： |  |  |  |  | 第 88 页 共 92 页
序号 | 项目编码 | 项目名称 | 项目特征 | 计量单位 | 工程量 | 金额（元） |  |  |  |  | 备注
[6 empty] | 综合单价 | 合价 | 其中
[8 empty] | 人工费 | 机械费 | 暂估价
372 | 030404017027 | 配电箱 | 1.名称：成套配电箱 2.型号规格：5AL-01-WZM 3.安装方式:挂墙明装 4.其他:柜内元器件详见设计，包括防雷、接地、端子板外部接线等 | 台 | 1
373 | 030404032002 | 端子箱 | 消防接线端子箱；含校线、焊压铜端子、调试，挂墙安装 | 台 | 1
374 | 030408001010 | 电力电缆 | 1.名称:电力电缆 2.型号、规格:WDZB1-YJY-5x6 3.敷设方式、部位:桥架或穿管 | m | 600
375 | 030408001011 | 电力电缆 | 1.名称:电力电缆 2.型号、规格:WDZB1N-RYJS-2X1.5 3.敷设方式、部位:桥架或穿管 | m | 30.66
376 | 030411004016 | 配线 | 1.名称:铜芯塑料绝缘线 2.型号、规格:WDZB1N-BYJ-2.5 3.配线形式:管内穿线 | m | 45.52
本页小计
【表10.2.2-16】
分部分项工程清单与计价表
工程名称：安装-通用安装工程 |  |  | 标段： |  |  |  |  | 第 89 页 共 92 页
序号 | 项目编码 | 项目名称 | 项目特征 | 计量单位 | 工程量 | 金额（元） |  |  |  |  | 备注
[6 empty] | 综合单价 | 合价 | 其中
[8 empty] | 人工费 | 机械费 | 暂估价
377 | 030408002006 | 控制电缆 | 1.名称:控制电缆 2.型号、规格:WDZB1N-KYJY-2X6 3.敷设方式、部位:桥架或穿管 | m | 400
378 | 030408002007 | 控制电缆 | 1.名称:控制电缆 2.型号、规格:WDZB1N-KYJY-2X2.5 3.敷设方式、部位:桥架或穿管 | m | 400
379 | 030408002008 | 控制电缆 | 1.名称:控制电缆 2.型号、规格:WDZB1N-KYJY-4X2.5 3.敷设方式、部位:桥架或穿管 | m | 400
380 | 030904005002 | 声光报警器 | 1、名称：编码火警声光警报器 2、含底座等安装，接线调试 | 个 | 1
381 | 030904001002 | 点型探测器 | 1、名称：可燃气体浓度探测器 2、安装防水：吸顶安装 3、含底座等安装，接线调试 | 个 | 2
本页小计
【表10.2.2-16】
分部分项工程清单与计价表
工程名称：安装-通用安装工程 |  |  | 标段： |  |  |  |  | 第 90 页 共 92 页
序号 | 项目编码 | 项目名称 | 项目特征 | 计量单位 | 工程量 | 金额（元） |  |  |  |  | 备注
[6 empty] | 综合单价 | 合价 | 其中
[8 empty] | 人工费 | 机械费 | 暂估价
382 | 030904001003 | 点型探测器 | 1、名称：非编码感温探测器（防爆型） 2、安装防水：吸顶安装 3、含底座等安装，接线调试 | 个 | 2
383 | 030904008005 | 模块（模块箱） | 1、名称：编码单输入输出模块 2、含底座等安装，接线调试 | 个 | 3
384 | 030904008006 | 模块（模块箱） | 1、名称：总线隔离模块 2、含底座等安装，接线调试 | 个 | 3
385 | 030904008007 | 模块（模块箱） | 1、名称：防爆编码接口箱（内含安全栅） 2、含底座等安装，接线调试 | 个 | 1
386 | 030411006004 | 接线盒 | 1.名称:钢制接线盒 2.规格:86型 3.安装形式:暗装 | 个 | 8
十二、其他
本页小计
【表10.2.2-16】
分部分项工程清单与计价表
工程名称：安装-通用安装工程 |  |  | 标段： |  |  |  |  | 第 91 页 共 92 页
序号 | 项目编码 | 项目名称 | 项目特征 | 计量单位 | 工程量 | 金额（元） |  |  |  |  | 备注
[6 empty] | 综合单价 | 合价 | 其中
[8 empty] | 人工费 | 机械费 | 暂估价
387 | 03B001 | 抗震支吊架 | 1.材质:抗震支吊架 2.管架形式:综合考虑（由专业厂商深化 3.设计），具体按国标GB50981-2014 4.包括成套配件（型钢、螺杆、抗震构 5.件、锚栓、管卡、底座、链接等配 6.件），以及深化设计费、供应、加工制 7.作、安装等一切费用 8.满足设计及规范要求 | 项 | 1
本页小计
【表10.2.2-16】
分部分项工程清单与计价表
工程名称：安装-通用安装工程 |  |  | 标段： |  |  |  |  | 第 92 页 共 92 页
序号 | 项目编码 | 项目名称 | 项目特征 | 计量单位 | 工程量 | 金额（元） |  |  |  |  | 备注
[6 empty] | 综合单价 | 合价 | 其中
[8 empty] | 人工费 | 机械费 | 暂估价
388 | 03B002 | 防火堵洞 | 1.名称:防火封堵 2.包括但不限于安装各专业所涉及的桥 3.架/母线/电缆/套管/水管/风管/电井/水 4.井/防火分区墙体等穿越井道、楼板、墙 5.体或穿墙后的缝隙处、预留洞缝隙处、 6.配电箱盘柜下等 7.本工程范围内所有防火封堵、孔洞封堵 8.箱体封堵、井道封堵、隔墙封堵等各 9.类封堵，请投标自行综合考虑报价，请 10.投标单位自行综合考虑 11.做法满足设计 | 项 | 1
389 | 03B003 | 拆除工程 | 1.根据现场实际情况对原有安装水电暖 的拆除工作，注意成品保护 2.现场垃圾清理外运处置，运距自行考 虑 | 项 | 1
本页小计
合 计

## 表10.2.2-16 施工技术措施项目清单与计价表【通用安
【表10.2.2-16】
施工技术措施项目清单与计价表
工程名称：安装-通用安装工程 |  |  | 标段： |  |  |  |  | 第 1 页 共 1 页
序号 | 项目编码 | 项目名称 | 项目特征 | 计量单位 | 工程量 | 金额（元） |  |  |  |  | 备注
[6 empty] | 综合单价 | 合价 | 其中
[8 empty] | 人工费 | 机械费 | 暂估价
[请输入分部名称]
1 | 031301017001 | 脚手架搭拆 | 1.名称:脚手架搭拆费 | 项 | 1
本页小计
合 计