## 招标工程量清单扉页
|  | 浙江省中医院湖滨院区浣纱路161号文保楼改造工程 |  | 工程
招标工程量清单
招 标 人： |  |  | 造价咨询人：
| (单位盖章) |  |  |  | (单位盖章)
法定代表人 或其授权人： |  |  | 法定代表人 或其授权人：
| (签字或盖章) |  |  |  | (签字或盖章)
编 制 人： |  |  | 复 核 人：
| (造价工程师签字盖专用章) |  |  |  | (造价工程师签字盖专用章)
编 制 时 间： | 年 月 日 |  | 复 核 时 间： |  | 年 月 日

## 表1-6 主要材料价格表(整体)
表1-6 主要材料价格表
工程名称：浙江省中医院湖滨院区浣纱路161号文保楼改造工程 | [5 empty] | 第 1 页 共 2 页
序号 | 编码 | 材料名称 | 规格、型号 | 单位 | 数量 | 单价（元） | 备注
1 | 0143120007 | 镂空铝板 | δ1 | m2
2 | 0405120119 | 碎石 | 综合 | t
3 | 0411120201 | 块石 | 200-500 | t
4 | 0415120183 | 蒸压砂加气混凝土砌块 | B06 A3.5 | m3
5 | 0417120231 | 黏土平瓦 | (380-400)×240 | 千张
6 | 0433120025 | 干混抹灰砂浆 | DP M15.0 | kg
7 | 0435120081 | 中粒式透水沥青混凝土 |  | m3
8 | 0509120011 | 细木工板 | δ18 | m2
9 | 0701120035 | 瓷砖 |  | m2
10 | 0705120005 | 玻化砖 |  | m2
11 | 0800120003 | 毛面芝麻白花岗岩板 | 30mm | m2
12 | 0800120021 | 芝麻灰花岗岩 | 40 | m2
13 | 0901120043 | 纸面石膏板 | 1200×2400×9.5 | m2
14 | 0903120003 | 木饰面护墙板 | 20mm | m2
15 | 0905120041 | 集成铝扣板 |  | m2
16 | 0923120011 | 白色透光软膜（定制） |  | m2
17 | 0937120011 | 铝方通 | 150间距 | m2
18 | 1001120201 | 轻型龙骨 | U50 | m2
19 | 1101120045 | 成品仿古实木门 |  | m2
20 | 1201120011 | 成品实木踢脚线 | 高80 | m
21 | 1301120227 | 无机涂料 |  | kg
22 | 1333120067 | 三元乙丙橡胶防水卷材 | 1.5mm JF1 | m2
23 | 1403120035 | 汽油 | 综合 | kg
24 | 3411120001 | 电 |  | kW·h
25 | 3411120015 | 水 |  | m3
26 | BSZ110660 | 透水彩色沥青混凝土 |  | m3
27 | 0431120181 | 非泵送商品混凝土 | C25 | m3
28 | 0127120039-1 | 型钢 | 综合 | kg
29 | 0129120125 | 镀锌薄钢板 | δ0.5 | m2
30 | 0129120135-1 | 镀锌薄钢板 | δ0.75 | m2
31 | 0129330017 | 镀锌薄钢板 | δ0.6 | m2
32 | 1305120033-1 | 醇酸防锈漆 | C53-1 | kg
33 | 1305120069-1 | 酚醛防锈漆(各种颜色) |  | kg
34 | 1507120049 | 铝箔离心玻璃棉板 |  | m3
35 | 2253330003 | 对开多调节阀200*200 |  | 个
36 | 2253330003 | 对开多调节阀120*120 |  | 个
37 | 2253330003 | 对开多调节阀120*200 |  | 个
表1-6 主要材料价格表
工程名称：浙江省中医院湖滨院区浣纱路161号文保楼改造工程 | [5 empty] | 第 2 页 共 2 页
序号 | 编码 | 材料名称 | 规格、型号 | 单位 | 数量 | 单价（元） | 备注
38 | 2253330003 | 电动对开多叶调节阀 | 1000*320 | 个
39 | 5003120001 | XF-800新风机组制冷量9.0KW制热量8.6KW风量800/600/400m3/h机外余压60/90/120(Pa)电源220-1-50V-Φ-Hz输入功率0.059kW机组噪声≤37dB(A) |  | 台(套)
40 | 5003120001 | XF-1080新风机组制冷量14.0KW制热量13.7KW风量1080/940/800m3/h机外余压150/200/250(Pa)电源220-1-50V-Φ-Hz输入功率0.164kW机组噪声≤42dB(A) |  | 台(套)
41 | B01110417 | 减振器 |  | 个
42 | B07000103 | FP-71薄型风管式制冷量7.1KW制热量8.5KW风量16/14.5/10m3/h机外余压30/10(Pa)电源220-1-50V-Φ-Hz输入功率0.100(0.100)kW机组噪声≤37dB(A) |  | 台
43 | B07000103 | FP-56薄型风管式制冷量5.6KW制热量6.5KW风量14.5/12.5/8m3/h机外余压30/10(Pa)电源220-1-50V-Φ-Hz输入功率0.090(0.090)kW机组噪声≤34dB(A) |  | 台

## 表1-2 分部分项工程量清单与计价表【房屋建筑与装饰】
表1-2 分部分项工程量清单及计价表( 号清单)
单位工程及专业工程名称：单项工程-房屋建筑与装饰 | [7 empty] | 第 1 页 共 23 页
序号 | 项目编码 | 项目名称 | 项目特征描述 | 计量单位 | 工程量 | 综合单价(元) | 合价(元) | 其中（元） |  |  | 备注
[8 empty] | 人工费 | 机械费 | 管理费
会议室
1 | 011102003001 | 块料楼地面 | 仿木纹长条砖 1. 铺玻化砖,防水抗裂一体的专用勾缝剂勾缝 2. 纯水泥浆一道 3. 30 厚1:3干硬性水泥砂浆结合层 4. 刷纯水泥浆一道(内掺建筑胶) 5. 原地面基层 | m2 | 38.88
2 | 011302001001 | 吊顶天棚 | 透光软膜吊顶（含侧面200高） 1.U50轻钢龙骨骨架，18厚木工板基层 2.白色透光软膜（定制），成品软膜收口角 | m2 | 11.14
3 | 011302001002 | 吊顶天棚 | 石膏板吊顶（含侧面） 1.U50轻钢龙骨骨架，双层9.5厚纸面石膏板 2.满刮腻子，白色无机涂料三度 | m2 | 24.87
4 | 011304001001 | 灯带（槽） | 悬挑灯槽110*60 1.木龙骨，18厚木工板基层 2.底面9.5厚纸面石膏板面层，满刮腻子，白色无机涂料三度 3.侧面实木收口线 | m2 | 3.74
表1-2 分部分项工程量清单及计价表( 号清单)
单位工程及专业工程名称：单项工程-房屋建筑与装饰 | [7 empty] | 第 2 页 共 23 页
序号 | 项目编码 | 项目名称 | 项目特征描述 | 计量单位 | 工程量 | 综合单价(元) | 合价(元) | 其中（元） |  |  | 备注
[8 empty] | 人工费 | 机械费 | 管理费
5 | 010810002001 | 木窗帘盒 | 木窗帘盒200*200 1.U50轻钢龙骨/木龙骨骨架 2.18厚木工板基层 3.9.5厚双层纸面石膏板面层 4.满刮腻子，白色无机涂料三度 | m | 13.28
6 | 011502002001 | 木质装饰线 | 30宽实木收口线条 | m | 38.56
7 | 011407001001 | 墙面喷刷涂料 | 无机涂料墙面 1.满刮腻子两遍 2.无机涂料一底两面 | m2 | 58.76
8 | 011207001001 | 墙面装饰板 | 木饰面墙面 1.木龙骨骨架，18厚木工板基层 2.20厚成品木饰面护墙板 | m2 | 13.94
9 | 011502001001 | 金属装饰线 | 30宽黑色1.2MM厚不锈钢折边边框 | m | 7.58
10 | 011105005001 | 木质踢脚线 | 80高成品实木踢脚线 | m | 25.18
音控室/准备间
表1-2 分部分项工程量清单及计价表( 号清单)
单位工程及专业工程名称：单项工程-房屋建筑与装饰 | [7 empty] | 第 3 页 共 23 页
序号 | 项目编码 | 项目名称 | 项目特征描述 | 计量单位 | 工程量 | 综合单价(元) | 合价(元) | 其中（元） |  |  | 备注
[8 empty] | 人工费 | 机械费 | 管理费
11 | 011102003002 | 块料楼地面 | 仿木纹长条砖 1. 铺玻化砖,防水抗裂一体的专用勾缝剂勾缝 2. 纯水泥浆一道 3. 30 厚1:3干硬性水泥砂浆结合层 4. 刷纯水泥浆一道(内掺建筑胶) 5. 原地面基层 | m2 | 12.69
12 | 011302001003 | 吊顶天棚 | 石膏板吊顶（含侧面） 1.U50轻钢龙骨骨架，双层9.5厚纸面石膏板 2.满刮腻子，白色无机涂料三度 | m2 | 12.42
13 | 011407001002 | 墙面喷刷涂料 | 无机涂料墙面 1.满刮腻子两遍 2.无机涂料一底两面 | m2 | 36.67
14 | 011105005002 | 木质踢脚线 | 80高成品实木踢脚线 | m | 12.5
15 | 011207001002 | 墙面装饰板 | 石膏板墙面 1.木龙骨骨架，18厚木工板基层 2.9.5厚纸面石膏板面层 | m2 | 12.83
荣誉展示厅
表1-2 分部分项工程量清单及计价表( 号清单)
单位工程及专业工程名称：单项工程-房屋建筑与装饰 | [7 empty] | 第 4 页 共 23 页
序号 | 项目编码 | 项目名称 | 项目特征描述 | 计量单位 | 工程量 | 综合单价(元) | 合价(元) | 其中（元） |  |  | 备注
[8 empty] | 人工费 | 机械费 | 管理费
16 | 011102003003 | 块料楼地面 | 仿木纹长条砖 1. 铺玻化砖,防水抗裂一体的专用勾缝剂勾缝 2. 纯水泥浆一道 3. 30 厚1:3干硬性水泥砂浆结合层 4. 刷纯水泥浆一道(内掺建筑胶) 5. 原地面基层 | m2 | 59.96
17 | 011302001004 | 吊顶天棚 | 透光软膜吊顶（含侧面200高） 1.U50轻钢龙骨骨架，18厚木工板基层 2.白色透光软膜（定制），成品软膜收口角 | m2 | 14.25
18 | 011302001005 | 吊顶天棚 | 石膏板吊顶（含侧面） 1.U50轻钢龙骨骨架，双层9.5厚纸面石膏板 2.满刮腻子，白色无机涂料三度 | m2 | 43.14
19 | 011304001002 | 灯带（槽） | 悬挑灯槽110*60 1.木龙骨，18厚木工板基层 2.底面9.5厚纸面石膏板面层，满刮腻子，白色无机涂料三度 3.侧面实木收口线 | m2 | 6.12
表1-2 分部分项工程量清单及计价表( 号清单)
单位工程及专业工程名称：单项工程-房屋建筑与装饰 | [7 empty] | 第 5 页 共 23 页
序号 | 项目编码 | 项目名称 | 项目特征描述 | 计量单位 | 工程量 | 综合单价(元) | 合价(元) | 其中（元） |  |  | 备注
[8 empty] | 人工费 | 机械费 | 管理费
20 | 010810002002 | 木窗帘盒 | 木窗帘盒200*200 1.U50轻钢龙骨/木龙骨骨架 2.18厚木工板基层 3.9.5厚双层纸面石膏板面层 4.满刮腻子，白色无机涂料三度 | m | 4.73
21 | 011502002002 | 木质装饰线 | 30宽实木收口线条 | m | 35.27
22 | 011407001003 | 墙面喷刷涂料 | 无机涂料墙面 1.满刮腻子两遍 2.无机涂料一底两面 | m2 | 108.68
23 | 011105005003 | 木质踢脚线 | 80高成品实木踢脚线 | m | 13.62
24 | 011210001001 | 木隔断 | 成品实木木格栅(定制) | m2 | 6.6
25 | 011210001002 | 木隔断 | 木饰面隔断 1.木龙骨骨架，背面18厚木工板基层，9.5厚纸面石膏板面层； 2.正面15厚木工板基层，20厚成品木饰面护墙板面层，LOGO牌部位9.5厚石膏板面层 | m2 | 5.46
26 | 010808001001 | 木门窗套 | 1.木龙骨骨架，15厚木工板基层，木饰面护墙板面层 2.50宽实木门套线 | m2 | 2.92
表1-2 分部分项工程量清单及计价表( 号清单)
单位工程及专业工程名称：单项工程-房屋建筑与装饰 | [7 empty] | 第 6 页 共 23 页
序号 | 项目编码 | 项目名称 | 项目特征描述 | 计量单位 | 工程量 | 综合单价(元) | 合价(元) | 其中（元） |  |  | 备注
[8 empty] | 人工费 | 机械费 | 管理费
27 | 011304001003 | 灯带（槽） | 弧形灯槽60*33 1.木龙骨，15厚木工板基层，20厚木饰面护墙板面层 2.侧面实木收口线 | m | 3.14
28 | 01B003 | LOLG牌 | 宣纸彩喷LOGO，卡纸裱画，直径1000 | 个 | 1
29 | 011501008001 | 木壁柜 | 定制木壁柜250宽 1.木龙骨，18厚木工板基层 2.木饰面背板，木饰面柜体、柜门、底脚，底部暗藏灯带 3.实木文字雕刻板，实木收口线，1mm厚亚光古铜色不锈钢收口 4.包括制作、安装、油漆、五金配件等 | m2 | 55.12
国医客厅
30 | 011104002001 | 竹、木（复合）地板 | 复合木地板 1. 铺复合木地板 2. 浮铺防潮垫 3. 18木工板基层 4. 原建筑木梁 | m2 | 41.06
表1-2 分部分项工程量清单及计价表( 号清单)
单位工程及专业工程名称：单项工程-房屋建筑与装饰 | [7 empty] | 第 7 页 共 23 页
序号 | 项目编码 | 项目名称 | 项目特征描述 | 计量单位 | 工程量 | 综合单价(元) | 合价(元) | 其中（元） |  |  | 备注
[8 empty] | 人工费 | 机械费 | 管理费
31 | 011302001006 | 吊顶天棚 | 石膏板吊顶（含侧面） 1.U50轻钢龙骨骨架，双层9.5厚纸面石膏板 2.满刮腻子，白色无机涂料三度 | m2 | 40.39
32 | 011304001004 | 灯带（槽） | 悬挑灯槽110*60 1.木龙骨，18厚木工板基层 2.底面9.5厚纸面石膏板面层，满刮腻子，白色无机涂料三度 3.侧面实木收口线 | m2 | 3.24
33 | 011502002003 | 木质装饰线 | 30宽实木收口线条 | m | 18.68
34 | 011210001003 | 木隔断 | 木饰面隔断 1.木龙骨骨架，背面18厚木工板基层，9.5厚纸面石膏板面层； 2.正面18厚木工板基层，20厚木饰面护墙板面层，LOGO牌部位9.5厚石膏板面层 | m2 | 7.89
35 | 010808001002 | 木门窗套 | 1.木龙骨骨架，15厚木工板基层，20厚木饰面护墙板面层 2.50宽实木门套线 | m2 | 1.44
表1-2 分部分项工程量清单及计价表( 号清单)
单位工程及专业工程名称：单项工程-房屋建筑与装饰 | [7 empty] | 第 8 页 共 23 页
序号 | 项目编码 | 项目名称 | 项目特征描述 | 计量单位 | 工程量 | 综合单价(元) | 合价(元) | 其中（元） |  |  | 备注
[8 empty] | 人工费 | 机械费 | 管理费
36 | 011304001005 | 灯带（槽） | 弧形灯槽60*33 1.木龙骨，15厚木工板基层，20厚木饰面护墙板面层 2.侧面实木收口线 | m | 4.71
37 | 011105005004 | 木质踢脚线 | 80高成品实木踢脚线 | m | 23.27
38 | 011408001001 | 墙纸裱糊 | 宣纸彩喷，卡纸裱画，定制直径1500 | 处 | 1
39 | 011207001003 | 墙面装饰板 | 木饰面墙面 1.木龙骨骨架，18厚木工板基层 2.20厚成品木饰面护墙板 | m2 | 1.35
40 | 011407001004 | 墙面喷刷涂料 | 无机涂料墙面 1.满刮腻子两遍 2.无机涂料一底两面 | m2 | 73.45
41 | 011501008002 | 展示柜 | 定制展示柜300宽 1.木龙骨，18厚木工板基层、隔板 2.九厘板基层木饰面背板，木饰面隔板 3.实木收口线暗藏灯带 4.包括制作、安装、油漆、五金配件等 | m2 | 8.91
国医展示交流
表1-2 分部分项工程量清单及计价表( 号清单)
单位工程及专业工程名称：单项工程-房屋建筑与装饰 | [7 empty] | 第 9 页 共 23 页
序号 | 项目编码 | 项目名称 | 项目特征描述 | 计量单位 | 工程量 | 综合单价(元) | 合价(元) | 其中（元） |  |  | 备注
[8 empty] | 人工费 | 机械费 | 管理费
42 | 011104002002 | 竹、木（复合）地板 | 复合木地板 1. 铺复合木地板 2. 浮铺防潮垫 3. 18木工板基层 4. 原建筑木梁 | m2 | 18.33
43 | 011302001007 | 吊顶天棚 | 石膏板吊顶（含侧面） 1.U50轻钢龙骨骨架，双层9.5厚纸面石膏板 2.满刮腻子，白色无机涂料三度 | m2 | 18.33
44 | 010810002007 | 木窗帘盒 | 木窗帘盒200*200 1.U50轻钢龙骨/木龙骨骨架 2.18厚木工板基层 3.9.5厚双层纸面石膏板面层 4.满刮腻子，白色无机涂料三度 | m | 2.8
45 | 011105005005 | 木质踢脚线 | 80高成品实木踢脚线 | m | 16.1
46 | 011207001004 | 墙面装饰板 | 木饰面墙面 1.木龙骨骨架，18厚木工板基层 2.20厚成品木饰面护墙板 | m2 | 1.35
47 | 011407001005 | 墙面喷刷涂料 | 无机涂料墙面 1.满刮腻子两遍 2.无机涂料一底两面 | m2 | 44.43
院长办
表1-2 分部分项工程量清单及计价表( 号清单)
单位工程及专业工程名称：单项工程-房屋建筑与装饰 | [7 empty] | 第 10 页 共 23 页
序号 | 项目编码 | 项目名称 | 项目特征描述 | 计量单位 | 工程量 | 综合单价(元) | 合价(元) | 其中（元） |  |  | 备注
[8 empty] | 人工费 | 机械费 | 管理费
48 | 011104002003 | 竹、木（复合）地板 | 复合木地板 1. 铺复合木地板 2. 浮铺防潮垫 3. 18木工板基层 4. 原建筑木梁 | m2 | 21.81
49 | 011302001008 | 吊顶天棚 | 石膏板吊顶（含侧面） 1.U50轻钢龙骨骨架，双层9.5厚纸面石膏板 2.满刮腻子，白色无机涂料三度 | m2 | 19.9
50 | 010810002003 | 木窗帘盒 | 木窗帘盒200*200 1.U50轻钢龙骨/木龙骨骨架 2.18厚木工板基层 3.9.5厚双层纸面石膏板面层 4.满刮腻子，白色无机涂料三度 | m | 9.19
51 | 011105005006 | 木质踢脚线 | 80高成品实木踢脚线 | m | 18.14
52 | 011407001006 | 墙面喷刷涂料 | 无机涂料墙面 1.满刮腻子两遍 2.无机涂料一底两面 | m2 | 49.96
院长办2
53 | 011104002004 | 竹、木（复合）地板 | 复合木地板 1. 铺复合木地板 2. 浮铺防潮垫 3. 18木工板基层 4. 原建筑木梁 | m2 | 21.6
表1-2 分部分项工程量清单及计价表( 号清单)
单位工程及专业工程名称：单项工程-房屋建筑与装饰 | [7 empty] | 第 11 页 共 23 页
序号 | 项目编码 | 项目名称 | 项目特征描述 | 计量单位 | 工程量 | 综合单价(元) | 合价(元) | 其中（元） |  |  | 备注
[8 empty] | 人工费 | 机械费 | 管理费
54 | 011302001009 | 吊顶天棚 | 石膏板吊顶（含侧面） 1.U50轻钢龙骨骨架，双层9.5厚纸面石膏板 2.满刮腻子，白色无机涂料三度 | m2 | 21.21
55 | 010810002004 | 木窗帘盒 | 木窗帘盒200*200 1.U50轻钢龙骨/木龙骨骨架 2.18厚木工板基层 3.9.5厚双层纸面石膏板面层 4.满刮腻子，白色无机涂料三度 | m | 1.6
56 | 011105005007 | 木质踢脚线 | 80高成品实木踢脚线 | m | 18.06
57 | 011407001007 | 墙面喷刷涂料 | 无机涂料墙面 1.满刮腻子两遍 2.无机涂料一底两面 | m2 | 52.55
主任办公室
58 | 011104002005 | 竹、木（复合）地板 | 复合木地板 1. 铺复合木地板 2. 浮铺防潮垫 3. 18木工板基层 4. 原建筑木梁 | m2 | 29.75
59 | 011302001010 | 吊顶天棚 | 石膏板吊顶（含侧面） 1.U50轻钢龙骨骨架，双层9.5厚纸面石膏板 2.满刮腻子，白色无机涂料三度 | m2 | 27.46
表1-2 分部分项工程量清单及计价表( 号清单)
单位工程及专业工程名称：单项工程-房屋建筑与装饰 | [7 empty] | 第 12 页 共 23 页
序号 | 项目编码 | 项目名称 | 项目特征描述 | 计量单位 | 工程量 | 综合单价(元) | 合价(元) | 其中（元） |  |  | 备注
[8 empty] | 人工费 | 机械费 | 管理费
60 | 010810002005 | 木窗帘盒 | 木窗帘盒200*200 1.U50轻钢龙骨/木龙骨骨架 2.18厚木工板基层 3.9.5厚双层纸面石膏板面层 4.满刮腻子，白色无机涂料三度 | m | 11.11
61 | 011105005008 | 木质踢脚线 | 80高成品实木踢脚线 | m | 21.98
62 | 011407001008 | 墙面喷刷涂料 | 无机涂料墙面 1.满刮腻子两遍 2.无机涂料一底两面 | m2 | 61.03
流派/国医馆
63 | 011104002006 | 竹、木（复合）地板 | 复合木地板 1. 铺复合木地板 2. 浮铺防潮垫 3. 18木工板基层 4. 原建筑木梁 | m2 | 29.47
64 | 011302001011 | 吊顶天棚 | 石膏板吊顶（含侧面） 1.U50轻钢龙骨骨架，双层9.5厚纸面石膏板 2.满刮腻子，白色无机涂料三度 | m2 | 27.19
表1-2 分部分项工程量清单及计价表( 号清单)
单位工程及专业工程名称：单项工程-房屋建筑与装饰 | [7 empty] | 第 13 页 共 23 页
序号 | 项目编码 | 项目名称 | 项目特征描述 | 计量单位 | 工程量 | 综合单价(元) | 合价(元) | 其中（元） |  |  | 备注
[8 empty] | 人工费 | 机械费 | 管理费
65 | 010810002006 | 木窗帘盒 | 木窗帘盒200*200 1.U50轻钢龙骨/木龙骨骨架 2.18厚木工板基层 3.9.5厚双层纸面石膏板面层 4.满刮腻子，白色无机涂料三度 | m | 11.07
66 | 011105005009 | 木质踢脚线 | 80高成品实木踢脚线 | m | 21.9
67 | 011407001009 | 墙面喷刷涂料 | 无机涂料墙面 1.满刮腻子两遍 2.无机涂料一底两面 | m2 | 62.21
卫生间
68 | 011102003004 | 块料楼地面 | 防水地砖地面 1.10厚地砖,干水泥檫缝 2.15厚1:3干硬性水泥砂浆结合层,表面撒水泥粉 3.1.5厚聚氨酯防水层（另计） 4.20厚1.3水泥砂浆找平层 5.刷纯水泥浆一道(内掺建筑胶) 6.原混凝土地面 | m2 | 20.23
表1-2 分部分项工程量清单及计价表( 号清单)
单位工程及专业工程名称：单项工程-房屋建筑与装饰 | [7 empty] | 第 14 页 共 23 页
序号 | 项目编码 | 项目名称 | 项目特征描述 | 计量单位 | 工程量 | 综合单价(元) | 合价(元) | 其中（元） |  |  | 备注
[8 empty] | 人工费 | 机械费 | 管理费
69 | 011302001012 | 吊顶天棚 | 1)集成铝扣板吊顶,300*300 2)中龙骨中距600,小龙骨中距300 3)用挂插件与次龙骨插接 4)T型轻钢龙骨,间距600, 5)用挂件与主龙骨插接,用吊件与钢筋吊杆联结后找平 6)φ8钢筋吊杆,双向中距≤1200,吊杆上部与预留钢筋吊环固定 | m2 | 19.54
70 | 011204003001 | 块料墙面 | 瓷砖墙面 1)白水泥擦缝 2)10厚墙面砖(粘接前墙砖充分浸湿) 3)5厚强力胶粉泥粘结层 | m2 | 82.7
71 | 010904002001 | 楼（地）面涂膜防水 | 1）1.5厚聚氨酯防水层 | m2 | 19.54
72 | 010903002001 | 墙面涂膜防水 | 1）1.5厚聚氨酯防水层1800高 | m2 | 52.46
73 | 011210005001 | 成品隔断 | 1）20厚成品抗倍特板，配件均采用304拉丝不锈钢 2）包括骨架、五金配件等 | m2 | 13.03
74 | 01B004 | 蹲坑基础 | 1）蹲坑基础，水泥砂浆抹灰 | 个 | 4
表1-2 分部分项工程量清单及计价表( 号清单)
单位工程及专业工程名称：单项工程-房屋建筑与装饰 | [7 empty] | 第 15 页 共 23 页
序号 | 项目编码 | 项目名称 | 项目特征描述 | 计量单位 | 工程量 | 综合单价(元) | 合价(元) | 其中（元） |  |  | 备注
[8 empty] | 人工费 | 机械费 | 管理费
75 | 011505001001 | 洗漱台 | 洗漱台（投影面） 1、钢骨架，石材台板、裙板，50高石材挡水板 2、木饰面柜体、柜门 | m2 | 1.4
76 | 011505010001 | 镜面玻璃 | 1）20mmX20mm木方龙骨，18厚阻燃板基层，暗藏灯带 2）银镜饰面，1.2mm厚黑色不锈钢边框 | m2 | 2.2
77 | 010808005001 | 石材门窗套 | 1）20厚芝麻黑花岗岩门套，100宽收口线条 2）专用粘接剂粘贴 | m2 | 2.48
78 | 011502003001 | 石材装饰线 | W=50芝麻黑花岗岩线条 | m | 37.2
79 | 011210006001 | 其他隔断 | 瓦片缕空装饰构件 | m2 | 5.04
80 | 011210003001 | 玻璃隔断 | 12MM钢化玻璃 | m2 | 1.92
走廊及楼梯间
81 | 011102003005 | 块料楼地面 | 仿木纹长条砖 1. 铺玻化砖,防水抗裂一体的专用勾缝剂勾缝 2. 纯水泥浆一道 3. 30 厚1:3干硬性水泥砂浆结合层 4. 刷纯水泥浆一道(内掺建筑胶) 5. 原地面抬高，高度具体根据现场 | m2 | 21.61
表1-2 分部分项工程量清单及计价表( 号清单)
单位工程及专业工程名称：单项工程-房屋建筑与装饰 | [7 empty] | 第 16 页 共 23 页
序号 | 项目编码 | 项目名称 | 项目特征描述 | 计量单位 | 工程量 | 综合单价(元) | 合价(元) | 其中（元） |  |  | 备注
[8 empty] | 人工费 | 机械费 | 管理费
82 | 011407001010 | 墙面喷刷涂料 | 无机涂料墙面 1.满刮腻子两遍 2.无机涂料一底两面 | m2 | 372.64
83 | 011407002001 | 天棚喷刷涂料 | 无机涂料顶棚 1.满刮腻子两遍 2.无机涂料一底两面 | m2 | 119.38
档案室一/二
84 | 011407001012 | 墙面喷刷涂料 | 无机涂料墙面 1.满刮腻子两遍 2.无机涂料一底两面 | m2 | 79.25
外院及临街过道
85 | 011102001001 | 石材楼地面 | 1. 40厚芝麻黑花岗岩,水泥檫缝 2. 30厚1:3干硬性水泥砂浆结合层,表面撒水泥粉 3. 刷纯水泥浆一道(内掺建筑胶) 4. 60厚C15混凝土垫层 5. 150厚碎石夯入土中 | m2 | 11.18
表1-2 分部分项工程量清单及计价表( 号清单)
单位工程及专业工程名称：单项工程-房屋建筑与装饰 | [7 empty] | 第 17 页 共 23 页
序号 | 项目编码 | 项目名称 | 项目特征描述 | 计量单位 | 工程量 | 综合单价(元) | 合价(元) | 其中（元） |  |  | 备注
[8 empty] | 人工费 | 机械费 | 管理费
86 | 050102012001 | 铺种草皮 | 1.草坪 2.50厚30-50%的的泥炭,土或腐熟有机肥加50-70%中沙粒(粒径0.5-20),场地充分碾压平整。 3.100厚粗沙或鱼眼石 4.覆种植层(30%细碎石,20%中粗沙,50%种植土加有机肥) 5.草坪盲管排水 | m2 | 7.85
87 | 011102001002 | 石材楼地面 | 1. 40厚芝麻灰花岗岩,水泥檫缝 2. 30厚1:3干硬性水泥砂浆结合层,表面撒水泥粉 3. 刷纯水泥浆一道(内掺建筑胶) 4. 60厚C15混凝土垫层 5. 150厚碎石夯入土中 | m2 | 52.84
88 | 011204003002 | 块料墙面 | 1.小青砖贴面 2.5厚1:2建筑胶水泥砂浆粘接层 | m2 | 30.99
89 | 011204001001 | 石材墙面 | 1.30厚毛面芝麻白花岗岩板挂面 2.5厚1:2建筑胶水泥砂浆粘接层 | m2 | 10.19
90 | 010903002002 | 墙面涂膜防水 | 1、1.5厚聚氨酯防水层 | m2 | 25.26
91 | 011502003002 | 石材装饰线 | 50*70芝麻黑花岗岩线条，不锈钢片挂面 | m | 17.38
表1-2 分部分项工程量清单及计价表( 号清单)
单位工程及专业工程名称：单项工程-房屋建筑与装饰 | [7 empty] | 第 18 页 共 23 页
序号 | 项目编码 | 项目名称 | 项目特征描述 | 计量单位 | 工程量 | 综合单价(元) | 合价(元) | 其中（元） |  |  | 备注
[8 empty] | 人工费 | 机械费 | 管理费
92 | 040203006001 | 沥青混凝土 | 1.40厚(AC-10) 彩色沥青混凝土 2.60厚(AC-20)沥青混凝土 3.乳化沥青透层 4.透水沥青铺地 | m2 | 160.38
93 | 011407001011 | 墙面喷刷涂料 | 无机涂料墙面 1.满刮腻子两遍 2.无机涂料一底两面 | m2 | 90.77
94 | 011407002002 | 天棚喷刷涂料 | 无机涂料顶棚 1.满刮腻子两遍 2.无机涂料一底两面 | m2 | 38.69
95 | 011209001001 | 带骨架幕墙 | 1）30*30镀锌角钢骨架 2）1mm镂空铝板面层 3）电表箱位置为可开启镂空铝板，25*20铝方管收口 4）包括预埋件、油漆等 | m2 | 51.54
96 | 011302001013 | 吊顶天棚 | 1）铝方通镂空吊顶(一根白色和一根浅蓝色间隔交错） 2）专用轻钢龙骨骨架 | m2 | 29.76
墙体及粉刷
97 | 010401008001 | 填充墙 | A3.5 B06蒸压加气混凝土砌块(干容重≤6.25KN/m3)，墙厚150mm以内，Ma10专用砂浆砌筑 | m3 | 2.16
表1-2 分部分项工程量清单及计价表( 号清单)
单位工程及专业工程名称：单项工程-房屋建筑与装饰 | [7 empty] | 第 19 页 共 23 页
序号 | 项目编码 | 项目名称 | 项目特征描述 | 计量单位 | 工程量 | 综合单价(元) | 合价(元) | 其中（元） |  |  | 备注
[8 empty] | 人工费 | 机械费 | 管理费
98 | 010401003001 | 实心砖墙 | 标准页岩红砖一砖墙，水泥砂浆砌筑 | m3 | 1.86
99 | 010510003001 | 过梁 | 预制过梁，包括混凝土、钢筋、模版、制作安装等 | 根 | 3
100 | 011201001001 | 墙面一般抹灰 | 1)5厚1:2.5水泥沙浆抹平 2)10厚1:3水泥砂浆打底扫毛 3)素水泥浆一道扫毛 | m2 | 841.94
101 | 011201001002 | 墙面一般抹灰 | 1)15厚1:3水泥砂浆分层压实抹平 | m2 | 118.49
门窗
102 | 010801002001 | 木质门带套 | 1.洞口尺寸：700*2200 2.成品仿古实木暗门，木饰面贴面 3.内含制作安装、油漆、门套、门套线等所有五金配件 | 樘 | 1
103 | 010801002002 | 木质门带套 | 1.洞口尺寸：800*2500 2.成品仿古实木门，门扇尺寸800*2100 3.内含制作安装、油漆、门套、门套线等所有五金配件 | 樘 | 5
表1-2 分部分项工程量清单及计价表( 号清单)
单位工程及专业工程名称：单项工程-房屋建筑与装饰 | [7 empty] | 第 20 页 共 23 页
序号 | 项目编码 | 项目名称 | 项目特征描述 | 计量单位 | 工程量 | 综合单价(元) | 合价(元) | 其中（元） |  |  | 备注
[8 empty] | 人工费 | 机械费 | 管理费
104 | 010801002003 | 木质门带套 | 1.洞口尺寸：800*2100 2.成品仿古实木门 3.内含制作安装、油漆、门套、门套线等所有五金配件 | 樘 | 2
105 | 010801002004 | 木质门带套 | 1.洞口尺寸：700*2200 2.成品仿古实木门 3.内含制作安装、油漆、门套、门套线等所有五金配件 | 樘 | 2
106 | 010801002005 | 木质门带套 | 1.洞口尺寸：1500*2100 2.成品仿古实木双开门 3.内含制作安装、油漆、门套、门套线等所有五金配件 | 樘 | 1
拆除及零星
表1-2 分部分项工程量清单及计价表( 号清单)
单位工程及专业工程名称：单项工程-房屋建筑与装饰 | [7 empty] | 第 21 页 共 23 页
序号 | 项目编码 | 项目名称 | 项目特征描述 | 计量单位 | 工程量 | 综合单价(元) | 合价(元) | 其中（元） |  |  | 备注
[8 empty] | 人工费 | 机械费 | 管理费
107 | 01B005 | 拆除工程 | 拆除工作内容： 1、不能利用的砖砌体、圈过梁、构造柱拆除； 2、建筑地面、顶棚装饰材料拆除至基层； 3、原有门窗、门窗套、隔断、栏杆等拆除； 4、管道、电线等拆除； 5、房间内墙面铲除至砖墙面，天棚、走廊及楼梯间墙面； 6、图纸范围内所有相关需要拆除的构件； 7、垃圾外运，运距由投标单位自行考虑，垃圾外运时考虑装袋，控制扬尘，垃圾处置费，投标单位结合本工程综合考虑，费用计入综合报价，结算时不做调整。 | 项 | 1
108 | 01B006 | 零星修补 | 1.新老墙体衔接部位、开窗开门部位零星修补 2.其他零星部位修补 | 项 | 1
其他
109 | 01B001 | 装饰画 | H=12MM樟木板浅阴雕，亚花梨边框1300*650 | 幅 | 10
110 | 01B021 | 装饰画 | H=12MM樟木板浅阴雕1125*500 | 幅 | 1
表1-2 分部分项工程量清单及计价表( 号清单)
单位工程及专业工程名称：单项工程-房屋建筑与装饰 | [7 empty] | 第 22 页 共 23 页
序号 | 项目编码 | 项目名称 | 项目特征描述 | 计量单位 | 工程量 | 综合单价(元) | 合价(元) | 其中（元） |  |  | 备注
[8 empty] | 人工费 | 机械费 | 管理费
111 | 01B018 | 装饰画 | H=12MM樟木板浅阴雕，亚花梨边框1000*2000 | 幅 | 2
112 | 01B008 | 装饰画 | 宣纸彩喷，卡纸裱画，胡桃木边框1800*800 | 幅 | 7
113 | 01B019 | 装饰画 | 宣纸彩喷，卡纸裱画，胡桃木边框1000*1800 | 幅 | 1
114 | 01B020 | 装饰画 | 宣纸彩喷，卡纸裱画，胡桃木边框1200*600 | 幅 | 4
115 | 01B002 | 会议桌 | 会议桌：钢质骨架，木纹防火板贴皮台板（1600*800） | 张 | 8
116 | 01B003 | 会议椅 | 会议椅 | 把 | 16
117 | 01B015 | 案几 | 玄关亚花梨木案几1000*280*780 | 个 | 1
118 | 01B005 | 办公桌 | 亚花梨木办公桌（中式官帽椅）1800*800*780 | 套 | 4
119 | 01B016 | 办公桌 | 亚花梨木办公桌（中式官帽椅）1600*700 | 套 | 4
120 | 011501006001 | 书柜 | 亚花梨木书柜1180*350*2080 | 个 | 6
121 | 011501006002 | 书柜 | 亚花梨木书柜880*350*2080 | 个 | 2
122 | 01B007 | 方凳 | 亚花梨木方凳500*400*500 | 把 | 6
123 | 01B011 | 简易办公桌 | 亚花梨木简易办公桌1200*600*800 | 张 | 2
表1-2 分部分项工程量清单及计价表( 号清单)
单位工程及专业工程名称：单项工程-房屋建筑与装饰 | [7 empty] | 第 23 页 共 23 页
序号 | 项目编码 | 项目名称 | 项目特征描述 | 计量单位 | 工程量 | 综合单价(元) | 合价(元) | 其中（元） |  |  | 备注
[8 empty] | 人工费 | 机械费 | 管理费
124 | 01B004 | 文件柜 | 亚花梨木文件组合柜4080*350*2080 | 个 | 1
125 | 01B006 | 圈椅 | 亚花梨木圈椅 | 把 | 10
126 | 01B012 | 精品药材展示柜(成品) | 国医交流室（后期选样）精品药材展示柜(成品)3370*2600*350 | 个 | 2
127 | 01B009 | 三人沙发 | 亚花梨木三人沙发2000*700 | 张 | 2
128 | 01B017 | 单人沙发 | 亚花梨木单人沙发 | 张 | 4
合 计

## 表1-3-C 技术措施项目清单及计价表【房屋建筑与装饰】
表1-3-C 技术措施项目清单及计价表
工程名称：浙江省中医院湖滨院区浣纱路161号文保楼改造工程
单位工程及专业工程名称：单项工程-房屋建筑与装饰 | [7 empty] | 第 1 页 共 1 页
序号 | 项目编码 | 项目名称 | 项目特征描述 | 计量单位 | 工程量 | 综合单价(元) | 金额(元) | 其中 |  |  | 备注
[8 empty] | 人工费 | 机械费 | 管理费
[请输入分部名称]
1 | 011701006001 | 满堂脚手架 | 满堂脚手架 | m2 | 553.39
2 | 011703001001 | 垂直运输 | 垂直运输 | 项 | 1
3 | 01B007 | 成品保护 | 本工程为市级文保建筑，装修改造不得固定于文物本体，外立面等其余未装修部位需成品保护 | 项 | 1
4 | 011705001001 | 大型机械设备进出场及安拆 | 大型机械设备进出场及安拆 | 项 | 1
5 | 01B001 | 其他措施费 | 本工程施工场地狭小、交通不变且有限高，投标单位需根据现场实际情况综合报价（考虑必要的二次搬运等措施） | 项 | 1
合 计

## 表1-2 分部分项工程量清单与计价表【房屋建筑修缮工程】
表1-2 分部分项工程量清单及计价表( 号清单)
单位工程及专业工程名称：单项工程-房屋建筑修缮工程 | [7 empty] | 第 1 页 共 3 页
序号 | 项目编码 | 项目名称 | 项目特征描述 | 计量单位 | 工程量 | 综合单价(元) | 合价(元) | 其中（元） |  |  | 备注
[8 empty] | 人工费 | 机械费 | 管理费
[请输入分部名称]
1 | 040501016001 | 砌筑方沟 | 明沟150x300h，包括开挖、回填、模板等 | m | 15
2 | 01B001 | 排水沟疏通清理 | 排水沟揭开盖板，疏通清理内部淤泥杂草 | 项 | 1
3 | 01B002 | 窨井整修清理 | 排水窨井整修、清理 | 座 | 12
4 | 020102003001 | 贴勒脚 | 外墙勒角铲除破损部位，重新修复 | m2 | 10.5
5 | 020801001001 | 墙面仿古抹灰 | 外立面墙面青砖清水墙面修补及勾缝 | m2 | 35.5
6 | 020603003001 | 平瓦屋脊 | 平瓦屋脊整修，替换破损瓦片 | m | 36.89
7 | 020503002001 | 方桁（檩） | 楼栅，柳桉木；1、260X100楼栅,次间更换25%（均匀分布）；260X100楼栅,明间更换35%（均匀分布） | m3 | 3.74
8 | 011607001001 | 刚性层拆除 | 瓦屋面拆除 1、保护性拆除屋面平瓦、挂瓦条 2、拆除顺水条、水泥砂浆保护层、防水卷材 | m2 | 313.69
表1-2 分部分项工程量清单及计价表( 号清单)
单位工程及专业工程名称：单项工程-房屋建筑修缮工程 | [7 empty] | 第 2 页 共 3 页
序号 | 项目编码 | 项目名称 | 项目特征描述 | 计量单位 | 工程量 | 综合单价(元) | 合价(元) | 其中（元） |  |  | 备注
[8 empty] | 人工费 | 机械费 | 管理费
9 | 010901001001 | 瓦屋面 | 1、灰色机平瓦替换30% 2、40×30木挂瓦条更换30% 3、1:1:4水泥白灰砂浆加水泥重的3%麻刀卧浆，修补50%，最薄处20mm厚 4、25×12@500木顺水条更换 5、1.5mm厚三元乙丙防水卷材重铺 | m2 | 313.69
10 | 020508025001 | 木楼板 | 揭开部位木楼板30厚，板宽120修复20%（面层红漆） | m2 | 15.55
11 | 01B001 | 室内修缮 | 根据现设计内容与现场勘察后，无法对结构内部情况分析，考虑其他修缮，包括但不限于柱子跟换、望板跟换、杉木椽跟换，深化设计等，由施工单位自行考虑报价，一次性包干，结算时不再调整。 | 项 | 1
12 | 01B002 | 木材面三防处理 | 木材面防虫、防腐、防火处理 | m2 | 500
13 | 01B003 | 雨棚拆除 | 外立面遮阳雨棚、玻璃雨棚等其他构件拆除 | 项 | 1
14 | 010801005001 | 木门框 | 木门下部1/2按原制修复 面层红漆罩面 | 樘 | 1
15 | 01B004 | 外墙面修补及清理 | 外墙面修补及清理 | 项 | 1
表1-2 分部分项工程量清单及计价表( 号清单)
单位工程及专业工程名称：单项工程-房屋建筑修缮工程 | [7 empty] | 第 3 页 共 3 页
序号 | 项目编码 | 项目名称 | 项目特征描述 | 计量单位 | 工程量 | 综合单价(元) | 合价(元) | 其中（元） |  |  | 备注
[8 empty] | 人工费 | 机械费 | 管理费
16 | 010903002001 | 墙面涂膜防水 | 外墙专业憎水剂RS-96型防水处理 | m2 | 250.3
17 | 01B005 | 垃圾清运及处置 | 垃圾清运及消纳处置 | 项 | 1
合 计

## 表1-3-C 技术措施项目清单及计价表【房屋建筑修缮工程】
表1-3-C 技术措施项目清单及计价表
工程名称：浙江省中医院湖滨院区浣纱路161号文保楼改造工程
单位工程及专业工程名称：单项工程-房屋建筑修缮工程 | [7 empty] | 第 1 页 共 1 页
序号 | 项目编码 | 项目名称 | 项目特征描述 | 计量单位 | 工程量 | 综合单价(元) | 金额(元) | 其中 |  |  | 备注
[8 empty] | 人工费 | 机械费 | 管理费
[请输入分部名称]
1 | 011701002001 | 外脚手架 | 外墙脚手架，外墙高度及防护脚手架等安全防护措施，由投标单位综合考虑 | m2 | 408
2 | 01B007 | 其他措施费 | 构件搭拆支撑等其他措施 | 项 | 1
合 计

## 表1-2 分部分项工程量清单与计价表【通用安装工程】
表1-2 分部分项工程量清单及计价表( 号清单)
单位工程及专业工程名称：单项工程-通用安装工程 | [7 empty] | 第 1 页 共 38 页
序号 | 项目编码 | 项目名称 | 项目特征描述 | 计量单位 | 工程量 | 综合单价(元) | 合价(元) | 其中（元） |  |  | 备注
[8 empty] | 人工费 | 机械费 | 管理费
显示屏
表1-2 分部分项工程量清单及计价表( 号清单)
单位工程及专业工程名称：单项工程-通用安装工程 | [7 empty] | 第 2 页 共 38 页
序号 | 项目编码 | 项目名称 | 项目特征描述 | 计量单位 | 工程量 | 综合单价(元) | 合价(元) | 其中（元） |  |  | 备注
[8 empty] | 人工费 | 机械费 | 管理费
1 | 030507014001 | 显示设备 | LED显示屏 ▲规格P1.53室内表贴节能全彩LED屏 ▲净显尺寸：3.2*2.4=7.68㎡（含备用灯板），整屏分辨率：2496*1560 ▲金线封装 刷新率≥3000 模组分辨率：208*104 白平衡亮度：≥600 1、像素点间距：1.53±0.05mm 2、像素构成：1R1G1B 3、像素密度：单元大小为320mm×160mm的像素密度 5、外观质量：无变形、无色差；LED显示屏的外表面无明显划痕 6、显示效果：4K超清显示、色温均匀性好、亮度匀性好，对比度高、色域广 7、驱动方式：恒流驱动 8、控制方式：同步控制系统 9、供电方式：支持电源均流DC4.2V～DC4.5V供电 10、维护方式 前后双向维护 | m2 | 14.02
表1-2 分部分项工程量清单及计价表( 号清单)
单位工程及专业工程名称：单项工程-通用安装工程 | [7 empty] | 第 3 页 共 38 页
序号 | 项目编码 | 项目名称 | 项目特征描述 | 计量单位 | 工程量 | 综合单价(元) | 合价(元) | 其中（元） |  |  | 备注
[8 empty] | 人工费 | 机械费 | 管理费
11、整屏平整度：≤0.05mm ★12、模组平整度 ≤0.03mm ★13、拼接缝 ：≤0.03mm 14、套件材质 采用聚碳酸酯和玻璃纤维材质 15、模组结构 灯驱合一 16、单元板分辨率 208*104=21632Dots 17、驱动芯片功能 具有列下消隐功能、倍频刷新率提升2/4/8倍、低灰偏色改善 18、调节软件设置项 支持鬼影消除、首行暗亮消除、低灰偏色补偿、低灰均匀性、低灰横条纹消除、慢速开启、十字架消除、去坏点、毛毛虫消除、余辉消除、亮度缓慢变亮功能 19、PCB板材：采用玻璃化温度≥150℃的覆铜板 20、人眼视觉舒适度 VICO指数≤1 21、亮度：≥750Cd/m² 22、亮度均匀性：≥98% 23、亮度鉴别等级 依据SJ/T11141-2017 5.10.6
表1-2 分部分项工程量清单及计价表( 号清单)
单位工程及专业工程名称：单项工程-通用安装工程 | [7 empty] | 第 4 页 共 38 页
序号 | 项目编码 | 项目名称 | 项目特征描述 | 计量单位 | 工程量 | 综合单价(元) | 合价(元) | 其中（元） |  |  | 备注
[8 empty] | 人工费 | 机械费 | 管理费
规定；C级，Bj≥20 24、亮度调节：支持亮度调节功能 25、色坐标：X、Y坐标符合SJ/T11141-2017 5.10.5规定 26、色度均匀性：±0.002Cx、Cy内 27、宽色域：≥120% NTSC ★28、色温：1000-18000K 29、色温误差 色温为6500K时，100%、75%、50%、25% 四档电平白场调节色温误差≤200K 30、水平视角 ≥160° 31、垂直视角 ≥160° 32、对比度：≥7500：1 33、灰度等级 采用16bit技术 34、显示颜色 ≥281.4trillion 35、低亮高灰 亮度为10%时，信号处理深度（灰度级数）达到14bit 36、低亮高刷 亮度为10%时，刷新率达到3840Hz 37、刷新率：刷新率达到
表1-2 分部分项工程量清单及计价表( 号清单)
单位工程及专业工程名称：单项工程-通用安装工程 | [7 empty] | 第 5 页 共 38 页
序号 | 项目编码 | 项目名称 | 项目特征描述 | 计量单位 | 工程量 | 综合单价(元) | 合价(元) | 其中（元） |  |  | 备注
[8 empty] | 人工费 | 机械费 | 管理费
3840Hz 38、像素失控率：<0.01% 39、发光点中心偏距：＜1% 40、反光率：反光率≤1.5% ★41、画面延时：≤500ns 42、衰减率：≤10%（工作3年） ★43、噪声：1m范围内，测试4个位置（前后左右）噪音不大于2dB 44、信噪比：≥47dB 45、换帧频率 60Hz，支持120Hz等3D显示技术 46、峰值功耗 ≤400W/m² 47、平均功耗 ≤200W/m² 48、供电电源 在4.2*（1±10%）VDC～4.5*（1±10%）VDC范围内能正常工作 49、工作频率 50/60Hz 50、输入电压 4.2±0.1V 51、最大电流 ≤5A 52、电流增益 电流增益调节范围：1%～199% 53、能耗对比 对LED显示屏进行节能对比，达到能效一级标准 54、抗电强度 在器具输入插座端与屏正面之间施加
表1-2 分部分项工程量清单及计价表( 号清单)
单位工程及专业工程名称：单项工程-通用安装工程 | [7 empty] | 第 6 页 共 38 页
序号 | 项目编码 | 项目名称 | 项目特征描述 | 计量单位 | 工程量 | 综合单价(元) | 合价(元) | 其中（元） |  |  | 备注
[8 empty] | 人工费 | 机械费 | 管理费
试验电压3kv/50Hz，保持1min，不应出现飞弧和击穿现象 55、绝缘电阻 在器具输入插座端或者电源引入端子与外壳裸露金属部件之前的绝缘电阻在正常大气条件下应≥100MΩ，湿热条件下应≥2MΩ ★56、模组表面绝缘 绝缘电阻应为5000MΩ 57、漏电流：≤0.5mA 58、能源效率 ≥2.4cd/W 59、睡眠功耗 ≤100 W/m² 60、机械强度 ≥30Mpa 61、抗拉强度 230Mpa ★62、屈服强度：170Mpa 63、纵向拉伸承载力：≥3吨 64、衡向拉伸承载力：≥3吨 65、统一管理 可对所有LED显示模块进行统一管理，设置亮度、色温、灰度等参数 66、校正功能 具有单点亮度/颜色校正功能 67、亮暗线调整 采用高端芯片，可去除亮、暗线，可从软、硬件两方面彻底
表1-2 分部分项工程量清单及计价表( 号清单)
单位工程及专业工程名称：单项工程-通用安装工程 | [7 empty] | 第 7 页 共 38 页
序号 | 项目编码 | 项目名称 | 项目特征描述 | 计量单位 | 工程量 | 综合单价(元) | 合价(元) | 其中（元） |  |  | 备注
[8 empty] | 人工费 | 机械费 | 管理费
改善LED安装精度造成的亮、暗线问题 68、图像处理 具备视频降噪、运动补偿、色彩变化等图像处理功能。支持软件实现不同亮度情况下，灰度8-16bit任意设置；0-100%亮度时，8-16bit任意灰度设置。支持100%亮度时，16bit灰度；20%亮度时，12bit灰度。 69、图像补偿 具备视频降噪、运动补偿、色彩变换等图像处理功能；具有亮度/对比度/色度调节/视觉修正等图像调整功能；LED显示屏图像无失真现象。 70、图像质量 LED显示屏图像质量主观评价优、支持4K超清技术、HDR高动态光照渲染技术；符合LED显示屏绿色健康分级认证技术 ★71、数据备份 数据记忆储存于LED显示模块箱体中，更换箱体设备时，无需重新设定参数 72、失真效果检测 显示画面无几何畸变、扭曲、比例失调情况，无亮度、色温非线性失真。
表1-2 分部分项工程量清单及计价表( 号清单)
单位工程及专业工程名称：单项工程-通用安装工程 | [7 empty] | 第 8 页 共 38 页
序号 | 项目编码 | 项目名称 | 项目特征描述 | 计量单位 | 工程量 | 综合单价(元) | 合价(元) | 其中（元） |  |  | 备注
[8 empty] | 人工费 | 机械费 | 管理费
★73、自检技术 可实现LED单点检测，通讯检测、温度检测、电源检测、温度监控等功能。 ★74、SELV电路 具备SELV电路 75、温度检测功能 具有多点测温系统、通讯检测、电源检测、可实现远程监督控制，对可能发生的潜在故障记录日志，并向操作员发出警报信息 ★76、智能节能 产品采用高端芯片，可智能调节正常工作与睡眠状态下的节能效果（动态节能，智能息屏） 77、热插拔 LED显示屏支持工作状态下热插拔维护功能 78、显示功能特性 LED显示屏应有图文显示、动画和可放映视频信息功能 79、防护性能 具有防静电、防电磁干扰、防腐蚀、防虫、防潮、抗震动、抗雷击等功能；具有电源过压、过流、断电保护、分布上电措施、防护等级达到IP50
表1-2 分部分项工程量清单及计价表( 号清单)
单位工程及专业工程名称：单项工程-通用安装工程 | [7 empty] | 第 9 页 共 38 页
序号 | 项目编码 | 项目名称 | 项目特征描述 | 计量单位 | 工程量 | 综合单价(元) | 合价(元) | 其中（元） |  |  | 备注
[8 empty] | 人工费 | 机械费 | 管理费
80、振动检测 频率循环范围：（5～55～5）Hz，振幅值：0.19mm，扫频速率：5min/次，方向：互相垂直的两个方向，循环次数：二次；试验结束后，产品能正常工作 81、防碰撞 具备防碰撞焊盘技术 82、连续工作时间 连续工作时间：≥7×24hrs，支持连续不间断显示 83、老化稳定检测 LED显示屏通过在正常环境下168h不间断运行无故障的老化测试，试验结束后，产品能正常工作 84、使用寿命 ≥100000h ★85、平均无故障时间 MTBF平均无故障时间≥20000h；MTTR平均修复时间≤20分钟 86、屏幕温升 最高亮度（白平衡）持续工作4小时，模组表面温升小于20K 87、高温负荷工作 样品状态：通电工作，试验温度：80℃，试验时间：12h，试验结束后，产品能正常工作
表1-2 分部分项工程量清单及计价表( 号清单)
单位工程及专业工程名称：单项工程-通用安装工程 | [7 empty] | 第 10 页 共 38 页
序号 | 项目编码 | 项目名称 | 项目特征描述 | 计量单位 | 工程量 | 综合单价(元) | 合价(元) | 其中（元） |  |  | 备注
[8 empty] | 人工费 | 机械费 | 管理费
88、低温负荷工作 样品状态：通电工作，试验温度：-40℃，试验时间：12h，试验结束后，产品能正常工作 89、高温存储 样品放入试验箱中，试验箱内温度80℃，存放48h，无异常 90、低温存储 样品放入试验箱中，试验箱内温度-40℃，存放48h，无异常 91、恒定湿热 样品状态：通电工作，试验温度：85℃，相对湿度：85%，试验时间：168h，试验结束后，产品能正常工作 92、湿热负载 LED显示屏最高工作环境温度下，相对湿度87%-93%，通电工作12h 93、自动gamma设置 支持自动GAMMA校正技术，16bit自动调节，通过构造非线性校正曲线和色坐标变换系数矩阵实现了显示效果的不断改善，各项重要指标如彩色还原性、色温调节范围、亮度均匀性、色度均匀性、刷新率、换帧频率等，均符合广电级标
表1-2 分部分项工程量清单及计价表( 号清单)
单位工程及专业工程名称：单项工程-通用安装工程 | [7 empty] | 第 11 页 共 38 页
序号 | 项目编码 | 项目名称 | 项目特征描述 | 计量单位 | 工程量 | 综合单价(元) | 合价(元) | 其中（元） |  |  | 备注
[8 empty] | 人工费 | 机械费 | 管理费
准 94、光生物安全检测 无危害类：8h（30000s）曝辐中不造成光化学紫外危害（ES），并在16min（1000s）内不造成近紫外危害（EUVA），并在2.8h（10000s）内不造成对视网膜蓝光危害（LB）并在10s内不造成对视网膜热危害（LR），且在1000s内不造成对眼睛的红外辐射危害（EIR） 95、盐雾 符合盐雾10级 96、阻燃 PCB板、防火保护外壳及内部其他元器件均达到V-0等级 97、冷热冲击 低温：-40℃，时间：0.5h，高温：100℃，时间：0.5h，转换时间：（3-5分钟）min，试验周期：上述试验为1个循环，试验进行200循环，样品状态：非工作状态；试验结束后，产品能正常工作 98、高低温循环 低温：-40℃，时间：0.5h，高温：80℃，时间：0.5h，转换时间：（3-5分钟）
表1-2 分部分项工程量清单及计价表( 号清单)
单位工程及专业工程名称：单项工程-通用安装工程 | [7 empty] | 第 12 页 共 38 页
序号 | 项目编码 | 项目名称 | 项目特征描述 | 计量单位 | 工程量 | 综合单价(元) | 合价(元) | 其中（元） |  |  | 备注
[8 empty] | 人工费 | 机械费 | 管理费
min，试验周期：上述试验为1个循环，试验进行200循环，样品状态：工作状态；试验结束后，产品能正常工作 99、点对点电阻A面 1x10^5～1x10^9Ω 100、点对点电阻B面 1x10^5～1x10^9Ω ★101、静电电压衰减期 （±1000-±100V）≤2S 102、摩擦起电电压 ≤100V 103、电磁兼容/干扰 符合Class B标准 104、抗紫外线UV 暴露周期8h干燥、4h凝露，使用UVA340灯，辐照度0.76W/M2，干燥时，黑标温度：60℃，8h，凝露时，黑标温度：50℃，4h；试验结束后，样品表面无明显变化 ★105、抗干扰：符合IEC801规定 ★106、安全性：符合GB4793规定 ★107、一键点屏：支持一键点屏技术，开机后自动识别系统连接，无需重置系统配置
表1-2 分部分项工程量清单及计价表( 号清单)
单位工程及专业工程名称：单项工程-通用安装工程 | [7 empty] | 第 13 页 共 38 页
序号 | 项目编码 | 项目名称 | 项目特征描述 | 计量单位 | 工程量 | 综合单价(元) | 合价(元) | 其中（元） |  |  | 备注
[8 empty] | 人工费 | 机械费 | 管理费
★108、一键调试：支持联网一键下载程序文件和调试 以上技术参数指标，必需提供由CNAS、ILAC-MRA认证的第三方专业机构出具的检测报告复印件，并加盖制造厂商公章，否者视为不满足要求。
2 | 030507014002 | 显示设备 | 屏幕尺寸：21寸；屏幕分辨率：超高清；屏幕比例：16：9；对比度：5000：1；响应时间：6ms | 台 | 54
3 | 030506007001 | 视频系统设备 | 产品类型：显示屏通用接收卡 带载像素：512×256 RGB数据：32组RGB 连接监控卡：有 灯板Flash：有 板载:16个标准HUB75接口 认证:RoHs 数量需满足系统正常使用。 | 个 | 24
4 | 030501017001 | 软件 | LED显示屏播放软件满足系统显示屏播控需求 | 套 | 1
5 | 030502005001 | 双绞线缆 | 1.规格:6类非屏蔽双绞线 2.敷设方式:配管、桥架内 | m | 308.46
表1-2 分部分项工程量清单及计价表( 号清单)
单位工程及专业工程名称：单项工程-通用安装工程 | [7 empty] | 第 14 页 共 38 页
序号 | 项目编码 | 项目名称 | 项目特征描述 | 计量单位 | 工程量 | 综合单价(元) | 合价(元) | 其中（元） |  |  | 备注
[8 empty] | 人工费 | 机械费 | 管理费
6 | 030411004001 | 配线 | 1.名称:多芯软导线 2.型号:RVV3*2.5 3.配线部位:配管内 | m | 100
7 | 030507014003 | 显示设备 | 屏体框架采用镀锌方管焊接，与原装修融为一体，框架为电镀锌防锈材质，整屏体支撑采用钢质方管喷塑,整体装饰要求美观，大方，边框装饰，采用黑色拉丝不锈钢包边与屏体配套 | 台 | 1
8 | 03B001 | 屏体插头等连接线 | 屏体插头等连接线屏体内部数据线、电线 | 项 | 1
表1-2 分部分项工程量清单及计价表( 号清单)
单位工程及专业工程名称：单项工程-通用安装工程 | [7 empty] | 第 15 页 共 38 页
序号 | 项目编码 | 项目名称 | 项目特征描述 | 计量单位 | 工程量 | 综合单价(元) | 合价(元) | 其中（元） |  |  | 备注
[8 empty] | 人工费 | 机械费 | 管理费
9 | 030506007002 | 视频系统设备 | 播放控制器任何有以太网口的地方均可接入，自带双口集线器（HUB），可接受服务器及其它IP网络设备的访问与控制。 2.4路摸拟音频输入，2路麦克风输入，4路网络数字音频输出。 3.具有脱机运行功能，可直接将网络音频送至各种音频终端进行解码播放，无需通过服务器中转。 4.PCM无损失压缩编码输出，专业级高保真音质。 5.可进行定时编程控制，定时程序可下载至本机，即使在网络断线，服务器中断的状态下也能实现定时控制播放，确保定时任务万无一失。 ★6.提供3C认证证书。 技 术 参 数 网络接口 标准RJ45（3个），10M/100M网口2个，升级口1个 支持协议 TCP/IP,UDP,IGMP，FTP，ICMP,ARP,支持跨网关配置，具有脱机功能 音频格式 PCM（无压缩格 | 台 | 1
表1-2 分部分项工程量清单及计价表( 号清单)
单位工程及专业工程名称：单项工程-通用安装工程 | [7 empty] | 第 16 页 共 38 页
序号 | 项目编码 | 项目名称 | 项目特征描述 | 计量单位 | 工程量 | 综合单价(元) | 合价(元) | 其中（元） |  |  | 备注
[8 empty] | 人工费 | 机械费 | 管理费
式）,ADPCM,MP3,WAV,OGG 频道数 4路，具有脱机功能 输入/输出路数 6路输入（4路线路,2路话筒），4路频道输出 断电断网重启恢复时间 小于1秒 频率响应 20Hz～16KHz 谐波失真 ≤0.3% 信噪比 ＞75dB 线路输入电平 250mV RCA，4路 MIC话筒输入灵敏度 10mV/150mV，2路话筒输入 功耗 ≤20W 输入电源 AC220V/50Hz
表1-2 分部分项工程量清单及计价表( 号清单)
单位工程及专业工程名称：单项工程-通用安装工程 | [7 empty] | 第 17 页 共 38 页
序号 | 项目编码 | 项目名称 | 项目特征描述 | 计量单位 | 工程量 | 综合单价(元) | 合价(元) | 其中（元） |  |  | 备注
[8 empty] | 人工费 | 机械费 | 管理费
10 | 030506007003 | 视频系统设备 | 视频处理器★2路4KHDMI输入，2路2KHDMI输入，4路DVI输出 LED图像拼接处理器支持多种视频输入模式，包括复合视频（DVD或摄像头信号），计算机视频（电脑信号VGA或DVI）等。 复合视频，能制式自适应；计算机视频，能支持目前几乎所有的常见显示分辨率，支持包括4096x1536、3072x2304在内的多种超高分辨率信号，支持用户自定义信号模式，支持1080P高清数字视频。 ★提供VGA/DVI输出接口，输出格式和分辨率可选。 系统的核心显示控制设备 LED图像拼接处理器能够在显示终端上同时显示多个动态画面， LED图像拼接处理器可接受高分辨率RGB、VGA，DVI等格式的视频信号，并按用户要求对视频信号进行视窗大小、显示位置、图像比例等方面的调整和变换，最终输出统一格式的 | 台 | 1
表1-2 分部分项工程量清单及计价表( 号清单)
单位工程及专业工程名称：单项工程-通用安装工程 | [7 empty] | 第 18 页 共 38 页
序号 | 项目编码 | 项目名称 | 项目特征描述 | 计量单位 | 工程量 | 综合单价(元) | 合价(元) | 其中（元） |  |  | 备注
[8 empty] | 人工费 | 机械费 | 管理费
VGA或DVI信号。 控制器的灵魂是它的处理能力和稳定性。LED图像拼接处理器必需采用嵌入式结构设计，内嵌专用操作系统，整个系统封闭式运行，稳定性大大高于基于WINDOWS操作系统的“计算机＋板卡”方式的传统控制器。其技术特点为： 具有FPGA+DSP硬件图形并行处理技术具有LVDS高速数字信号交换体系 所有的输入输出通道都采用单独的专业图像处理芯片进行一对一的图像处理，中间的链路没有带宽的限制，增加的通道不会影响带宽负荷。 LED图像拼接处理器应有多种控制方式，包括面板按键、红外遥控、RS232串口控制、支持IPAD、安卓PAD系统控制。
表1-2 分部分项工程量清单及计价表( 号清单)
单位工程及专业工程名称：单项工程-通用安装工程 | [7 empty] | 第 19 页 共 38 页
序号 | 项目编码 | 项目名称 | 项目特征描述 | 计量单位 | 工程量 | 综合单价(元) | 合价(元) | 其中（元） |  |  | 备注
[8 empty] | 人工费 | 机械费 | 管理费
11 | 030404017001 | 配电箱 | 1.名称:智能配电柜分布逐级上电功能，减小瞬间电流，三相工业限流保护，过载过流保护。一键远程控制，电源状态指示灯，防雷装置，定时开关机功能，无人值守 2.规格:含设计系统图内所有内容，具体要求详见设计图纸 3.安装方式:暗装 | 台 | 1
空调系统
12 | 030701004001 | 风机盘管 | 1.名称:FP-56薄型风管式制冷量5.6KW制热量6.5KW风量14.5/12.5/8m3/h机外余压30/10(Pa)电源220-1-50V-Φ-Hz输入功率0.090(0.090)kW机组噪声≤34dB(A) 2.安装形式:室内吊装 3.单机调试、试运行、冷媒剂，温控器，控制线，接线盒，支架制作安装刷油，减振器 4.其他要求:详见设计图纸 | 台 | 3
表1-2 分部分项工程量清单及计价表( 号清单)
单位工程及专业工程名称：单项工程-通用安装工程 | [7 empty] | 第 20 页 共 38 页
序号 | 项目编码 | 项目名称 | 项目特征描述 | 计量单位 | 工程量 | 综合单价(元) | 合价(元) | 其中（元） |  |  | 备注
[8 empty] | 人工费 | 机械费 | 管理费
13 | 030701004002 | 风机盘管 | 1.名称:FP-63薄型风管式制冷量6.3KW制热量7.5KW风量16/14.5/10m3/h机外余压30/10(Pa)电源220-1-50V-Φ-Hz输入功率0.100(0.100)kW机组噪声≤37dB(A) 2.安装形式:室内吊装 3.单机调试、试运行、冷媒剂，温控器，控制线，接线盒，支架制作安装刷油，减振器 4.其他要求:详见设计图纸 | 台 | 4
14 | 030701004003 | 风机盘管 | 1.名称:FP-71薄型风管式制冷量7.1KW制热量8.5KW风量16/14.5/10m3/h机外余压30/10(Pa)电源220-1-50V-Φ-Hz输入功率0.100(0.100)kW机组噪声≤37dB(A) 2.安装形式:室内吊装 3.单机调试、试运行、冷媒剂，温控器，控制线，接线盒，支架制作安装刷油，减振器 4.其他要求:详见设计图纸 | 台 | 4
表1-2 分部分项工程量清单及计价表( 号清单)
单位工程及专业工程名称：单项工程-通用安装工程 | [7 empty] | 第 21 页 共 38 页
序号 | 项目编码 | 项目名称 | 项目特征描述 | 计量单位 | 工程量 | 综合单价(元) | 合价(元) | 其中（元） |  |  | 备注
[8 empty] | 人工费 | 机械费 | 管理费
15 | 030701003001 | 空调器 | 1.名称:WJ-280空调室外机制冷量28KW制热量31.5KW风量170m3/h机外余压88(Pa)电源380-3-50V-Φ-Hz输入功率6.85(6.90)kW机组噪声≤55dB(A) 3.单机调试、试运行、冷媒剂，温控器，控制线，接线盒，支架制作安装刷油，减振器 4.其他要求:详见设计图纸 | 台 | 1
16 | 030701003002 | 空调器 | 1.名称：WJ-450空调室外机制冷量45KW制热量50.0KW风量256m3/h机外余压88(Pa)电源380-3-50V-Φ-Hz输入功率12.15(12.20)kW机组噪声≤60dB(A) 3.单机调试、试运行、冷媒剂，温控器，控制线，接线盒，支架制作安装刷油，减振器 4.其他要求:详见设计图纸 | 台 | 1
17 | 030701003003 | 空调器 | 预留一匹分体式空调 | 台 | 3
18 | 03B002 | 空调附件 | 1.空调新风冷凝水管，铜管，分支器，风管，保温和进出风口，由投标人自行考虑 | 项 | 1
表1-2 分部分项工程量清单及计价表( 号清单)
单位工程及专业工程名称：单项工程-通用安装工程 | [7 empty] | 第 22 页 共 38 页
序号 | 项目编码 | 项目名称 | 项目特征描述 | 计量单位 | 工程量 | 综合单价(元) | 合价(元) | 其中（元） |  |  | 备注
[8 empty] | 人工费 | 机械费 | 管理费
19 | 030704001002 | 通风工程检测、调试 | 通风工程检测、调试 | 系统 | 1
排风系统
20 | 030702001001 | 碳钢通风管道 | 1.名称：镀锌薄钢板风管 2.形状：矩形 3.厚度：(δ=0.5mm咬口以内)直径(mm)≤320 4.接口形式：法兰连接 5.管件、法兰等附件及支架：包含但不限于弯头、三通、变径管、天圆地方、法兰及垫料、螺栓、螺母、密封胶，加固框、吊托支架、过跨风管落地支架等 | m2 | 7.04
21 | 030702001002 | 碳钢通风管道 | 1.名称：镀锌薄钢板风管 2.形状：圆形 3.厚度：(δ=0.5mm咬口以内)直径(mm)≤320 4.接口形式：法兰连接 5.管件、法兰等附件及支架：包含但不限于弯头、三通、变径管、天圆地方、法兰及垫料、螺栓、螺母、密封胶，加固框、吊托支架、过跨风管落地支架等 | m2 | 1.95
22 | 031201003001 | 金属结构刷油 | 风管支架除锈刷油防锈漆两道调和漆两道 | kg | 16.6
表1-2 分部分项工程量清单及计价表( 号清单)
单位工程及专业工程名称：单项工程-通用安装工程 | [7 empty] | 第 23 页 共 38 页
序号 | 项目编码 | 项目名称 | 项目特征描述 | 计量单位 | 工程量 | 综合单价(元) | 合价(元) | 其中（元） |  |  | 备注
[8 empty] | 人工费 | 机械费 | 管理费
23 | 030404033001 | 风扇 | 全金属吊顶式换气扇BLD 200Q=200m3/h N=35W P=120Pa | 台 | 5
24 | 030703007001 | 碳钢风口、散流器、百叶窗 | 防雨百叶500*200 | 个 | 1
25 | 030704001003 | 通风工程检测、调试 | 通风工程检测、调试 | 系统 | 1
新风系统
26 | 030701003004 | 空调器 | 1.名称:XF-800新风机组制冷量9.0KW制热量8.6KW风量800/600/400m3/h机外余压60/90/120(Pa)电源220-1-50V-Φ-Hz输入功率0.059kW机组噪声≤37dB(A) 3.单机调试、试运行、冷媒剂，温控器，控制线，接线盒，支架制作安装刷油，减振器 4.其他要求:详见设计图纸 | 台 | 1
表1-2 分部分项工程量清单及计价表( 号清单)
单位工程及专业工程名称：单项工程-通用安装工程 | [7 empty] | 第 24 页 共 38 页
序号 | 项目编码 | 项目名称 | 项目特征描述 | 计量单位 | 工程量 | 综合单价(元) | 合价(元) | 其中（元） |  |  | 备注
[8 empty] | 人工费 | 机械费 | 管理费
27 | 030701003005 | 空调器 | 1.名称:XF-1080新风机组制冷量14.0KW制热量13.7KW风量1080/940/800m3/h机外余压150/200/250(Pa)电源220-1-50V-Φ-Hz输入功率0.164kW机组噪声≤42dB(A) 3.单机调试、试运行、冷媒剂，温控器，控制线，接线盒，支架制作安装刷油，减振器 4.其他要求:详见设计图纸 | 台 | 1
28 | 030701003006 | 空调器 | 1.名称:XFWJ-100新风室外机制冷量10KW制热量11.2KW风量67m3/h机外余压0(20)(Pa)电源220-1-50V-Φ-Hz输入功率2.56(2.67)kW机组噪声≤53dB(A) 3.单机调试、试运行、冷媒剂，温控器，控制线，接线盒，支架制作安装刷油，减振器 4.其他要求:详见设计图纸 | 台 | 1
表1-2 分部分项工程量清单及计价表( 号清单)
单位工程及专业工程名称：单项工程-通用安装工程 | [7 empty] | 第 25 页 共 38 页
序号 | 项目编码 | 项目名称 | 项目特征描述 | 计量单位 | 工程量 | 综合单价(元) | 合价(元) | 其中（元） |  |  | 备注
[8 empty] | 人工费 | 机械费 | 管理费
29 | 030701003007 | 空调器 | 1.名称:XFWJ-140新风室外机制冷量14KW制热量16KW风量87m3/h机外余压0(20)(Pa)电源220-1-50V-Φ-Hz输入功率4.3(4.41)kW机组噪声≤53dB(A) 3.单机调试、试运行、冷媒剂，温控器，控制线，接线盒，支架制作安装刷油，减振器 4.其他要求:详见设计图纸 | 台 | 1
30 | 030702001003 | 碳钢通风管道 | 1.名称：镀锌薄钢板风管 2.形状：矩形 3.厚度：(δ=0.5mm咬口以内)直径(mm)≤320 4.接口形式：法兰连接 5.管件、法兰等附件及支架：包含但不限于弯头、三通、变径管、天圆地方、法兰及垫料、螺栓、螺母、密封胶，加固框、吊托支架、过跨风管落地支架等 | m2 | 32.7
表1-2 分部分项工程量清单及计价表( 号清单)
单位工程及专业工程名称：单项工程-通用安装工程 | [7 empty] | 第 26 页 共 38 页
序号 | 项目编码 | 项目名称 | 项目特征描述 | 计量单位 | 工程量 | 综合单价(元) | 合价(元) | 其中（元） |  |  | 备注
[8 empty] | 人工费 | 机械费 | 管理费
31 | 030702001004 | 碳钢通风管道 | 1.名称：镀锌薄钢板风管 2.形状：矩形 3.厚度：(δ=0.6mm咬口以内)直径(mm)≤450 4.接口形式：法兰连接 5.管件、法兰等附件及支架：包含但不限于弯头、三通、变径管、天圆地方、法兰及垫料、螺栓、螺母、密封胶，加固框、吊托支架、过跨风管落地支架等 | m2 | 1.37
32 | 030702001005 | 碳钢通风管道 | 1.名称：镀锌薄钢板风管 2.形状：矩形 3.厚度：(δ=0.75mm咬口以内)直径(mm)≤1000 4.接口形式：法兰连接 5.管件、法兰等附件及支架：包含但不限于弯头、三通、变径管、天圆地方、法兰及垫料、螺栓、螺母、密封胶，加固框、吊托支架、过跨风管落地支架等 | m2 | 1.53
表1-2 分部分项工程量清单及计价表( 号清单)
单位工程及专业工程名称：单项工程-通用安装工程 | [7 empty] | 第 27 页 共 38 页
序号 | 项目编码 | 项目名称 | 项目特征描述 | 计量单位 | 工程量 | 综合单价(元) | 合价(元) | 其中（元） |  |  | 备注
[8 empty] | 人工费 | 机械费 | 管理费
33 | 030702001006 | 碳钢通风管道 | 1.名称：镀锌薄钢板风管 2.形状：矩形 3.厚度：(δ=1.0mm咬口以内)直径(mm)≤1250 4.接口形式：法兰连接 5.管件、法兰等附件及支架：包含但不限于弯头、三通、变径管、天圆地方、法兰及垫料、螺栓、螺母、密封胶，加固框、吊托支架、过跨风管落地支架等 | m2 | 3.12
34 | 030703001001 | 碳钢阀门 | 1.名称:电动对开多叶调节阀1000*320 2.支架制作安装刷油除锈 | 个 | 1
35 | 030703001002 | 碳钢阀门 | 1.名称:电动对开多叶调节阀1300*200 2.支架制作安装刷油除锈 | 个 | 1
36 | 030703001003 | 碳钢阀门 | 1.名称:对开多调节阀200*200 2.支架制作安装刷油除锈 | 个 | 2
37 | 030703001004 | 碳钢阀门 | 1.名称:对开多调节阀120*120 2.支架制作安装刷油除锈 | 个 | 1
38 | 030703001005 | 碳钢阀门 | 1.名称:对开多调节阀120*200 2.支架制作安装刷油除锈 | 个 | 1
表1-2 分部分项工程量清单及计价表( 号清单)
单位工程及专业工程名称：单项工程-通用安装工程 | [7 empty] | 第 28 页 共 38 页
序号 | 项目编码 | 项目名称 | 项目特征描述 | 计量单位 | 工程量 | 综合单价(元) | 合价(元) | 其中（元） |  |  | 备注
[8 empty] | 人工费 | 机械费 | 管理费
39 | 030703001006 | 碳钢阀门 | 1.名称:70度防火阀320*250 2.支架制作安装刷油除锈 | 个 | 1
40 | 030703007002 | 碳钢风口、散流器、百叶窗 | 单层百叶800*250 | 个 | 1
41 | 030703007003 | 碳钢风口、散流器、百叶窗 | 防雨百叶1300*200 | 个 | 1
42 | 030703019001 | 柔性接口 | 柔性不燃材料制作的软接头 | m2 | 3.38
43 | 031208003001 | 通风管道绝热 | 空调风管均以不燃材料离心玻璃棉保温,玻璃棉自带铝箔,离心玻璃棉容重48kg/m3,厚度为30mm,所有空调风管保温最小热阻必大于0.81m2·K/W | m3 | 1.16
44 | 031201003002 | 金属结构刷油 | 风管支架除锈刷油防锈漆两道调和漆两道 | kg | 90.11
45 | 030704001001 | 通风工程检测、调试 | 通风工程检测、调试 | 系统 | 1
给水系统
46 | 031001006001 | 塑料管 | 1.材质、规格:PPR管 S5系列 DN15 2.连接形式:热熔连接，含配件 3.阻火圈,压力试验及吹、洗:按照设计要求 | m | 5.87
表1-2 分部分项工程量清单及计价表( 号清单)
单位工程及专业工程名称：单项工程-通用安装工程 | [7 empty] | 第 29 页 共 38 页
序号 | 项目编码 | 项目名称 | 项目特征描述 | 计量单位 | 工程量 | 综合单价(元) | 合价(元) | 其中（元） |  |  | 备注
[8 empty] | 人工费 | 机械费 | 管理费
47 | 031001006002 | 塑料管 | 1.材质、规格:PPR管 S5系列 DN20 2.连接形式:热熔连接，含配件 3.阻火圈,压力试验及吹、洗:按照设计要求 | m | 6.09
48 | 031001006003 | 塑料管 | 1.材质、规格:PPR管 S5系列 DN25 2.连接形式:热熔连接，含配件 3.阻火圈,压力试验及吹、洗:按照设计要求 | m | 9.06
49 | 031001006004 | 塑料管 | 1.材质、规格:PPR管 S5系列 DN32 2.连接形式:热熔连接，含配件 3.阻火圈,压力试验及吹、洗:按照设计要求 | m | 0.83
50 | 031001006005 | 塑料管 | 1.材质、规格:PPR管 S5系列 DN40 2.连接形式:热熔连接，含配件 3.阻火圈,压力试验及吹、洗:按照设计要求 | m | 1.4
表1-2 分部分项工程量清单及计价表( 号清单)
单位工程及专业工程名称：单项工程-通用安装工程 | [7 empty] | 第 30 页 共 38 页
序号 | 项目编码 | 项目名称 | 项目特征描述 | 计量单位 | 工程量 | 综合单价(元) | 合价(元) | 其中（元） |  |  | 备注
[8 empty] | 人工费 | 机械费 | 管理费
51 | 031001006006 | 塑料管 | 1.材质、规格:PPR管 S5系列 DN50 2.连接形式:热熔连接，含配件 3.阻火圈,压力试验及吹、洗:按照设计要求 | m | 2.66
52 | 031003001001 | 螺纹阀门 | 1.名称：截止阀 2.规格：DN15 3.连接形式：螺纹连接 | 个 | 1
53 | 031003001002 | 螺纹阀门 | 1.名称：闸阀 2.规格：DN50 3.连接形式：螺纹连接 | 个 | 2
54 | 031003001003 | 螺纹阀门 | 1.名称：止回阀 2.规格：DN15 3.连接形式：螺纹连接 | 个 | 1
55 | 031002003001 | 套管 | 1.名称、类型：刚性防水套管 2.规 格：DN50 | 个 | 2
56 | 030404031001 | 小电器 | 小厨宝 | 个 | 1
排水系统
57 | 031004004001 | 洗涤盆 | 1.材质:洗涤盆 2.规格、类型:业主选样 3.附件名称、数量:成套产品，含安装、使用所需全套配件 | 组 | 1
表1-2 分部分项工程量清单及计价表( 号清单)
单位工程及专业工程名称：单项工程-通用安装工程 | [7 empty] | 第 31 页 共 38 页
序号 | 项目编码 | 项目名称 | 项目特征描述 | 计量单位 | 工程量 | 综合单价(元) | 合价(元) | 其中（元） |  |  | 备注
[8 empty] | 人工费 | 机械费 | 管理费
58 | 031004003001 | 洗脸盆 | 1.材质:洗脸盆 2.规格、类型:业主选样 3.附件名称、数量:成套产品，含安装、使用所需全套配件 | 组 | 2
59 | 031004007001 | 小便器 | 1.材质:小便器 2.规格、类型:业主选样 3.附件名称、数量:成套产品，含安装、使用所需全套配件 | 组 | 2
60 | 031004006001 | 大便器 | 1.材质:大便器 2.规格、类型:业主选样 3.附件名称、数量:成套产品，含安装、使用所需全套配件 | 组 | 4
61 | 031004014001 | 给、排水附（配）件 | 1.材质:地面扫除口 2.型号、规格:DN100 3.安装方式:要求所接存水弯水封深度不得小于50mm | 个 | 2
62 | 031004014002 | 给、排水附（配）件 | 1.材质:地漏 2.型号、规格:DN50 3.安装方式:要求所接存水弯水封深度不得小于50mm | 个 | 4
63 | 031001006007 | 塑料管 | 1.材质、规格:PVC-U DN50 2.连接形式:粘接，含配件 3.阻火圈,压力试验及吹、洗:按照设计要求 | m | 5.4
表1-2 分部分项工程量清单及计价表( 号清单)
单位工程及专业工程名称：单项工程-通用安装工程 | [7 empty] | 第 32 页 共 38 页
序号 | 项目编码 | 项目名称 | 项目特征描述 | 计量单位 | 工程量 | 综合单价(元) | 合价(元) | 其中（元） |  |  | 备注
[8 empty] | 人工费 | 机械费 | 管理费
64 | 031001006008 | 塑料管 | 1.材质、规格:PVC-U DN75 2.连接形式:粘接，含配件 3.阻火圈,压力试验及吹、洗:按照设计要求 | m | 7.61
65 | 031001006009 | 塑料管 | 1.材质、规格:PVC-U DN100 2.连接形式:粘接，含配件 3.阻火圈,压力试验及吹、洗:按照设计要求 | m | 15.44
66 | 031002003002 | 套管 | 1、名称：卫生间刚性防水套管 2、规格：DN100 | 个 | 4
电气系统、空调配电系统
67 | 030404017002 | 配电箱 | 1.名称:AL1 配电箱 2.规格:含设计系统图内所有内容，具体要求详见设计图纸 3.安装方式:暗装 | 台 | 1
68 | 030412004001 | 装饰灯 | 1.名称:LED铝槽线型灯4000K9W/M 2.规格:含光源，详见图纸 | m | 76.69
69 | 030412004002 | 装饰灯 | 1.名称:灯膜灯带 2.规格:含光源，详见图纸 | m | 100
70 | 030412001001 | 普通灯具 | 1.名称:筒灯 2.规格:含光源，详见图纸 | 套 | 39
表1-2 分部分项工程量清单及计价表( 号清单)
单位工程及专业工程名称：单项工程-通用安装工程 | [7 empty] | 第 33 页 共 38 页
序号 | 项目编码 | 项目名称 | 项目特征描述 | 计量单位 | 工程量 | 综合单价(元) | 合价(元) | 其中（元） |  |  | 备注
[8 empty] | 人工费 | 机械费 | 管理费
71 | 030412004003 | 装饰灯 | 1.名称:双眼灯 2.规格:含光源，详见图纸 | 套 | 2
72 | 030412004004 | 装饰灯 | 1.名称:300*300嵌入式平板柔光灯 2.规格:含光源，详见图纸 | 套 | 3
73 | 030412004005 | 装饰灯 | 1.名称:嵌入式平板柔光灯4000K55W 2.规格:含光源，详见图纸 | 套 | 6
74 | 030412001002 | 普通灯具 | 1.名称:吊灯 2.规格:含光源，详见图纸 | 套 | 11
75 | 030412004006 | 装饰灯 | 1.名称:A型安全出口标志灯LED 1W DC36V门框上0.1m安装 2.规格:含光源，详见图纸 | 套 | 1
76 | 030412004007 | 装饰灯 | 1.名称:A型方向标志灯LED 1W DC36V底边距地0.5m安装 2.规格:含光源，详见图纸 | 套 | 2
77 | 030412004008 | 装饰灯 | 1.名称:A型疏散出口标志灯LED 1W DC36V门框上0.1m安装 2.规格:含光源，详见图纸 | 套 | 3
78 | 030412001003 | 普通灯具 | 1.名称:A型应急照明灯LED 6W DC36V吸顶安装 2.规格:含光源，详见图纸 | 套 | 10
表1-2 分部分项工程量清单及计价表( 号清单)
单位工程及专业工程名称：单项工程-通用安装工程 | [7 empty] | 第 34 页 共 38 页
序号 | 项目编码 | 项目名称 | 项目特征描述 | 计量单位 | 工程量 | 综合单价(元) | 合价(元) | 其中（元） |  |  | 备注
[8 empty] | 人工费 | 机械费 | 管理费
79 | 030404034001 | 照明开关 | 1.名称:单联单控开关 2.规格:250V 10A 3.安装方式:距地1.3米，具体以精装为准 | 个 | 2
80 | 030404034002 | 照明开关 | 1.名称:双联单控开关 2.规格:250V 10A 3.安装方式:距地1.3米，具体以精装为准 | 个 | 11
81 | 030404034003 | 照明开关 | 1.名称:三联单控开关 2.规格:250V 10A 3.安装方式:距地1.3米，具体以精装为准 | 个 | 2
82 | 030404034004 | 照明开关 | 1.名称:单联双控开关 2.规格:250V 10A 3.安装方式:距地1.3米，具体以精装为准 | 个 | 1
83 | 030404034005 | 照明开关 | 1.名称:双联双控开关 2.规格:250V 10A 3.安装方式:距地1.3米，具体以精装为准 | 个 | 1
84 | 030404035001 | 插座 | 1.名称:单相二三极插座 2.规格:250V 10A 3.安装方式:详见图纸 | 个 | 38
85 | 030404035002 | 插座 | 1.名称:地面插座 2.规格:250V 10A 3.安装方式:详见图纸 | 个 | 10
表1-2 分部分项工程量清单及计价表( 号清单)
单位工程及专业工程名称：单项工程-通用安装工程 | [7 empty] | 第 35 页 共 38 页
序号 | 项目编码 | 项目名称 | 项目特征描述 | 计量单位 | 工程量 | 综合单价(元) | 合价(元) | 其中（元） |  |  | 备注
[8 empty] | 人工费 | 机械费 | 管理费
86 | 030404035003 | 插座 | 1.名称:显示屏插座 2.规格:250V 10A 3.安装方式:详见图纸 | 个 | 5
87 | 030404035004 | 插座 | 1.名称:小厨宝插座 2.规格:250V 10A 3.安装方式:详见图纸 | 个 | 2
88 | 030404035005 | 插座 | 1.名称:预留一匹分体式空调电源插座 2.规格:250V 10A 3.安装方式:详见图纸 | 个 | 3
89 | 030411006001 | 接线盒 | 1.名称:开关盒、插座盒安装 | 个 | 75
90 | 030411006002 | 接线盒 | 1.名称:灯头盒安装 | 个 | 77
91 | 030411001001 | 配管 | 1.名称:薄壁镀锌钢管 JDG20 2.配置形式:综合考虑,含配套附属工程，含沟槽恢复 3.接地要求:含接地 | m | 844.96
92 | 030411001002 | 配管 | 1.名称:焊接钢管 SC20 2.配置形式:综合考虑,含配套附属工程，含沟槽恢复 3.接地要求:含接地 | m | 94.61
表1-2 分部分项工程量清单及计价表( 号清单)
单位工程及专业工程名称：单项工程-通用安装工程 | [7 empty] | 第 36 页 共 38 页
序号 | 项目编码 | 项目名称 | 项目特征描述 | 计量单位 | 工程量 | 综合单价(元) | 合价(元) | 其中（元） |  |  | 备注
[8 empty] | 人工费 | 机械费 | 管理费
93 | 030411001003 | 配管 | 1.名称:焊接钢管 SC32 2.配置形式:综合考虑,含配套附属工程，含沟槽恢复 3.接地要求:含接地 | m | 24.33
94 | 030411001004 | 配管 | 1.名称:焊接钢管 SC40 2.配置形式:综合考虑,含配套附属工程，含沟槽恢复 3.接地要求:含接地 | m | 21.66
95 | 030411001005 | 配管 | 1.名称:焊接钢管 SC100 2.配置形式:综合考虑,含配套附属工程，含沟槽恢复 3.接地要求:含接地 | m | 50
96 | 030411004002 | 配线 | 1.名称:铜芯塑料绝缘线 2.型号:BV-2.5 3.配线部位:配管内 | m | 1783.65
97 | 030411004003 | 配线 | 1.名称:铜芯塑料绝缘线 2.型号:BV-4 3.配线部位:配管内 | m | 432.86
98 | 030411004004 | 配线 | 1.名称:铜芯塑料绝缘线 2.型号:PE2.5 3.配线部位:配管内 | m | 671.48
99 | 030411004005 | 配线 | 1.名称:铜芯塑料绝缘线 2.型号:PE4 3.配线部位:配管内 | m | 210.96
表1-2 分部分项工程量清单及计价表( 号清单)
单位工程及专业工程名称：单项工程-通用安装工程 | [7 empty] | 第 37 页 共 38 页
序号 | 项目编码 | 项目名称 | 项目特征描述 | 计量单位 | 工程量 | 综合单价(元) | 合价(元) | 其中（元） |  |  | 备注
[8 empty] | 人工费 | 机械费 | 管理费
100 | 030411004006 | 配线 | 1.名称:多芯软导线 2.型号:WDZBN-RYJS-2*2.5 3.配线部位:配管内 | m | 64.61
101 | 030408001001 | 电力电缆 | 电力电缆YJV-4x70+35 | m | 50
102 | 030408001002 | 电力电缆 | 电力电缆YJV-3X10 | m | 12.71
103 | 030408001003 | 电力电缆 | 电力电缆YJV-3X6 | m | 12.86
104 | 030408001004 | 电力电缆 | 电力电缆YJV-5X10 | m | 11.95
105 | 030408001005 | 电力电缆 | 电力电缆YJV-5X6 | m | 14.47
106 | 030408006001 | 电力电缆头 | 户内干包式电力电缆头制作、安装 干包终端头(1kV以下截面mm2以下)120 | 个 | 2
107 | 030408006002 | 电力电缆头 | 户内干包式电力电缆头制作、安装 干包终端头10mm2及以下，铜芯，三芯及以上 | 个 | 8
108 | 030414002001 | 送配电装置系统 | 送配电装置系统调试 1kV以下交流供电(综合) | 系统 | 1
弱电系统
109 | 030502012001 | 信息插座 | 1.名称:双孔数据面板 2.类别:六类非屏蔽 3.规格:含信息插座模块、单口面板、86型线盒 4.底盒材质、规格:离地0.3米/设备带安装，具体以精装为准 | 个 | 9
表1-2 分部分项工程量清单及计价表( 号清单)
单位工程及专业工程名称：单项工程-通用安装工程 | [7 empty] | 第 38 页 共 38 页
序号 | 项目编码 | 项目名称 | 项目特征描述 | 计量单位 | 工程量 | 综合单价(元) | 合价(元) | 其中（元） |  |  | 备注
[8 empty] | 人工费 | 机械费 | 管理费
110 | 030501008001 | 集线器 | 1.名称:无线AP | 台 | 5
111 | 030411001006 | 配管 | 1.名称:塑料管 PVC20 2.配置形式:综合考虑,含配套附属工程，含沟槽恢复 3.接地要求:含接地 | m | 171.55
112 | 030502005002 | 双绞线缆 | 1.规格:6类非屏蔽双绞线 2.敷设方式:配管、桥架内 | m | 308.46
113 | 030502019001 | 双绞线缆测试 | 1.测试类别:测试 4对双绞线缆 | 链路 | 23
114 | 030501005001 | 插箱、机柜 | 弱电箱 | 台 | 1
115 | 030411005001 | 接线箱 | 过线箱 | 个 | 1
合 计

## 表1-3-C 技术措施项目清单及计价表【通用安装工程】
表1-3-C 技术措施项目清单及计价表
工程名称：浙江省中医院湖滨院区浣纱路161号文保楼改造工程
单位工程及专业工程名称：单项工程-通用安装工程 | [7 empty] | 第 1 页 共 1 页
序号 | 项目编码 | 项目名称 | 项目特征描述 | 计量单位 | 工程量 | 综合单价(元) | 金额(元) | 其中 |  |  | 备注
[8 empty] | 人工费 | 机械费 | 管理费
[请输入分部名称]
1 | 031301017001 | 脚手架搭拆 | 脚手架搭拆 | 项 | 1
2 | 03B003 | 新增系统接入原有系统 | 1.本次装修改造范围内，新安装的各专业设备接入原有系统 2.包含火灾自报警系统、弱电系统、给排水系统、电气系统、空调风系统、排烟系统、消火栓水系统、喷淋水系统等 3.包含管线敷设，及其他相关附属配套工程 4.根据现场实际及本次设计改造要求综合考虑报价 | 项 | 1
3 | 03B004 | 其他措施费 | 1.本次设计改造范围内包括但不限于开孔打洞、拆除、修补、恢复、封堵、清理、外运等全部附属配套工程、措施 2.根据现场实际综合考虑报价 | 项 | 1
合 计