## 封-1 招标工程量清单封面
| 宽城区凯旋街道康泰小区城市精细化改造工程-新修改2024.11.4(1)（审核） |  |  | 工程
招标工程量清单
招 标 人：
(单位盖章)
造价咨询人：
(单位盖章)
年 月 日
封—1

## 扉-1 招标工程量清单扉页
| 宽城区凯旋街道康泰小区城市精细化改造工程-新修改2024.11.4(1)（审核） |  |  | 工程
招标工程量清单
招 标 人： |  | 造 价咨询人：
| (单位盖章) |  |  | (单位资质专用章)
法定代表人 或其授权人： |  | 法定代表人 或其授权人：
| (签字或盖章) |  |  | (签字或盖章)
编 制 人： |  | 复 核 人：
| (造价人员签字盖专用章) |  |  | (造价工程师签字盖专用章)
编 制 时 间： | 年 月 日 | 复 核 时 间： |  | 年 月 日
扉—1

## 表-08 分部分项工程和单价措施项目清单与计价表【宽城区凯
分部分项工程和单价措施项目清单与计价表
工程名称：宽城区凯旋街道康泰小区城市精细化改造工程 |  |  |  | 标段：宽城区凯旋街道康泰小区城市精细化改造工程-新修改2024.11.4(1)（审核） |  |  |  |  | 第 1 页 共 10 页
序号 | 项目编码 | 项目名称 | 项目特征描述 |  | 计量单位 | 工程量 | 金额（元）
[7 empty] | 综合单价 | 合价 |  | 其中
暂估价
整个项目
1 | 050101007001 | 草地修剪 | 1.草地修剪 2.在草地修剪过程中对农作物及小棚进行拆除 3.含建筑垃圾装车及外运，运距投标人自行考虑 |  | m2 | 9400
2 | 050101001001 | 树木修剪 | 1.修剪灌木，园区内灌木为常年未养护 |  | 株 | 380
3 | 050101003001 | 树木修剪 | 1.修剪乔木，园区内乔木为常年未养护 |  | 株 | 260
4 | 041001002001 | 拆除人行道 | 1.拆除原面砖,3cm水泥砂浆,人工剔除旧板粘连砂浆,清理至基层顶,既有人行道基层利用 2.含建筑垃圾装车及外运，运距投标人自行考虑 |  | m2 | 200
5 | 040204002001 | 人行道块料铺设（利旧） | 1.8cm (6cm) 彩色混凝土方砖（利旧） 2.3cm 1:3 水泥砂浆 3.50mm厚中砂 |  | m2 | 200
6 | 041001002002 | 拆除人行道 | 1.拆除原面砖,3cm水泥砂浆,人工剔除旧板粘连砂浆,清理至基层顶,既有人行道基层利用 2.含建筑垃圾装车及外运，运距投标人自行考虑 |  | m2 | 1000
本页小计
注：为计取规费等的使用，可在表中增设其中：“定额人工费”。
表—08
分部分项工程和单价措施项目清单与计价表
工程名称：宽城区凯旋街道康泰小区城市精细化改造工程 |  |  |  | 标段：宽城区凯旋街道康泰小区城市精细化改造工程-新修改2024.11.4(1)（审核） |  |  |  |  | 第 2 页 共 10 页
序号 | 项目编码 | 项目名称 | 项目特征描述 |  | 计量单位 | 工程量 | 金额（元）
[7 empty] | 综合单价 | 合价 |  | 其中
暂估价
7 | 040204002002 | 人行道块料铺设 | 1.8cm Cc50 彩色混凝土方砖200*100*80 2.3cm 1:3 水泥砂浆 3.150mm级配砂砾 |  | m2 | 1000
8 | 041001002003 | 拆除人行道 | 1.拆除原面砖,3cm水泥砂浆,人工剔除旧板粘连砂浆,清理至基层顶,既有人行道基层利用 2.含建筑垃圾装车及外运，运距投标人自行考虑 |  | m2 | 220
9 | 040204002003 | 人行道块料铺设 | 1.5cm Cc50 彩色混凝土方砖300*300*50 2.3cm 1:3 水泥砂浆 3.150mm级配砂砾 |  | m2 | 220
10 | 020510002002 | 草坪围栏 | 1、木板1.2厚*6.5宽*60cm,木板间距6.5cm 2、立柱6.5*6.5*100cm,立柱间距2m 3、横撑2.5厚*4.5cm宽 4、每个独立花池,预留一处围栏小门 |  | m | 1800
本页小计
注：为计取规费等的使用，可在表中增设其中：“定额人工费”。
表—08
分部分项工程和单价措施项目清单与计价表
工程名称：宽城区凯旋街道康泰小区城市精细化改造工程 |  |  |  | 标段：宽城区凯旋街道康泰小区城市精细化改造工程-新修改2024.11.4(1)（审核） |  |  |  |  | 第 3 页 共 10 页
序号 | 项目编码 | 项目名称 | 项目特征描述 |  | 计量单位 | 工程量 | 金额（元）
[7 empty] | 综合单价 | 合价 |  | 其中
暂估价
11 | 010501003001 | 独立基础 | 1.草坪围栏立柱基础 2.C20素混凝土基础,200*200*200mm 2.含模板、土方等 |  | m3 | 7.2
12 | 040204006005 | 检查井升降 | 1.检查井升降处理 2.井盖利旧 3.检查井调整(高聚物快速修补料到顶20~30cm)，高聚物快速修补料(每立方米用量:掺钢纤维快速修补料1850kg、碎石0.65m3) 4.含沥青路面拆除及修复 5.垃圾运距投标人自行考虑 6.具体详见图纸 |  | 座 | 90
13 | 041001005001 | 拆除侧、平(缘）石 | 1.材质:锯切石料（利旧） 2.运至指定地点 |  | m | 1000
14 | 040204004001 | 安砌侧(平、缘）石（利旧） | 1.利旧规整 2.花岗岩边石500x120x120 3.20厚1:3水泥砂浆卧底 4.C25混凝土靠背 |  | m | 1000
15 | 041001005002 | 拆除侧、平(缘）石 | 1.材质:锯切石料 2.含建筑垃圾装车及外运，运距投标人自行考虑 |  | m | 200
本页小计
注：为计取规费等的使用，可在表中增设其中：“定额人工费”。
表—08
分部分项工程和单价措施项目清单与计价表
工程名称：宽城区凯旋街道康泰小区城市精细化改造工程 |  |  |  | 标段：宽城区凯旋街道康泰小区城市精细化改造工程-新修改2024.11.4(1)（审核） |  |  |  |  | 第 4 页 共 10 页
序号 | 项目编码 | 项目名称 | 项目特征描述 |  | 计量单位 | 工程量 | 金额（元）
[7 empty] | 综合单价 | 合价 |  | 其中
暂估价
16 | 040204004002 | 安砌侧(平、缘）石 | 1.新石材 2.花岗岩边石1000x150x300 3.20厚1:3水泥砂浆卧底 4.C25混凝土靠背 |  | m | 200
17 | 011604001001 | 平面抹灰层拆除 | 1.原台阶20厚水泥砂浆面层人工剔除，修复至基层 2.含建筑垃圾装车及外运，运距投标人自行考虑 3.按台阶水平投影面积计算 |  | m2 | 200
18 | 010507004001 | 台阶修复 | 1.30厚1:2水泥砂浆抹面赶光。 2.素水泥浆一道(内掺建筑胶)。 |  | m2 | 200
19 | 011604002001 | 立面抹灰层拆除 | 1.铲除原外墙面层 2.含建筑垃圾装车及外运，运距投标人自行考虑 |  | m2 | 500
20 | 011201002001 | 墙面翻新 | 1.外墙修复 2.5mm厚聚合物水泥砂浆找平层 3.二布三浆,外抹界面剂 4.含脚手架及垂直运输费用 |  | m2 | 500
21 | 011407001001 | 墙面喷刷涂料 | 1.外墙修复 2.柔性腻子外刷外墙涂料 3.含脚手架及垂直运输费用 |  | m2 | 500
本页小计
注：为计取规费等的使用，可在表中增设其中：“定额人工费”。
表—08
分部分项工程和单价措施项目清单与计价表
工程名称：宽城区凯旋街道康泰小区城市精细化改造工程 |  |  |  | 标段：宽城区凯旋街道康泰小区城市精细化改造工程-新修改2024.11.4(1)（审核） |  |  |  |  | 第 5 页 共 10 页
序号 | 项目编码 | 项目名称 | 项目特征描述 |  | 计量单位 | 工程量 | 金额（元）
[7 empty] | 综合单价 | 合价 |  | 其中
暂估价
22 | 041001004001 | 铣刨路面 | 1.旧路铣刨6cm，锯切成规则形状，清扫 2.含建筑垃圾装车及外运，运距投标人自行考虑 |  | m2 | 900
23 | 040203006003 | 沥青混凝土 | 1.5cm细粒式沥青混凝士( AC-13) 2.平均1cmAC-13C 细粒式沥青混凝土调坡找平（与下面层同时摊铺碾压） |  | m2 | 900
24 | 040203003001 | 透层、粘层 | 1.AL（M）-5液体石油沥青粘层油0.4L/m² |  | m2 | 900
25 | 041001004002 | 铣刨路面 | 1.旧路铣刨10cm，锯切成规则形状，清扫 2.含建筑垃圾装车及外运，运距投标人自行考虑 |  | m2 | 100
26 | 040203006002 | 沥青混凝土 | 1.5cm 细粒式沥青混凝土( AC-13C )(压实度≥ 95%) |  | m2 | 100
27 | 040203003002 | 透层、粘层 | 1.AL（M）-5液体石油沥青粘层油0.4L/m² |  | m2 | 100
28 | 040203007002 | 水泥混凝土 | 1.C30混凝土找平 平均5cm |  | m2 | 100
29 | 011602001002 | 混凝土构件拆除 | 1.原基底清理 2.含建筑垃圾装车及外运，运距投标人自行考虑 |  | m2 | 1000
30 | 011702029001 | 散水抹面 | 1.30mm厚1:2水泥砂浆 |  | m2 | 1000
本页小计
注：为计取规费等的使用，可在表中增设其中：“定额人工费”。
表—08
分部分项工程和单价措施项目清单与计价表
工程名称：宽城区凯旋街道康泰小区城市精细化改造工程 |  |  |  | 标段：宽城区凯旋街道康泰小区城市精细化改造工程-新修改2024.11.4(1)（审核） |  |  |  |  | 第 6 页 共 10 页
序号 | 项目编码 | 项目名称 | 项目特征描述 |  | 计量单位 | 工程量 | 金额（元）
[7 empty] | 综合单价 | 合价 |  | 其中
暂估价
31 | 011602001001 | 混凝土构件拆除 | 1.原散水拆除至做法标高 2.含建筑垃圾装车及外运，运距投标人自行考虑 |  | m2 | 300
32 | 011702029002 | 散水 | 1.80厚C20混凝土随打随抹光，向外坡3-5% 2.1:2沥青砂浆灌缝10宽，聚乙烯圆棒 3.含模板 4.100mm厚碎石垫层 5.原基底清理 |  | m2 | 300
33 | 040202001003 | 路床(槽）整形 | 1.部位:路床整形 2.范围:路基碾压压实度95%(环刀取样）。 |  | m2 | 300
34 | 040203007003 | 水泥混凝土 | 1.混凝土强度等级:C30混凝土(抗折5.0) 2.厚度:20cm 3.按4m-6m分仓跳格浇筑，纵向每格25m-30m设1道伸缝，缝宽20-30，内填沥青砂子或沥青处理，松木条嵌缝 4.含养生 |  | m2 | 300
35 | 040202015001 | 水泥稳定碎(砾）石 | 1.300mm水稳碎石(6%水泥) |  | m2 | 300
36 | 010901004004 | 凉亭加蓬(玻璃) | 1.凉亭加蓬（双层夹胶玻璃6+1.14+6） 2.含深化设计、含骨架 3.含脚手架及垂直运输费用 |  | m2 | 400
本页小计
注：为计取规费等的使用，可在表中增设其中：“定额人工费”。
表—08
分部分项工程和单价措施项目清单与计价表
工程名称：宽城区凯旋街道康泰小区城市精细化改造工程 |  |  |  | 标段：宽城区凯旋街道康泰小区城市精细化改造工程-新修改2024.11.4(1)（审核） |  |  |  |  | 第 7 页 共 10 页
序号 | 项目编码 | 项目名称 | 项目特征描述 |  | 计量单位 | 工程量 | 金额（元）
[7 empty] | 综合单价 | 合价 |  | 其中
暂估价
37 | 010901003002 | 凉亭加蓬(阳光板) | 1.凉亭加蓬（阳光板） 2.含深化设计、含骨架 3.含脚手架及垂直运输费用 |  | m2 | 170
38 | 011605001002 | 平面块料拆除 | 1.原台阶面层拆除,人工剔除原有30厚水泥砂浆,基层修复（利旧） 2.含建筑垃圾装车及外运，运距投标人自行考虑 3.工程量按台阶水平投影面积计算 |  | m2 | 200
39 | 010507004002 | 台阶600*300*30mm利旧 | 1.30厚花岗岩面层,1:1水泥砂浆勾缝,台口加厚。 2.20厚1:3干硬性水泥砂浆结合层。 3.撒素水泥浆面(撒适量清水) 4.素水泥浆一道(内掺建筑胶水) 5.利旧 |  | m2 | 200
40 | 011605001001 | 平面块料拆除 | 1.原台阶面层拆除,人工剔除原有30厚水泥砂浆,基层修复（新建） 2.含建筑垃圾装车及外运，运距投标人自行考虑 3.工程量按台阶水平投影面积计算 |  | m2 | 30
本页小计
注：为计取规费等的使用，可在表中增设其中：“定额人工费”。
表—08
分部分项工程和单价措施项目清单与计价表
工程名称：宽城区凯旋街道康泰小区城市精细化改造工程 |  |  |  | 标段：宽城区凯旋街道康泰小区城市精细化改造工程-新修改2024.11.4(1)（审核） |  |  |  |  | 第 8 页 共 10 页
序号 | 项目编码 | 项目名称 | 项目特征描述 |  | 计量单位 | 工程量 | 金额（元）
[7 empty] | 综合单价 | 合价 |  | 其中
暂估价
41 | 010507004003 | 台阶600*300*30mm新建 | 1.30厚花岗岩面层,1:1水泥砂浆勾缝,台口加厚。 2.20厚1:3干硬性水泥砂浆结合层。 3.撒素水泥浆面(撒适量清水) 4.素水泥浆一道(内掺建筑胶水) 5.新建 |  | m2 | 30
42 | 011601001001 | 砖砌体拆除 | 1.原面层及原砌块台阶拆除 2.含建筑垃圾装车及外运，运距投标人自行考虑 |  | m3 | 80
43 | 060212011001 | 台阶砌筑 | 1.实心混凝土砖砌筑台阶 |  | m3 | 80
44 | 010507004004 | 水泥台阶翻新 | 1.20 厚 1:2.5 水泥砂浆抹面赶光 2.2.5 厚聚合物抗裂砂浆压入耐碱玻纤网格布(≥ 160g/m ) 3.素水泥浆一道 ( 内掺建筑胶 ) |  | m2 | 260
本页小计
注：为计取规费等的使用，可在表中增设其中：“定额人工费”。
表—08
分部分项工程和单价措施项目清单与计价表
工程名称：宽城区凯旋街道康泰小区城市精细化改造工程 |  |  |  | 标段：宽城区凯旋街道康泰小区城市精细化改造工程-新修改2024.11.4(1)（审核） |  |  |  |  | 第 9 页 共 10 页
序号 | 项目编码 | 项目名称 | 项目特征描述 |  | 计量单位 | 工程量 | 金额（元）
[7 empty] | 综合单价 | 合价 |  | 其中
暂估价
45 | 040501001001 | 管道清淤 | 1.管道清淤，直径600mm以内（包含管道之间的检查井清淤） 2.管道内清淤不包含CCTV检测。管道淤堵物是淤泥及小部分砖石和固结物,淤堵比例75%以上 3.含淤泥装车及外运，运距投标人自行考虑 |  | m | 3200
46 | 01B006 | 清掏检查井 | 1.清掏检查井 2.含垃圾装车及外运，运距投标人自行考虑 |  | 座 | 400
47 | 050305010001 | 成品座椅 | 1.防腐木座椅 2.2m长带靠背 3.具体详见图纸 |  | 个 | 6
48 | 040204006002 | 检查井升降 | 1.检查井升降处理 2.井盖更换(80cm铸铁井盖) 3.检查井调整(高聚物快速修补料到顶30cm) |  | 座 | 10
49 | 040309001001 | 金属栏杆 | 1.横梁30mm*40mm*1.8mm方管 2.立柱100mm*100mm*2.0mm方管，高1.5m，间距2.5m 3.竖管25mm*25mm*1.5mm方管 4.120mm*120mm预埋板 5.具体详见图纸 |  | m | 20
本页小计
注：为计取规费等的使用，可在表中增设其中：“定额人工费”。
表—08
分部分项工程和单价措施项目清单与计价表
工程名称：宽城区凯旋街道康泰小区城市精细化改造工程 |  |  |  | 标段：宽城区凯旋街道康泰小区城市精细化改造工程-新修改2024.11.4(1)（审核） |  |  |  |  | 第 10 页 共 10 页
序号 | 项目编码 | 项目名称 | 项目特征描述 |  | 计量单位 | 工程量 | 金额（元）
[7 empty] | 综合单价 | 合价 |  | 其中
暂估价
50 | 050305010002 | 原有长椅翻新 | 1.原有面打磨抛光 2.刷底漆、防腐漆 3.具体详见图纸 |  | m | 200
51 | 040701002001 | 垃圾清运 | 1.小区内建筑垃圾清运 2.运距自行考虑 |  | m3 | 400
分部分项合计
措施项目
单价措施合计
本页小计
合 计
注：为计取规费等的使用，可在表中增设其中：“定额人工费”。
表—08

## 表-11 总价措施项目清单与计价表【宽城区凯旋街道康泰小区
总价措施项目清单与计价表
工程名称：宽城区凯旋街道康泰小区城市精细化改造工程 |  |  |  | 标段：宽城区凯旋街道康泰小区城市精细化改造工程-新修改2024.11.4(1)（审核） |  |  |  | 第 1 页 共 1 页
序号 | 项目编码 | 项目名称 | 计算基础 |  | 费率 (%) | 金额 (元) | 调整 费率(%) |  | 调整后 金额(元) | 备注
1 | 081311001001 | 安全文明施工费
2 | 081311002001 | 夜间施工增加费
3 | 08B001 | 非夜间施工增加费
4 | 081311003001 | 二次搬运费
5 | 081311004001 | 冬季施工增加费
6 | 081311004002 | 雨季施工增加费
7 | 081311005001 | 施工临时保护费
8 | 081311006001 | 已完工程保护费
9 | 08B002 | 越冬维护费
10 | 08B003 | 其他措施费
合 计
编制人（造价人员）： | [7 empty] | 复核人（造价工程师）：
注：1.“计算基础”中安全文明施工费可为“定额基价”、“定额人工费”或“定额人工费+定额机械费”，其他项目可为“定额人工费”或“定额人工费+定额机械费”。 2.按施工方案计算的措施费，若无“计算基础”和“费率”的数值，也可只填“金额”数值，但应在备注栏说明施工方案出处或计算方法。
表-11

## 表-12 其他项目清单与计价汇总表【宽城区凯旋街道康泰小区
其他项目清单与计价汇总表
工程名称：宽城区凯旋街道康泰小区城市精细化改造工程 |  | 标段：宽城区凯旋街道康泰小区城市精细化改造工程-新修改2024.11.4(1)（审核） |  |  | 第 1 页 共 1 页
序号 | 项目名称 |  | 金额（元） | 结算金额（元） |  | 备注
1 | 暂列金额 |  |  |  |  | 明细详见表-12-1
2 | 暂估价
2.1 | 材料暂估价 |  | — |  |  | 明细详见表-12-2
2.2 | 专业工程暂估价 |  |  |  |  | 明细详见表-12-3
3 | 计日工 |  |  |  |  | 明细详见表-12-4
4 | 总承包服务费 |  |  |  |  | 明细详见表-12-5
5 | 提前竣工（赶工）费
6 | 优质优价奖励
合 计 | [5 empty] | —
注：材料（工程设备）暂估单价进入清单项目综合单价，此处不汇总。
表—12

## 表-12-1 暂列金额明细表【宽城区凯旋街道康泰小区城市精
暂列金额明细表
工程名称：宽城区凯旋街道康泰小区城市精细化改造工程 |  | 标段：宽城区凯旋街道康泰小区城市精细化改造工程-新修改2024.11.4(1)（审核） |  |  | 第 1 页 共 1 页
序号 | 项目名称 |  | 计量单位 | 暂定金额(元) |  | 备注
1
合 计 | [5 empty] | —
注：此表由招标人填写，如不能详列，也可只列暂列金额总额，投标人应将上述暂列金额计入投标总价中。
表—12—1

## 表-12-2 材料(工程设备)暂估价及调整表【宽城区凯旋街
材料（工程设备）暂估单价及调整表
工程名称：宽城区凯旋街道康泰小区城市精细化改造工程 |  |  | 标段：宽城区凯旋街道康泰小区城市精细化改造工程-新修改2024.11.4(1)（审核） | [7 empty] | 第 1 页 共 1 页
序号 | 材料(工程设备)名称、规格、型号 | 计量单位 |  | 数量 |  | 暂估(元) |  | 确认(元) |  | 差额±(元) |  |  | 备注
|  |  |  | 暂估 | 确认 | 单价 | 合价 | 单价 | 合价 | 单价 |  | 合价
合计
注：1.此表由招标人填写“暂估单价”，并在备注栏说明暂估价的材料、工程设备拟用在那些清单项目上，投标人应将上述材料、工程设备暂估单价计入工程量清单综合单价报价中
表—12—2

## 表-12-3 专业工程暂估价及结算价表【宽城区凯旋街道康泰
专业工程暂估价及结算价表
工程名称：宽城区凯旋街道康泰小区城市精细化改造工程 |  |  | 标段：宽城区凯旋街道康泰小区城市精细化改造工程-新修改2024.11.4(1)（审核） |  |  |  | 第 1 页 共 1 页
序号 | 工程名称 | 工程内容 |  | 暂估金额（元） | 结算金额(元) | 差额±(元) |  | 备注
1
合 计 | [7 empty] | —
注：此表“暂估金额”由招标人填写，投标人应将“暂估金额”计入投标总价中。结算时按合同约定结算金额填写。
表—12—3

## 表-12-4 计日工表【宽城区凯旋街道康泰小区城市精细化改
计 日 工 表
工程名称：宽城区凯旋街道康泰小区城市精细化改造工程 |  | 标段：宽城区凯旋街道康泰小区城市精细化改造工程-新修改2024.11.4(1)（审核） | [5 empty] | 第 1 页 共 1 页
编号 | 项目名称 |  | 单位 | 暂定数量 | 实际数量 | 综合单价(元) | 合价(元)
[7 empty] | 暂定 |  | 实际
一 | 人工
人工小计
二 | 材料
材料小计
三 | 机械
机械小计
四.企业管理费和利润
总 计
注：此表项目名称、暂定数量由招标人填写，编制招标控制价时，单价由招标人按有关计价规定确定；投标时，单价由投标人自主报价，按暂定数量计算合价计入投标总价中。结算时，按发承包双方确认的实际数量计算合价。
表—12—4

## 表-12-5 总承包服务费计价表【宽城区凯旋街道康泰小区城
总承包服务费计价表
工程名称：宽城区凯旋街道康泰小区城市精细化改造工程 |  | 标段：宽城区凯旋街道康泰小区城市精细化改造工程-新修改2024.11.4(1)（审核） |  |  |  |  | 第 1 页 共 1 页
序号 | 项目名称 |  | 项目价值(元) | 服务内容 | 计算基础 | 费率(%) |  | 金额(元)
1
合 计
注：此表项目名称、服务内容由招标人填写，编制招标控制价时，费率及金额由招标人按有关计价规定确定；投标时，费率及金额由投标人自主报价，计入投标总价中。
表—12—5

## 表-13 规费、税金项目清单与计价表【宽城区凯旋街道康泰小
规费、税金项目计价表
工程名称：宽城区凯旋街道康泰小区城市精细化改造工程 |  |  | 标段：宽城区凯旋街道康泰小区城市精细化改造工程-新修改2024.11.4(1)（审核） |  |  | 第 1 页 共 1 页
序号 | 项目名称 | 计算基础 |  | 计算基数 | 计算费率(%) |  | 金额(元)
1 | 税金 | 分部分项及单价措施费合计+总价措施项目合计+其他项目清单合计 |  |  | 9
合 计
编制人（造价人员）： |  |  | 复核人（造价工程师）：
表—13