## 1.1 封-1 封面
| G315线托帕至吐尔尕特口岸公路占压巴音库鲁提镇 水利管线改移工程 |  | 工程
招标工程量清单
招 标 人：
（单位盖章）
造价咨询人：
（单位盖章）
2025年 月 日

## 1.2 扉-1 扉页
| G315线托帕至吐尔尕特口岸公路占压巴音库鲁提镇 水利管线改移工程 |  |  |  | 工程
招标工程量清单
招 标 人： |  |  | 造价咨询人：
| （单位盖章） |  |  | （单位资质专用章）
法定代表人 |  |  | 法定代表人
或其授权人： |  |  | 或其授权人：
| （签字或盖章） |  |  | （签字或盖章）
编 制 人： |  |  | 复 核 人：
| （造价人员签字盖专用章） |  |  | （造价工程师签字盖专用章）
编 制 时 间： | 2025年 月 日 |  | 复 核 日 期： | 2025年 月 日

## 2.1 工程项目总价表
工程项目总价表
合同编号： 工程名称：G315线托帕至吐尔尕特口岸公路占压巴音库鲁提镇 水利管线改移工程
序号 | 工程项目名称 | 金额（元）
一 | 分类分项工程量清单项目
1 | 第一部分建筑工程
2 | 第二部分设备及安装工程
二 | 措施项目
1 | 临时工程
三 | 其他项目 | 50000
四 | 零星工作
| 合计 | 50000

## 2.2 工程量清单
| G315线托帕至吐尔尕特口岸公路占压巴音库鲁提镇 水利管线改移工程 | 工程
工程量清单
合同编号：
招 标 人： |  | （单位盖章）
招 标 单 位 法 定 代 表 人 （或委托代理人）：
（签字盖章）
中 介 机 构 法 定 代 表 人 （或委托代理人）：
（签字盖章）
造 价 工 程 师 及 注 册 证 号：
（签字盖执业专业章）
编 制 时 间： | 2025年 月 日

## 2.3 分类分项工程量清单
分类分项工程量清单
合同编号： 工程名称：G315线托帕至吐尔尕特口岸公路占压巴音库鲁提镇 水利管线改移工程
序号 | 项目名称 | 计量单位 | 工程数量 | 单价(元) | 合价(元) | 主要技术条款编码 | 备注
一 | 第一部分 建筑工程
（一） | 阿图什市上阿图什镇
1 | 管道工程
1.1 | 输水管道土方开挖（人：机=1：9， Ⅳ类土） | m3 | 3548.16
1.2 | 输水管道土方回填（机械回填） | m3 | 3548.16
1.3 | 镇墩C30F200W6现浇砼（1*1*1） | 个 | 6
1.4 | 模板制作、安装与拆除安装与制作 | m2 | 24
1.5 | 闸阀井(预制砼)（D=1.2、h=2、20cm砼基础、砼支座、井身、井盖） | 个 | 2
2 | 管道穿已有涵洞 | 座 | 2
2.1 | C30F250W6混凝土 | m3 | 8.4
2.2 | 保温管制作安装中d219xd345x6.5 | m | 60
2.3 | 镇墩C30F200W6现浇砼（1*1*1） | 个 | 2
（二） | 乌恰县巴音库鲁提镇
1 | 管道工程
1.1 | 输水管道土方开挖（人：机=1：9， Ⅳ类土） | m3 | 9342.5535
1.2 | 输水管道土方回填（机械回填） | m3 | 9342.5535
1.3 | 镇墩C30F200W6现浇砼（1*1*1） | 个 | 34
1.4 | 模板制作、安装与拆除安装与制作 | m2 | 136
1.5 | 闸阀井(预制砼)（D=1.2、h=2.5、20cm砼基础、砼支座、井身、井盖） | 个 | 6
1.6 | 排水井(预制砼)（D=1.2、h=2.5、20cm砼基础、砼支座、井身、井盖） | 个 | 2
1.7 | 排气井(预制砼)（D=1.2、h=2.5、20cm砼基础、砼支座、井身、井盖） | 个 | 8
2 | 水源地新建工程
（1） | 托特拱拜孜村水源地改造工程
1.1 | 水源地挖方 （Ⅳ类土机械开挖） | m3 | 3400
1.2 | 水源地填方 （Ⅳ类土机械回填） | m3 | 2720
1.3 | 格宾卵石笼 | m3 | 567
1.4 | 集水池C30F250W6砼挡墙 | m3 | 342
1.5 | 集水池C30F250W6钢筋砼盖板 | m2 | 10
1.6 | 模板制作、安装与拆除安装与制作 | m2 | 545.6
1.7 | 溢流管，排水管热浸塑钢管（DN250-8（钢），Q390） | m | 40
1.8 | 出水管热浸塑钢管（DN250-10(钢)，Q390） | m | 24
1.9 | 不锈钢桥式滤水管（DN425-10(钢)） | m | 70
1.10 | 级配砂砾石反滤层 | m3 | 560
1.11 | 钢筋网围栏（2m高，含立柱，C30砼基础） | m | 135
1.12 | 围栏铁艺大门（2.5*3m） | 扇 | 2
（三） | 水源地改建工程
1 | 蓄水池
（1） | 钢筋砼蓄水池土建工程
1.1 | 挖基坑 四类土 深度4m以内 | m3 | 446.8436
1.2 | 回填土 夯填 | m3 | 510.1503
1.3 | C10砼垫层 | m3 | 4.1562
1.4 | 顶板、池壁、支柱、池底C25砼 | m3 | 22.375
1.5 | 蓄水池池底板 复合木模板 木支撑 | m2 | 32
1.6 | 蓄水池池壁 木模板 木支撑 | m2 | 70.25
1.7 | 蓄水池池顶板 木模板 木支撑 | m2 | 32
1.8 | 现浇砼模板 矩形柱 复合木模木支撑 | m2 | 0
1.9 | 水泥沙浆池壁抹面（厚20mm） | m2 | 190.6
1.10 | 水泥沙浆池底抹面（厚15mm） | m2 | 32
1.11 | 现浇构件 圆钢筋 φ8 | kg | 0
1.12 | 现浇构件 圆钢筋 φ10 | kg | 231
1.13 | 现浇构件 圆钢筋 φ12 | kg | 2238
1.14 | 现浇构件 圆钢筋 φ14 | kg | 4216
1.15 | 现浇构件 圆钢筋 φ16 | kg | 457
（2) | 附属构配件
2.1 | 泄水管Dg100-5(焊接钢管) | m | 2
2.2 | 通风管DN200-6(焊接钢管) | m | 2.8
2.3 | 进水管Dg150-6(焊接钢管) | m | 2
2.4 | 出水管DN200-6(焊接钢管) | m | 3
2.5 | 溢水管DN200-6(焊接钢管） | m | 5
2.6 | 水管吊架制作、安装 | kg | 42.57
2.7 | 检修孔(D=1.2m)及盖板附属构件 | 只 | 1.72
2.8 | 检修孔钢筋 φ8 | kg | 13.983
2.9 | 检修孔钢筋 φ14 | kg | 9.5432
2.10 | 检修孔C20混凝土 | m3 | 0.2
2.11 | 铁梯 | kg | 94.9
2.12 | 浮漂水位尺 | 套 | 1
2.13 | 排水管穿墙套管DN150制安 | kg | 8.5
2.14 | 进水管及溢水管穿墙套管DN250制安 | kg | 20.75
2.15 | 出水管穿墙套管DN300制安 | kg | 24.5
2.16 | 通气帽 (Dg1100) | 个 | 2
2.17 | 喇叭口(Dg200*300) | 个 | 2
2.18 | 喇叭口(Dg150*225) | 个 | 0
2.19 | 喇叭口支座 | kg | 38.31
2.20 | 钢制弯头(Dg200*900) | 个 | 2
2.21 | 钢制弯头(Dg300*900) | 个 | 0
2.22 | 法兰（DN100） | 片 | 1
2.23 | 法兰（DN150） | 片 | 1
2.24 | 法兰（DN200） | 片 | 2
（四） | 管道穿箱涵（桥） | 座 | 3
1 | C30F250W6混凝土 | m3 | 23.52
2 | 保温管制作安装D100~D160 | m | 90
3 | 保温管制作安装D200~D400 | m | 30
4 | 镇墩C30F200W6现浇砼（1*1*1） | 个 | 6
5 | 模板制作、安装与拆除安装与制作 | m2 | 24
二 | 第二部分 设备及安装工程
（一） | 阿图什市上阿图什镇
1 | 管道工程
1.1 | DN200(PE管，压力等级1.0MPa) | m | 1280
2 | 管件工程
2.1 | PE异径三通DN200×110 | 个 | 4
2.2 | PE90度弯头DN200 | 个 | 15
2.3 | 闸阀DN50（1.0MPa） | 套 | 6
2.4 | 排气阀DN50 | 个 | 6
2.5 | 闸阀DN100 | 个 | 2
2.6 | 闸阀DN200 | 个 | 2
（二） | 巴音库鲁提镇
1 | 管道工程
1.1 | DN400(玻璃钢管，压力等级1.0MPa) | m | 241
1.2 | DN250(PE管，压力等级1.0MPa) | m | 2075
1.3 | DN160(PE管，压力等级1.0MPa) | m | 81
1.4 | DN110(PE管，压力等级1.0MPa) | m | 872
2 | 管件工程
2.1 | PE正三通DN250 | 个 | 3
2.2 | PE正三通DN200 | 个 | 2
2.3 | PE异径三通DN250×160 | 个 | 6
2.4 | PE90度弯头DN250 | 个 | 10
2.5 | PE90度弯头DN110 | 个 | 24
2.6 | 钢制90度弯头D250 | 个 | 10
2.7 | 钢制90度弯头D400 | 个 | 4
2.8 | 钢制闸阀DN250 | 套 | 6
2.9 | 钢制闸阀DN110 | 套 | 8
2.10 | 球阀DN50 | 套 | 6
2.11 | PE平承法兰（配套螺栓）DN400 | 套 | 4
2.12 | PE平承法兰（配套螺栓）DN250 | 套 | 8
2.13 | PE平承法兰（配套螺栓）DN160 | 套 | 2
2.14 | PE平承法兰（配套螺栓）DN110 | 套 | 4
2.15 | PE柔性接头DN250 | 个 | 6
2.16 | PE柔性接头DN110 | 个 | 2
2.17 | 闸阀DN50（1.0MPa） | 套 | 17
2.18 | 排气阀DN50 | 个 | 17

## 2.4 措施项目清单
措施项目清单
合同编号： 工程名称：G315线托帕至吐尔尕特口岸公路占压巴音库鲁提镇 水利管线改移工程
序号 | 项目名称 | 单位 | 数量 | 单价 | 合价 | 备注
1 | 临时工程
1.1 | 施工导流工程
1.1.1 | 施工导流工程 | 项 | 1
1.2 | 施工房屋建筑工程
1.2.1 | 施工仓库 | ㎡ | 100
1.2.2 | 施工房屋建筑工程 | ％ | 1.5 |  |  | 属于不可竞争费用，按分类分项合计的1.5%计取。
1.3 | 其他施工临时工程
1.3.1 | 其他施工临时工程 | ％ | 2.5 |  |  | 属于不可竞争费用，按分类分项合计的2.5%计取。

## 2.5 其他项目清单
其他项目清单
合同编号： 工程名称：G315线托帕至吐尔尕特口岸公路占压巴音库鲁提镇水利管线改移工程
序号 | 项目名称 | 金额（元） | 备注
1 | 预留金 | 50000 | 属于不可竞争费用，按50000元计取。

## 2.6 工程单价费（税）率汇总表
工程单价费（税）率汇总表
合同编号： 工程名称：G315线托帕至吐尔尕特口岸公路占压巴音库鲁提镇 水利管线改移工程
序号 | 工程类别 | 工程单价费（税）率(%) |  |  |  | 备注
|  | 其他直接费 | 间接费 | 利润 | 税金
一 | 建筑工程
| 取费基础 | 基本直接费 | 直接费 | 直接费+间接费 | 直接费+间接费+利润+材料补差+未计价装置性材料费
| 土方工程 | 6.8 | 4 | 7 | 9
| 石方工程 | 6.8 | 8.5 | 7 | 9
| 砂石备料工程（自采） | 0.5 | 5 | 7 | 9
| 模板工程 | 6.8 | 6 | 7 | 9
| 混凝土浇筑工程 | 6.8 | 7 | 7 | 9
| 钢筋制安工程 | 6.8 | 5 | 7 | 9
| 钻孔灌浆工程 | 6.8 | 9.25 | 7 | 9
| 锚固工程 | 6.8 | 9.25 | 7 | 9
| 疏浚工程 | 6.8 | 6.25 | 7 | 9
| 掘进机施工隧洞工程(1) | 2 | 4 | 7 | 9
| 掘进机施工隧洞工程(2) | 4 | 6.25 | 7 | 9
| 其他工程 | 6.8 | 7.25 | 7 | 9
不取费
独立费
二 | 安装工程
| 取费基础 | 基本直接费 | 人工费 | 直接费+间接费 | 直接费+间接费+利润+材料补差+未计价装置性材料费
| 机电、金属结构及安装工程 | 7.5 | 70 | 7 | 9