## 封-1 招标工程量清单封面
| 延吉市朝阳川镇太兴村田间道路建设项目（2025）、延吉市朝阳川镇仲坪村田间道路建设项目（2025二期） |  |  | 工程
招标工程量清单
招 标 人：
(单位盖章)
造价咨询人：
(单位盖章)
封—1
年 月 日
封—1

## 扉-1 招标工程量清单扉页
| 延吉市朝阳川镇太兴村田间道路建设项目（2025）、延吉市朝阳川镇仲坪村田间道路建设项目（2025二期） |  |  | 工程
招标工程量清单
招 标 人： |  | 造 价咨询人：
| (单位盖章) |  |  | (单位资质专用章)
法定代表人 或其授权人： |  | 法定代表人 或其授权人：
| (签字或盖章) |  |  | (签字或盖章)
编 制 人： |  | 复 核 人：
| (造价人员签字盖专用章) |  |  | (造价工程师签字盖专用章)
编 制 时 间： | 年 月 日 | 复 核 时 间： |  | 年 月 日
扉—1

## 表-01 总说明
总 说 明
工程名称：延吉市朝阳川镇太兴村田间道路建设项目（2025）、延吉市朝阳川镇仲坪村田间道路建设项目（2025二期） |  | 第 1 页 共 1 页
一、计价定额 1.《吉林省建筑工程计价定额》(JLJD-JZ-2024) 2.《吉林省装饰工程计价定额》(JLJD-ZS-2024) 3.《吉林省安装工程计价定额》(JLJD-AZ-2024) 4.《吉林省市政工程计价定额》(JLJD-SZ-2024) 5.《吉林省园林工程计价定额》(JLJD-YL-2024) 6.《吉林省城市轨道交通工程计价定额》(JLJD-GD-2024) 二、其他依据 1、材料价格：执行吉林省建设工程造价信息网（WWW.JLSZJW.COM）信息价格及市场价格。
表-01

## 表-08 分部分项工程和单价措施项目清单与计价表【延吉市朝
分部分项工程和单价措施项目清单与计价表
工程名称：延吉市朝阳川镇太兴村田间道路建设项目（2025） |  |  |  | 标段：延吉市朝阳川镇太兴村田间道路建设项目（2025）、延吉市朝阳川镇仲坪村田间道路建设项目（2025二期） |  |  |  |  | 第 1 页 共 3 页
序号 | 项目编码 | 项目名称 | 项目特征描述 |  | 计量单位 | 工程量 | 金额（元）
[7 empty] | 综合单价 | 合价 |  | 其中
暂估价
路基土方
1 | 040101001001 | 挖一般土方 | 1.土壤类别:综合 2.挖土深度:深2m以内 |  | m3 | 998
2 | 040103001001 | 回填方 | 1.密实度要求:满足规范要求 2.填方来源、运距:挖方土利用 |  | m3 | 364.4
3 | 040103002001 | 余方弃置 | 1.废弃料品种:挖方土 2.运距:投标人自行考虑 |  | m3 | 633.6
路面工程
4 | 040202001001 | 路床(槽）整形 | 1.部位:路床 2.范围:基层宽度 |  | m2 | 5220
5 | 040202009001 | 砂砾石 | 1.石料规格:天然级配砂砾 2.厚度:20cm |  | m2 | 5220
6 | 040203007001 | 水泥混凝土 | 1.混凝土强度等级:弯拉强度≥4.0Mpa 2.厚度:20cm |  | m2 | 4350
7 | 040402018001 | 施工缝 | 1.类别:缩缝 2.材料品种、规格:沥青 3.工艺要求:锯缝机每4m切一道缝，缝宽度为5mm，深度为6cm |  | m | 1081.5
1-φ0.5m钢筋混凝土圆管涵
8 | 040101003001 | 挖基坑土方 | 1.土壤类别:综合 2.挖土深度:深4m以内 |  | m3 | 52.56
本页小计
注：为计取规费等的使用，可在表中增设其中：“定额人工费”。
表—08
分部分项工程和单价措施项目清单与计价表
工程名称：延吉市朝阳川镇太兴村田间道路建设项目（2025） |  |  |  | 标段：延吉市朝阳川镇太兴村田间道路建设项目（2025）、延吉市朝阳川镇仲坪村田间道路建设项目（2025二期） |  |  |  |  | 第 2 页 共 3 页
序号 | 项目编码 | 项目名称 | 项目特征描述 |  | 计量单位 | 工程量 | 金额（元）
[7 empty] | 综合单价 | 合价 |  | 其中
暂估价
9 | 040305001001 | 垫层 | 1.材料品种、规格:砂砾垫层 2.厚度:85cm 3.具体详见图纸 |  | m3 | 8.27
10 | 040501001001 | 混凝土管 | 1.管座材质:C30混凝土 2.规格:DN500 钢筋混凝土Ⅱ级管 3.接口方式:平口 |  | m | 12
11 | 041102032001 | 管（渠）道管座模板 | 1.构件类型:管座模板 2.模板安拆 |  | m2 | 10.98
12 | 040303002001 | 混凝土基础 | 1.部位:一字墙基础 2.混凝土强度等级:C30 |  | m3 | 2.7
13 | 041102002001 | 基础模板 | 1.构件类型:一字墙基础模板 2.模板安拆 |  | m2 | 10.8
14 | 040303015001 | 混凝土挡墙墙身 | 1.部位:一字墙墙身 2.混凝土强度等级:C30 |  | m3 | 2.3
15 | 041102017001 | 挡墙模板 | 1.构件类型:一字墙墙身模板 2.模板安拆 |  | m2 | 18.02
16 | 040303004002 | 混凝土墩(台）帽 | 1.部位:帽石 2.混凝土强度等级:C30 |  | m3 | 0.34
17 | 041102004001 | 墩（台）帽模板 | 1.构件类型:帽石模板 2.模板安拆 |  | m2 | 1.52
18 | 040309010001 | 防水层 | 1.部位:管外壁 2.材料品种、规格:涂热沥青两层 |  | m2 | 22.68
本页小计
注：为计取规费等的使用，可在表中增设其中：“定额人工费”。
表—08
分部分项工程和单价措施项目清单与计价表
工程名称：延吉市朝阳川镇太兴村田间道路建设项目（2025） |  |  |  | 标段：延吉市朝阳川镇太兴村田间道路建设项目（2025）、延吉市朝阳川镇仲坪村田间道路建设项目（2025二期） |  |  |  |  | 第 3 页 共 3 页
序号 | 项目编码 | 项目名称 | 项目特征描述 |  | 计量单位 | 工程量 | 金额（元）
[7 empty] | 综合单价 | 合价 |  | 其中
暂估价
19 | 040601029001 | 沉降(施工)缝 | 1.沉降缝部位:管缝 2.材料品种:缝内填以沥青麻絮或不透水材料 |  | m2 | 1.89
分部分项合计
措施项目
单价措施合计
本页小计
合 计
注：为计取规费等的使用，可在表中增设其中：“定额人工费”。
表—08

## 表-11 总价措施项目清单与计价表【延吉市朝阳川镇太兴村田
总价措施项目清单与计价表
工程名称：延吉市朝阳川镇太兴村田间道路建设项目（2025） |  |  |  | 标段：延吉市朝阳川镇太兴村田间道路建设项目（2025）、延吉市朝阳川镇仲坪村田间道路建设项目（2025二期） |  |  |  | 第 1 页 共 1 页
序号 | 项目编码 | 项目名称 | 计算基础 |  | 费率 (%) | 金额 (元) | 调整 费率(%) |  | 调整后 金额(元) | 备注
1 | 041109001001 | 安全文明施工费
2 | 041109002001 | 夜间施工增加费
3 | 04B001 | 非夜间施工增加费
4 | 041109003001 | 二次搬运费
5 | 041109004001 | 冬季施工增加费
6 | 041109004002 | 雨季施工增加费
7 | 041109006001 | 施工临时保护费
8 | 041109007001 | 已完工程保护费
9 | 04B002 | 越冬维护费
10 | 04B003 | 其他措施费
合 计
编制人（造价人员）： | [7 empty] | 复核人（造价工程师）：
注：1.“计算基础”中安全文明施工费可为“定额基价”、“定额人工费”或“定额人工费+定额机械费”，其他项目可为“定额人工费”或“定额人工费+定额机械费”。 2.按施工方案计算的措施费，若无“计算基础”和“费率”的数值，也可只填“金额”数值，但应在备注栏说明施工方案出处或计算方法。
表-11

## 表-12 其他项目清单与计价汇总表【延吉市朝阳川镇太兴村田
其他项目清单与计价汇总表
工程名称：延吉市朝阳川镇太兴村田间道路建设项目（2025） |  | 标段：延吉市朝阳川镇太兴村田间道路建设项目（2025）、延吉市朝阳川镇仲坪村田间道路建设项目（2025二期） |  |  | 第 1 页 共 1 页
序号 | 项目名称 |  | 金额（元） | 结算金额（元） |  | 备注
1 | 暂列金额 |  | 37000 |  |  | 明细详见表-12-1
2 | 暂估价
2.1 | 材料暂估价 |  | — |  |  | 明细详见表-12-2
2.2 | 专业工程暂估价 |  |  |  |  | 明细详见表-12-3
3 | 计日工 |  |  |  |  | 明细详见表-12-4
4 | 总承包服务费 |  |  |  |  | 明细详见表-12-5
5 | 提前竣工（赶工）费
6 | 优质优价奖励
合 计 |  |  | 37000 |  |  | —
注：材料（工程设备）暂估单价进入清单项目综合单价，此处不汇总。
表—12

## 表-12-1 暂列金额明细表【延吉市朝阳川镇太兴村田间道路
暂列金额明细表
工程名称：延吉市朝阳川镇太兴村田间道路建设项目（2025） |  | 标段：延吉市朝阳川镇太兴村田间道路建设项目（2025）、延吉市朝阳川镇仲坪村田间道路建设项目（2025二期） |  |  | 第 1 页 共 1 页
序号 | 项目名称 |  | 计量单位 | 暂定金额(元) |  | 备注
1 | 暂列金额 |  | 元 | 37000
合 计 |  |  |  | 37000 |  | —
注：此表由招标人填写，如不能详列，也可只列暂列金额总额，投标人应将上述暂列金额计入投标总价中。
表—12—1

## 表-12-2 材料(工程设备)暂估价及调整表【延吉市朝阳川
材料（工程设备）暂估单价及调整表
工程名称：延吉市朝阳川镇太兴村田间道路建设项目（2025） |  |  | 标段：延吉市朝阳川镇太兴村田间道路建设项目（2025）、延吉市朝阳川镇仲坪村田间道路建设项目（2025二期） | [7 empty] | 第 1 页 共 1 页
序号 | 材料(工程设备)名称、规格、型号 | 计量单位 |  | 数量 |  | 暂估(元) |  | 确认(元) |  | 差额±(元) |  |  | 备注
|  |  |  | 暂估 | 确认 | 单价 | 合价 | 单价 | 合价 | 单价 |  | 合价
合计
注：1.此表由招标人填写“暂估单价”，并在备注栏说明暂估价的材料、工程设备拟用在那些清单项目上，投标人应将上述材料、工程设备暂估单价计入工程量清单综合单价报价中
表—12—2

## 表-12-3 专业工程暂估价及结算价表【延吉市朝阳川镇太兴
专业工程暂估价及结算价表
工程名称：延吉市朝阳川镇太兴村田间道路建设项目（2025） |  |  | 标段：延吉市朝阳川镇太兴村田间道路建设项目（2025）、延吉市朝阳川镇仲坪村田间道路建设项目（2025二期） |  |  |  | 第 1 页 共 1 页
序号 | 工程名称 | 工程内容 |  | 暂估金额（元） | 结算金额(元) | 差额±(元) |  | 备注
1
合 计 | [7 empty] | —
注：此表“暂估金额”由招标人填写，投标人应将“暂估金额”计入投标总价中。结算时按合同约定结算金额填写。
表—12—3

## 表-12-4 计日工表【延吉市朝阳川镇太兴村田间道路建设项
计 日 工 表
工程名称：延吉市朝阳川镇太兴村田间道路建设项目（2025） |  | 标段：延吉市朝阳川镇太兴村田间道路建设项目（2025）、延吉市朝阳川镇仲坪村田间道路建设项目（2025二期） | [5 empty] | 第 1 页 共 1 页
编号 | 项目名称 |  | 单位 | 暂定数量 | 实际数量 | 综合单价(元) | 合价(元)
[7 empty] | 暂定 |  | 实际
一 | 人工
人工小计
二 | 材料
材料小计
三 | 机械
机械小计
四.企业管理费和利润
总 计
注：此表项目名称、暂定数量由招标人填写，编制招标控制价时，单价由招标人按有关计价规定确定；投标时，单价由投标人自主报价，按暂定数量计算合价计入投标总价中。结算时，按发承包双方确认的实际数量计算合价。
表—12—4

## 表-12-5 总承包服务费计价表【延吉市朝阳川镇太兴村田间
总承包服务费计价表
工程名称：延吉市朝阳川镇太兴村田间道路建设项目（2025） |  | 标段：延吉市朝阳川镇太兴村田间道路建设项目（2025）、延吉市朝阳川镇仲坪村田间道路建设项目（2025二期） |  |  |  |  | 第 1 页 共 1 页
序号 | 项目名称 |  | 项目价值(元) | 服务内容 | 计算基础 | 费率(%) |  | 金额(元)
1
合 计
注：此表项目名称、服务内容由招标人填写，编制招标控制价时，费率及金额由招标人按有关计价规定确定；投标时，费率及金额由投标人自主报价，计入投标总价中。
表—12—5

## 表-13 规费、税金项目清单与计价表【延吉市朝阳川镇太兴村
规费、税金项目计价表
工程名称：延吉市朝阳川镇太兴村田间道路建设项目（2025） |  |  | 标段：延吉市朝阳川镇太兴村田间道路建设项目（2025）、延吉市朝阳川镇仲坪村田间道路建设项目（2025二期） |  |  | 第 1 页 共 1 页
序号 | 项目名称 | 计算基础 |  | 计算基数 | 计算费率(%) |  | 金额(元)
1 | 税金 | 分部分项及单价措施费合计+总价措施项目合计+其他项目清单合计 |  |  | 9
合 计
编制人（造价人员）： |  |  | 复核人（造价工程师）：
表—13

## 表-21 承包人提供主要材料和工程设备一览表【延吉市朝阳川
承包人提供主要材料和工程设备一览表
(适用造价信息差额调整法)
工程名称：延吉市朝阳川镇太兴村田间道路建设项目（2025） |  |  |  | 标段：延吉市朝阳川镇太兴村田间道路建设项目（2025）、延吉市朝阳川镇仲坪村田间道路建设项目（2025二期） |  |  |  |  | 第 1 页 共 1 页
序号 | 名称、规格、型号 | 单位 | 数量 |  | 风险系数 (%) | 基准单价 (元) | 投标单价 (元) | 发承包人 确认单价 (元) |  | 备注
注：1.此表由招标人填写除“投标单价”栏的内容，投标人在投标时自主确定投标单价。 2.招标人应优先采用工程造价管理机构发布的单价作为基准单价，未发布的，通过市场调查确定其基准单价。
表-21

## 表-08 分部分项工程和单价措施项目清单与计价表【延吉市朝_1
分部分项工程和单价措施项目清单与计价表
工程名称：延吉市朝阳川镇仲坪村田间道路建设项目（2025二期） |  |  |  | 标段：延吉市朝阳川镇太兴村田间道路建设项目（2025）、延吉市朝阳川镇仲坪村田间道路建设项目（2025二期） |  |  |  |  | 第 1 页 共 1 页
序号 | 项目编码 | 项目名称 | 项目特征描述 |  | 计量单位 | 工程量 | 金额（元）
[7 empty] | 综合单价 | 合价 |  | 其中
暂估价
路基工程
1 | 040101001001 | 挖一般土方 | 1.土壤类别:综合 2.挖土深度:深2m以内 |  | m3 | 219.15
2 | 040103001001 | 回填方 | 1.密实度要求:满足规范要求 2.填方来源、运距:挖方土利用 |  | m3 | 28.61
3 | 040103002001 | 余方弃置 | 1.废弃料品种:挖方土 2.运距:投标人自行考虑 |  | m3 | 190.54
路面工程
4 | 040202001001 | 路床(槽）整形 | 1.部位:路床 2.范围:基层宽度 |  | m2 | 836.4
5 | 040202009001 | 砂砾石 | 1.石料规格:天然级配砂砾 2.厚度:20cm |  | m2 | 836.4
6 | 040203007001 | 水泥混凝土 | 1.混凝土强度等级:弯拉强度≥4.0Mpa 2.厚度:20cm |  | m2 | 714
7 | 040402018001 | 施工缝 | 1.类别:缩缝 2.材料品种、规格:沥青 3.工艺要求:锯缝机每4m切一道缝，缝宽度为5mm，深度为6cm |  | m | 175
分部分项合计
措施项目
单价措施合计
本页小计
合 计
注：为计取规费等的使用，可在表中增设其中：“定额人工费”。
表—08

## 表-09-1 分部分项工程和单价措施项目清单综合单价分析表
分部分项工程和单价措施项目清单综合单价分析表
工程名称：延吉市朝阳川镇仲坪村田间道路建设项目（2025二期） | [8 empty] | 第 1 页 共 1 页
序号 | 编码 | 清单/定额名称 | 单位 | 数量 | 综合单价（元） | 其中 | [5 empty] | 合价(元)
[6 empty] | 人工费 | 材料费 | 机械费 |  | 管理费 | 利润
1 | 040101001001 | 挖一般土方 | m3 | 219.15
2 | 040103001001 | 回填方 | m3 | 28.61
3 | 040103002001 | 余方弃置 | m3 | 190.54
4 | 040202001001 | 路床(槽）整形 | m2 | 836.4
5 | 040202009001 | 砂砾石 | m2 | 836.4
6 | 040203007001 | 水泥混凝土 | m2 | 714
7 | 040402018001 | 施工缝 | m | 175
表—09-1

## 表-11 总价措施项目清单与计价表【延吉市朝阳川镇仲坪村田
总价措施项目清单与计价表
工程名称：延吉市朝阳川镇仲坪村田间道路建设项目（2025二期） |  |  |  | 标段：延吉市朝阳川镇太兴村田间道路建设项目（2025）、延吉市朝阳川镇仲坪村田间道路建设项目（2025二期） |  |  |  | 第 1 页 共 1 页
序号 | 项目编码 | 项目名称 | 计算基础 |  | 费率 (%) | 金额 (元) | 调整 费率(%) |  | 调整后 金额(元) | 备注
1 | 041109001001 | 安全文明施工费
2 | 041109002001 | 夜间施工增加费
3 | 04B001 | 非夜间施工增加费
4 | 041109003001 | 二次搬运费
5 | 041109004001 | 冬季施工增加费
6 | 041109004002 | 雨季施工增加费
7 | 041109006001 | 施工临时保护费
8 | 041109007001 | 已完工程保护费
9 | 04B002 | 越冬维护费
10 | 04B003 | 其他措施费
合 计
编制人（造价人员）： | [7 empty] | 复核人（造价工程师）：
注：1.“计算基础”中安全文明施工费可为“定额基价”、“定额人工费”或“定额人工费+定额机械费”，其他项目可为“定额人工费”或“定额人工费+定额机械费”。 2.按施工方案计算的措施费，若无“计算基础”和“费率”的数值，也可只填“金额”数值，但应在备注栏说明施工方案出处或计算方法。
表-11

## 表-12 其他项目清单与计价汇总表【延吉市朝阳川镇仲坪村田
其他项目清单与计价汇总表
工程名称：延吉市朝阳川镇仲坪村田间道路建设项目（2025二期） |  | 标段：延吉市朝阳川镇太兴村田间道路建设项目（2025）、延吉市朝阳川镇仲坪村田间道路建设项目（2025二期） |  |  | 第 1 页 共 1 页
序号 | 项目名称 |  | 金额（元） | 结算金额（元） |  | 备注
1 | 暂列金额 |  | 6000 |  |  | 明细详见表-12-1
2 | 暂估价
2.1 | 材料暂估价 |  | — |  |  | 明细详见表-12-2
2.2 | 专业工程暂估价 |  |  |  |  | 明细详见表-12-3
3 | 计日工 |  |  |  |  | 明细详见表-12-4
4 | 总承包服务费 |  |  |  |  | 明细详见表-12-5
5 | 提前竣工（赶工）费
6 | 优质优价奖励
合 计 |  |  | 6000 |  |  | —
注：材料（工程设备）暂估单价进入清单项目综合单价，此处不汇总。
表—12

## 表-12-1 暂列金额明细表【延吉市朝阳川镇仲坪村田间道路
暂列金额明细表
工程名称：延吉市朝阳川镇仲坪村田间道路建设项目（2025二期） |  | 标段：延吉市朝阳川镇太兴村田间道路建设项目（2025）、延吉市朝阳川镇仲坪村田间道路建设项目（2025二期） |  |  | 第 1 页 共 1 页
序号 | 项目名称 |  | 计量单位 | 暂定金额(元) |  | 备注
1 | 暂列金额 |  | 元 | 6000
合 计 |  |  |  | 6000 |  | —
注：此表由招标人填写，如不能详列，也可只列暂列金额总额，投标人应将上述暂列金额计入投标总价中。
表—12—1

## 表-12-2 材料(工程设备)暂估价及调整表【延吉市朝阳川_1
材料（工程设备）暂估单价及调整表
工程名称：延吉市朝阳川镇仲坪村田间道路建设项目（2025二期） |  |  | 标段：延吉市朝阳川镇太兴村田间道路建设项目（2025）、延吉市朝阳川镇仲坪村田间道路建设项目（2025二期） | [7 empty] | 第 1 页 共 1 页
序号 | 材料(工程设备)名称、规格、型号 | 计量单位 |  | 数量 |  | 暂估(元) |  | 确认(元) |  | 差额±(元) |  |  | 备注
|  |  |  | 暂估 | 确认 | 单价 | 合价 | 单价 | 合价 | 单价 |  | 合价
合计
注：1.此表由招标人填写“暂估单价”，并在备注栏说明暂估价的材料、工程设备拟用在那些清单项目上，投标人应将上述材料、工程设备暂估单价计入工程量清单综合单价报价中
表—12—2

## 表-12-3 专业工程暂估价及结算价表【延吉市朝阳川镇仲坪
专业工程暂估价及结算价表
工程名称：延吉市朝阳川镇仲坪村田间道路建设项目（2025二期） |  |  | 标段：延吉市朝阳川镇太兴村田间道路建设项目（2025）、延吉市朝阳川镇仲坪村田间道路建设项目（2025二期） |  |  |  | 第 1 页 共 1 页
序号 | 工程名称 | 工程内容 |  | 暂估金额（元） | 结算金额(元) | 差额±(元) |  | 备注
1
合 计 | [7 empty] | —
注：此表“暂估金额”由招标人填写，投标人应将“暂估金额”计入投标总价中。结算时按合同约定结算金额填写。
表—12—3

## 表-12-4 计日工表【延吉市朝阳川镇仲坪村田间道路建设项
计 日 工 表
工程名称：延吉市朝阳川镇仲坪村田间道路建设项目（2025二期） |  | 标段：延吉市朝阳川镇太兴村田间道路建设项目（2025）、延吉市朝阳川镇仲坪村田间道路建设项目（2025二期） | [5 empty] | 第 1 页 共 1 页
编号 | 项目名称 |  | 单位 | 暂定数量 | 实际数量 | 综合单价(元) | 合价(元)
[7 empty] | 暂定 |  | 实际
一 | 人工
人工小计
二 | 材料
材料小计
三 | 机械
机械小计
四.企业管理费和利润
总 计
注：此表项目名称、暂定数量由招标人填写，编制招标控制价时，单价由招标人按有关计价规定确定；投标时，单价由投标人自主报价，按暂定数量计算合价计入投标总价中。结算时，按发承包双方确认的实际数量计算合价。
表—12—4

## 表-12-5 总承包服务费计价表【延吉市朝阳川镇仲坪村田间
总承包服务费计价表
工程名称：延吉市朝阳川镇仲坪村田间道路建设项目（2025二期） |  | 标段：延吉市朝阳川镇太兴村田间道路建设项目（2025）、延吉市朝阳川镇仲坪村田间道路建设项目（2025二期） |  |  |  |  | 第 1 页 共 1 页
序号 | 项目名称 |  | 项目价值(元) | 服务内容 | 计算基础 | 费率(%) |  | 金额(元)
1
合 计
注：此表项目名称、服务内容由招标人填写，编制招标控制价时，费率及金额由招标人按有关计价规定确定；投标时，费率及金额由投标人自主报价，计入投标总价中。
表—12—5

## 表-13 规费、税金项目清单与计价表【延吉市朝阳川镇仲坪村
规费、税金项目计价表
工程名称：延吉市朝阳川镇仲坪村田间道路建设项目（2025二期） |  |  | 标段：延吉市朝阳川镇太兴村田间道路建设项目（2025）、延吉市朝阳川镇仲坪村田间道路建设项目（2025二期） |  |  | 第 1 页 共 1 页
序号 | 项目名称 | 计算基础 |  | 计算基数 | 计算费率(%) |  | 金额(元)
1 | 税金 | 分部分项及单价措施费合计+总价措施项目合计+其他项目清单合计 |  |  | 9
合 计
编制人（造价人员）： |  |  | 复核人（造价工程师）：
表—13

## 表-21 承包人提供主要材料和工程设备一览表【延吉市朝阳川_1
承包人提供主要材料和工程设备一览表
(适用造价信息差额调整法)
工程名称：延吉市朝阳川镇仲坪村田间道路建设项目（2025二期） |  |  |  | 标段：延吉市朝阳川镇太兴村田间道路建设项目（2025）、延吉市朝阳川镇仲坪村田间道路建设项目（2025二期） |  |  |  |  | 第 1 页 共 1 页
序号 | 名称、规格、型号 | 单位 | 数量 |  | 风险系数 (%) | 基准单价 (元) | 投标单价 (元) | 发承包人 确认单价 (元) |  | 备注
注：1.此表由招标人填写除“投标单价”栏的内容，投标人在投标时自主确定投标单价。 2.招标人应优先采用工程造价管理机构发布的单价作为基准单价，未发布的，通过市场调查确定其基准单价。
表-21