## 包一参数
序号 | 名称 | 规格、参数 | 单位 | 数量 | 备注
产业园柯曲镇屠宰车间提升改造项目
1 | 羊屠宰线设备
1.1 | 刺杀放血输送线 | 用于活羊吊挂、刺杀沥血、预剥的输送，与水平预剥后腿机配合使用。链条节距 100mm， 挂羊间距 1200mm，电机功率 2.2KW | 米 | 52
1.2 | 驱动装置 | 机架热镀锌，装机功率2.2KW | 套 | 1
1.3 | 张紧装置 | 机架热镀锌，气动张紧，保证链条绷紧 | 套 | 1
1.4 | 从动装置 | 机架热镀锌，用于调整运行方向 | 套 | 8
1.5 | 栓腿链 | 全不锈钢制作，带盘式 | 只 | 40
1.6 | 羊液压扯皮机 | 热镀锌结构，不锈钢扯皮滚筒。含液压系统，电机功率 2.2KW，外形尺寸 1730*950*915mm | 台 | 1
1.7 | 羊前蹄液压剪 | 国产，含弹簧平衡器、液压站、液压软管 | 台 | 1
1.8 | 后腿预剥站台 1 | 台框采用 45*75*1.7-2.0mm 不锈钢方管制作，台面采用 25mm 厚的方空格塑料板制作。外形尺寸 1600*800*600mm | 台 | 2
1.9 | 后腿预剥站台 2 | 台框采用 45*75*1.7-2.0mm 不锈钢方管制作，台面采用 25mm 厚的方空格塑料板制作，需要爬梯及护栏。外形尺寸 2000*800*800mm | 台 | 1
1.1 | 换轨站台 | 台框采用 45*75*1.7-2.0mm 不锈钢方管制作，台面采用 25mm 厚的方空格塑料板制作。外形尺寸 2000*800*500mm | 台 | 1
1.11 | 胸皮预剥站台 | 台框采用 45*75*1.7-2.0mm 不锈钢方管制作，台面采用 25mm 厚的方空格塑料板制作。外形尺寸 2000*800*400mm | 台 | 4
1.12 | 双轨手推线 | 钢件全部热镀锌结构，164 吊架，用于二次梁和轨道的连接。 | 米 | 165
1.13 | 双向道岔 | 用于轨道变换行走方向 | 套 | 16
1.14 | 三向岔道 | 用于轨道变换行走方向 | 套 | 3
1.15 | 双轨弯轨 | 钢件全部不锈钢结构，用于转弯及配合道岔使用 | 套 | 10
1.16 | 羊双轨滑轮 W 钩 | 双沟为 W 型不锈钢双沟，不锈钢钩子直径 10mm，重量为±10 克。不锈钢制作，直径 10 不锈钢圆钢 | 套 | 1000
1.17 | 双轨断轨器 | 不锈钢材质，含连接件 | 套 | 2
1.18 | 电控箱 | 包括：配电箱以下的线缆、管线，采用低压安全控制。 | 套 | 1
1.19 | 电缆线 | 包括配电箱以下的电缆线、控制线 | 套 | 1
1.2 | 穿线管桥架 | 分割车间用，不锈钢材质 | 套 | 1
2 | 牛屠宰线设备
2.1 | 赶牛通道 | 用于连接待宰圈和翻板箱，含基础制作 | 米 | 13
2.2 | 气动翻板箱 | 外形尺寸 2800*1000*2000mm，箱体采用热镀锌 8#槽钢和厚 6mm 钢板制成；框架采用热镀锌 ∠90×90×9 和∠70×70×7 制作；1 个气动开关门；气动翻板，翻板的踏板；1 个升降热镀锌侧板制作，脚踏控制，二次翻板将牛腿拴住后完全释放出来；手动控制；钢件均为热镀锌结构 | 台 | 1
2.3 | 牛放血自动线 | 由驱动装置、紧张装置、回转装置、10#热镀锌工字钢轨道、40 铬材质模锻链条组成。链条节距为 100mm，电机功率 2.2KW | 米 | 38
2.4 | 驱动装置 | 机架热镀锌，装机功率2.2KW | 套 | 1
2.5 | 紧张装置 | 机架热镀锌，气动紧张，保证链条紧绷 | 套 | 1
2.6 | 从动装置 | 机架热镀锌，用于调整运行方向 | 套 | 3
2.7 | 牛液压扯皮机 | 1 套不锈钢升降框架，1 套液压系统，装机功率 7.5KW，1 个不锈钢剥皮滚筒，1 个升降液压缸，2 跟不锈钢扯皮链条，自动解扣型，其余钢件热镀锌处理，含安装副梁 | 台 | 1
2.8 | 双柱栓腿桩 | 热镀锌制作，膨胀螺丝固定 | 台 | 1
2.9 | 单柱扯皮升降台 | 用于剥皮加工工位。包括：1 套不锈钢平台和护栏，台面采用 25mm 厚的方空格塑料面板制作，台架采用方关口 140×3.2-3.5（H1200）和 2 根不锈钢圆柱 Ø102×3-4 制作，平台装有 1 个气缸和升降台相连，便于上下移动，台面尺寸 1600×900mm，提升高度 400mm-2000mm，提升能力≥200kg，含安装副梁 | 台 | 2
2.1 | 双柱劈半升降台 | 热镀锌主支撑柱，25mm 方钢塑料板，板尺寸2000×1060mm，不锈钢外壳扶手，铝气缸，带半圆式洗手盆，工作压力 0.6-1.0Mpa，空气消耗 13L/次，提升高度 600-2400mm，提升能力 250kg，含安装副梁 | 台 | 1
2.11 | 带式劈半锯 | 劈半锯，含平衡器（含 10 根锯条） | 台 | 1
2.12 | 牛前蹄液压剪 | 含弹簧平衡器、液压站、液压软管 | 台 | 1
2.13 | 牛后蹄液压剪 | 含弹簧平衡器、液压站、液压软管 | 台 | 1
2.14 | 3t 电葫芦 | 用于挂牛提升处 | 台 | 1
2.15 | 2t 电葫芦 | 用于转挂，带行走轮 | 台 | 1
2.16 | 挂牛站台 | 台框采用 45*75*1.7-2.0mm 不锈钢方管制作，外形尺寸 1300*800*2300mm，固定在重型的 圆支柱上，台面采用 25mm 厚的方空格塑料板制作，需要爬梯及护栏 | 台 | 1
2.17 | 后腿预剥站台 | 台框采用 45*75*1.7-2.0mm 不锈钢方管制作，外形尺寸 2400*600*1600mm，固定在重型的 圆支柱上，台面采用 25mm 厚的方空格塑料板制作，需要爬梯及护栏 | 台 | 2
2.18 | 换轨站台 | 台框采用 45*75*1.7-2.0mm 不锈钢方管制作，外形尺寸 2000*800*1700/1500mm，固定在重 型的圆支柱上，台面采用 25mm 厚的方空格塑料板制作，需要爬梯及护栏 | 台 | 2
2.19 | 预剥站台 1 | 台框采用 45*75*1.7-2.0mm 不锈钢方管制作，外形尺寸 2000*800*1200mm，固定在重型的 圆支柱上，台面采用 25mm 厚的方空格塑料板制作，需要爬梯及护栏 | 台 | 2
2.2 | 预剥站台 2 | 台框采用 45*75*1.7-2.0mm 不锈钢方管制作，外形尺寸 3000*800*600mm，固定在重型的圆 支柱上，台面采用 25mm 厚的方空格塑料板制作，需要爬梯及护栏，与预剥站台 1 相连 | 台 | 1
2.21 | 取白脏站台 | 台框采用 45*75*1.7-2.0mm 不锈钢方管制作，外形尺寸 1700*800*1200mm，固定在重型的圆支柱上，台面采用 25mm 厚的方空格塑料板制作，需要爬梯及护栏，留取白脏口 | 台 | 1
2.22 | 加长内脏滑槽 | 整体 304 不锈钢制造，输送长度约 6 米 | 台 | 1
2.23 | 改四分体站台 | 台框采用 45*75*1.7-2.0mm 不锈钢方管制作，外形尺寸 1300*800*1250mm，固定在重型的圆支柱上，台面采用 25mm 厚的方空格塑料板制作，需要爬梯及护栏 | 台 | 1
2.24 | 副产品口门 | 整体不锈钢制作，洞口尺寸 1100*720mm，做对开门 | 台 | 4
2.25 | 双轨手推线 | 钢件全部热镀锌结构 164 吊架，用于二次梁和轨道的连接，包括精制铸钢件、钢件全部热镀锌结构、不锈钢双轨 40×3.7-4mm，不锈钢连接件 | 米 | 225
2.26 | 双向道岔 | 用于轨道变换行走方向，包括精制铸不锈钢件，含连接件 | 套 | 18
2.27 | 三向道岔 | 用于轨道变换行走方向，包括精制铸不锈钢件，含连接件 | 套 | 4
2.28 | 双轨弯轨 | 钢件全部不锈钢结构，用于转弯及配合道岔使用 | 套 | 22
2.29 | 牛双轨轮滑单钩 | 精密铸造件，挂钩和滚轮为不锈钢制作。用于牛胴体的输送。钩为直径 16mm 不锈钢大单钩 | 套 | 500
2.3 | 刀具集中消毒装置 | 整体 304 不锈钢制造，电加热，用于多把刀具消毒 | 台 | 1
2.31 | 电控箱 | 组合式，不锈钢箱体，配电箱以下的线缆、线管，采用低压安全控制 | 套 | 1
2.32 | 电缆线 | 包括配电箱以下的电缆线、控制线 | 套 | 1
2.33 | 穿线管桥架 | 分割车间用，不锈钢材质 | 套 | 1
3 | 屠宰线辅助材料
3.1 | 工艺钢梁 | 热镀锌，含主工艺钢梁机立柱 | 吨 | 25
3.2 | 悬吊材料 | 热镀锌，所有设备的吊装及安装 | 套 | 1
3.3 | 油品 | 包含液压油、齿轮油、润滑油 | 套 | 1
3.4 | 其他辅助材料 | 管件等 | 套 | 4

## 包二参数
序号 | 名称 | 规格、参数 | 单位 | 数量 | 备注
一 | 快尔玛乡参木康村高原特色牦牛肉精深加工基地
1 | 牛肉丸加工生产线
1.1 | 第二代冻肉刨肉机 | 底盘高度 85mm，转速 140r/min，可创厚度 1-15mm，板材厚度 3-5mm，刀片厚度 15mm，铝盘直径 980mm，刀片长450mm，304不锈钢材质 | 台 | 1
1.2 | 提升机 | 冻肉提升至冻肉绞肉机处，带有变频调节输送 | 台 | 1
1.3 | 42 型立式不锈钢绞肉机 | 产量 600kg/h，进料口直径 70mm，出料口直径 150mm，托盘尺寸 1060*500*80mm，孔板直径 6/8mm，304 不锈钢材质 | 台 | 1
1.4 | 60 型制冷式慢速肉丸打浆机 | 产量 60kg/h，出料口尺寸 300*120mm，打浆桶高度 600mm，304 不锈钢加厚板材，配备 2 把打浆刀，压缩机自动制冷 | 台 | 1
1.5 | 变频双调速肉丸成型机 | 产量 90-500kg/h，模具 18/24/30/34mm(10-34mm 可定制)，出口离地高度 880mm，304 不锈 钢材质 | 台 | 1
1.6 | 肉丸定型流水线（1） | 长 4 米，内槽尺寸 4000*1000*350mm，304 不锈钢材质 | 台 | 1
1.7 | 肉丸定性流水线（2） | 长 3 米，内槽尺寸 3000*850*350m，304 不锈钢材质 | 台 | 1
1.8 | 肉丸熟化流水线 | 长 3 米，内槽尺寸 3000*1000*350m，304 不锈钢材质 | 台 | 1
1.9 | 三层风冷线 | 层高 200mm，用于熟化或定型后进行风冷降温，吹干表面水分，304 不锈钢材质 | 台 | 1
1.1 | 油炸水槽 | 内槽尺寸 645*610*230mm，304 不锈钢材质 | 台 | 1
1.11 | 自动包馅机 | 6 片混合式切断组合（刀架）1 套，6 片混合式切断器（切刀）1 套，挤出外圈及内喷嘴 2 套，输送带、撒粉装置等，304 不锈钢材质 | 台 | 1
1.12 | 包子捏花机 | 适合 30-120g 包子使用，单独捏花最大生产速度约 75-80 个/分钟，捏花/拧转同时开最大 生产速度约 55-60 个/分钟，304 不锈钢材质 | 台 | 1
1.13 | 自动连续压面机 | 尺寸 1500*1160*1550mm，304 不锈钢材质 | 台 | 1
1.14 | 高速排盘机 | 尺寸 1450*1590*1780mm，304 不锈钢材质 | 台 | 1
1.15 | 多功能封口机（1） |  | 台 | 1
1.16 | 多功能封口机（2） | 全不锈钢，带印字封口机（抽充两用脱气封口机） | 台 | 1
1.17 | 智能包装机 | 含送膜系统、输送系统、收摸系统、封切系统、控制系统、机壳等 | 套 | 2
1.18 | 仓储货架（1） | 304 不锈钢重型仓储货架，层板 6 层 | 个 | 40
1.19 | 仓储货架（2） | 201 不锈钢，4 层主架，中型长 120cm 宽 60cm 高 200cm，400kg/层 | 个 | 30
1.2 | 置物架 | 304 加厚不锈钢货架/置物架厨房层架展示架（每套含不锈钢托盘 7 个） | 个 | 20
1.21 | 工作台 | 201 不锈钢工作台,1200mm*800mm*800mm | 个 | 10
1.22 | 柜台 | 1200mm*800mm*700mm | 个 | 10
1.23 | 电子地磅/平台秤 | 电子地磅/平台秤 0-3 吨，宽 2m*长 2 米，220V 可充电蓄电池 | 台 | 2
1.24 | 工业用秤 | 201 不锈钢，台面 50*60，最大称重 300kg，220V 可充电蓄电池 | 台 | 2
1.25 | 排烟系统 | 不锈钢烟罩 70m2，排烟排气管道 60cm*60cm*80m，抽油烟电机 2 台，环保净化系统 2 套 | 套 | 1
1.26 | 辅助材料 | 含专用电缆线/配电箱/插座等 | 套 | 1
2 | 品牌宣传
2.1 | 参观通道 | 宽 3 米，长 50 米，高 3 米 | ㎡ | 150
2.2 | 宣传广告灯箱 | 厂房外墙制作主体产品宣传广告栏（高 3 米*6 米*5 个）铝型材料框，卡布灯箱画面，内置 LED 节能光源，贴墙安装 | ㎡ | 90
2.3 | 招牌字 | 户外招牌（房顶）厂房名称 18 个大字，每个字为 2000*2000mm 铝板冲孔发光字；背架 2500*2000mm/40*40mm 方管焊接，带斜撑，带钢丝拉力 | ㎡ | 72
二 | 产业园牛羊肉分割车间建设项目
1 | 牛羊分割及包装设备
1.2 | 吊挂站台 | 不锈钢制作，台面玻璃钢网格板，1500*600*300 ㎜ | 台 | 1
1.2 | 双轨手推线 | 含 170 吊架热镀锌，道岔、轨道、弯轨等不锈钢。 | 米 | 95
1.3 | 单层分割输送线 | 不锈钢机架，食品级白色尼龙输送带 电机 2.2KW，机角可调 | 台 | 2
1.4 | 分割操作台 | 不锈钢制作，食品级尼龙面板，机角可调，1000*800*800 | 张 | 20
1.5 | 包装工作台 | 不锈钢制作，机角可调，1900*900*800 ㎜ | 张 | 8
1.6 | 电控柜 | 外壳不锈钢，组合式 | 台 | 2
1.7 | 双轨滑轮，双钩 | 滑轮热镀锌，12 双钩不锈钢 | 套 | 100
1.8 | 锯骨机 | 不锈钢制作，380 型，锯条进口 | 台 | 1
1.9 | 真空包装机 | 不锈钢制作，2 台 100 合资泵,800 型 | 台 | 1
1.1 | 启盒机 | 不锈钢制作，电压：380V/50Hz，功率：2.2KW，液压 | 台 | 1
1.11 | 肥牛盒 | 不锈钢制作，尺寸：400*200*150mm | 套 | 50
1.12 | 热缩机 | 不锈钢制作，电压：380V/50Hz，功率：11.5KW | 台 | 1
1.13 | 贴体包装机 | 不锈钢外壳上盖，10KW，合资真空泵（内置泵） | 台 | 1
1.14 | 冻盘 | 25 公斤镀锌制作，600*400*120 ㎜ | 个 | 100
1.15 | 不锈钢手套 | 外国进口产品 | 只 | 2
1.16 | 钢材 | 国标热镀锌，大梁 18 号工字钢，轨道梁 12 号工字钢 | 批 | 1
1.17 | 电线及线管 | 电线国标，主线进车间 | 批 | 1
1.18 | 运费 |  | 项 | 1
1.19 | 安装费 |  | 项 | 1
1.2 | 税金 |  | 项 | 1
2 | 冷库设备
2.1 | 速冻间-28℃ | 长宽高：7 米×8 米×4 米/间，共 2 间；速冻量：3.5T/d/间
2.1.1 | 半封闭风冷机组 | 制冷量≥24KW | 台 | 2
2.1.2 | 空气冷却器 | 制冷量≥46KW | 台 | 2
2.1.3 | 库体保温 | 150mm 聚氨酯冷库板 | 间 | 2
2.1.4 | 地面保温 | 150mm 挤塑保温板 | 项 | 1
2.1.5 | 地面防潮隔汽层 | 0.1mmPE 膜 | 项 | 1
2.1.6 | 冷库门 | 门洞：1800×2400mm | 樘 | 2
2.1.7 | 制冷剂 | R507A | 项 | 1
2.1.8 | 风幕机 | L=1800mm 贯流式 | 台 | 2
2.1.9 | 电气部分 | 低压配电柜、设备控制柜、电线电缆、线管桥架、线槽胶带等 | 项 | 1
2.1.10 | 设备安装辅材 | 铜管、无缝钢管、管件、阀门阀件、角钢、槽钢、丝杆、防锈漆、氧气乙炔、焊条等 | 项 | 1
2.1.11 | 库体安装辅材 | 密封胶、发泡剂、钢丝绳、彩钢板、拉铆钉、铝型材、镀锌型材等 | 项 | 1
2.2 | 冷藏间-18℃ | （长宽高：10 米×8 米×4 米/间，共 2 间；放货量：55T/间）
2.2.1 | 半封闭风冷机组 | 制冷量≥11KW | 台 | 2
2.2.2 | 铝排管 | φ32 吊顶式 | 套 | 2
2.2.3 | 库体保温 | 150mm 聚氨酯冷库板 | 间 | 2
2.2.4 | 地面保温 | 150mm 挤塑保温板 | 项 | 1
2.2.5 | 地面防潮隔汽层 | 0.1mmPE 膜 | 项 | 1
2.2.6 | 冷库门 | 门洞：1800×2400mm | 樘 | 2
2.2.7 | 制冷剂 | R507A | 项 | 1
2.2.8 | 风幕机 | L=1800mm 贯流式 | 台 | 2
2.2.9 | 电气部分 | 设备控制柜、电线电缆、线管桥架、线槽胶带等 | 项 | 1
2.2.1 | 设备安装辅材 | 铜管、管件、阀门阀件、角钢、槽钢、丝杆、防锈漆、氧气乙炔、焊条等 | 项 | 1
2.2.11 | 库体安装辅材 | 密封胶、发泡剂、钢丝绳、彩钢板、拉铆钉、铝型材、镀锌型材等 | 项 | 1
2.3 | 排酸间 0℃ | （长宽高：8 米×6 米×4 米/间，共 1 间；排酸能力：5T/d/间）
2.3.1 | 半封闭风冷机组 | 制冷量≥13KW | 台 | 1
2.3.2 | 空气冷却器 | 制冷量≥21KW | 台 | 1
2.3.3 | 库体保温 | 100mm 聚氨酯冷库板 | 间 | 1
2.3.4 | 地面保温 | 100mm 挤塑保温板 | 项 | 1
2.3.5 | 地面防潮隔汽层 | 0.1mmPE 膜 | 项 | 1
2.3.6 | 冷库门 | 门洞：1800×2400mm | 樘 | 1
2.3.7 | 制冷剂 | R507A | 项 | 1
2.3.8 | 风幕机 | L=1800mm 贯流式 | 台 | 1
2.3.9 | 电气部分 | 设备控制柜、电线电缆、线管桥架、线槽胶带等 | 项 | 1
2.3.10 | 设备安装辅材 | 铜管、管件、阀门阀件、角钢、槽钢、丝杆、防锈漆、氧气乙炔、焊条等 | 项 | 1
2.3.11 | 库体安装辅材 | 密封胶、发泡剂、钢丝绳、彩钢板、拉铆钉、铝型材、镀锌型材等 | 项 | 1

## 包三参数
序号 | 名称 | 规格、参数 | 单位 | 数量 | 备注
产业园空气源热泵供暖工程
一 | 办公楼 | （带住宿）2600 ㎡
1 | 空气源热泵（1） | 1、采用喷气增焓技术，提供高温出水的能力，以保证使用需求。 环境温度-12℃，出水温度≥50℃时，制热量≥106KW，输入功率≤51KW。 2、环境温度-20℃，出水温度≥50℃时，制热量≥87KW，输入功率≤50KW。 3、机组采用 R410A 环保高效制冷剂； 4、机组没有电辅热，机组在空气干球温度-30℃时无电辅正常启动； 5、空气源热泵主机至少需要具有以下保护功能：高低压保护、压缩机排气温度保护、制冷低温防冻保护、制热水系统防冻指示、频繁启动保护、压缩机过流及短路保护、风机过热及短路保护、靶流故障保护等。 6、空气源热泵主机可以远程控制：包括电脑端平台控制和手机 APP 功能控制。 | 台 | 2
2 | 线控器 |  | 台 | 1
3 | 系统循环泵 |  | 台 | 2
4 | 补水泵及补水箱 |  | 项 | 1
5 | 配电柜及主机电线电缆，控制配套系统 |  | 项 | 1
6 | 管道阀门 |  | 项 | 1
7 | 辅材及保温 |  | 项 | 1
8 | 安装调试及吊装 |  | 台 | 2
9 | 主机基础 |  | 台 | 2
10 | 变压器到机组配电柜电线电缆 |  | 米 | 120
11 | 防冻液（-35℃） |  | 吨 | 6
二 | 藏藏羊加工车间 | 1200 ㎡
1 | 空气源热泵（1） | 1、采用喷气增焓技术，提供高温出水的能力，以保证使用需求。 环境温度-12℃，出水温度≥50℃时，制热量≥106KW，输入功率≤51KW。 2、环境温度-20℃，出水温度≥50℃时，制热量≥87KW，输入功率≤50KW。 3、机组采用 R410A 环保高效制冷剂； 4、机组没有电辅热，机组在空气干球温度-30℃时无电辅正常启动； 5、空气源热泵主机至少需要具有以下保护功能：高低压保护、压缩机排气温度保护、制冷低温防冻保护、制热水系统防冻指示、频繁启动保护、压缩机过流及短路保护、风机过热及短路保护、靶流故障保护等。 6、空气源热泵主机可以远程控制：包括电脑端平台控制和手机 APP 功能控制。 | 台 | 1
2 | 线控器 |  | 台 | 1
3 | 系统循环泵 |  | 台 | 2
4 | 补水泵及补水箱 |  | 项 | 1
5 | 配电柜及主机电线电缆，控制配套系统 |  | 项 | 1
6 | 管道阀门 |  | 项 | 1
7 | 辅材及保温 |  | 项 | 1
8 | 安装调试及吊装 |  | 台 | 1
9 | 主机基础 |  | 台 | 1
10 | 变压器到机组配电柜电线电缆 |  | 米 | 150
11 | 防冻液（-35℃） |  | 吨 | 3
12 | 暖气片（含材料人工） |  | 组 | 30
三 | 牦牛肉加工车间 | 552 ㎡
1 | 空气源热泵（2） | 1、采用喷气增焓技术，提供高温出水的能力，以保证使用需求。 环境温度-12℃，出水温度≥50℃时，制热 量≥62KW，输入功率≤30KW。 2、环境温度-20℃，出水温度≥50℃时，制热量≥51KW，输入功率≤30KW。 3、机组采用 R410A 环保高效制冷剂；4、机组没有电辅热，机组在空气干球温度-30℃时无电辅正常启动； 4、机组没有电辅热，机组在空气干球温度-30℃时无电辅正常启动； 5、空气源热泵主机至少需要具有以下保护功能：高低压保护、压缩机排气温度保护、制冷低温防冻保护、制 热水系统防冻指示、频繁启动保护、压缩机过流及短路保护、风机过热及短路保护、靶流故障保护等。 6、空气源热泵主机可以远程控制：包括电脑端平台控制和手机 APP 功能控制。 | 台 | 1
2 | 线控器 |  | 台 | 1
3 | 系统循环泵 |  | 台 | 2
4 | 补水泵及补水箱 |  | 项 | 1
5 | 配电柜及主机电线电缆，控制配套系统 |  | 项 | 1
6 | 管道阀门 |  | 项 | 1
7 | 辅材及保温 |  | 项 | 1
8 | 安装调试及吊装 |  | 台 | 1
9 | 主机基础 |  | 台 | 1
10 | 变压器到机组配电柜电线电缆 |  | 米 | 180
11 | 防冻液（-35℃） |  | 吨 | 2
四 | 新建食用菌菌棒厂车间 | 2520 ㎡
1 | 空气源热泵（1） | 1、采用喷气增焓技术，提供高温出水的能力，以保证使用需求。 环境温度-12℃，出水温度≥50℃时，制热量≥106KW，输入功率≤51KW。 2、环境温度-20℃，出水温度≥50℃时，制热量≥87KW，输入功率≤50KW。 3、机组采用 R410A 环保高效制冷剂； 4、机组没有电辅热，机组在空气干球温度-30℃时无电辅正常启动； 5、空气源热泵主机至少需要具有以下保护功能：高低压保护、压缩机排气温度保护、制冷低温防冻保护、制热水系统防冻指示、频繁启动保护、压缩机过流及短路保护、风机过热及短路保护、靶流故障保护等。 6、空气源热泵主机可以远程控制：包括电脑端平台控制和手机 APP 功能控制。 | 台 | 2
2 | 线控器 |  | 台 | 1
3 | 系统循环泵 |  | 台 | 2
4 | 补水泵及补水箱 |  | 项 | 1
5 | 配电柜及主机电线电缆，控制配套系统 |  | 项 | 1
6 | 管道阀门 |  | 项 | 1
7 | 辅材及保温 |  | 项 | 1
8 | 安装调试及吊装 |  | 台 | 2
9 | 主机基础 |  | 台 | 2
10 | 变压器到机组配电柜电线电缆 |  | 米 | 150
11 | 防冻液（-35℃） |  | 吨 | 5
五 | 电子商务中心 | 550 ㎡
1 | 空气源热泵（2） | 1、采用喷气增焓技术，提供高温出水的能力，以保证使用需求。 环境温度-12℃，出水温度≥50℃时，制热 量≥62KW，输入功率≤30KW。 2、环境温度-20℃，出水温度≥50℃时，制热量≥51KW，输入功率≤30KW。 3、机组采用 R410A 环保高效制冷剂；4、机组没有电辅热，机组在空气干球温度-30℃时无电辅正常启动； 4、机组没有电辅热，机组在空气干球温度-30℃时无电辅正常启动； 5、空气源热泵主机至少需要具有以下保护功能：高低压保护、压缩机排气温度保护、制冷低温防冻保护、制 热水系统防冻指示、频繁启动保护、压缩机过流及短路保护、风机过热及短路保护、靶流故障保护等。 6、空气源热泵主机可以远程控制：包括电脑端平台控制和手机 APP 功能控制。 | 台 | 1
2 | 线控器 |  | 台 | 1
3 | 系统循环泵 |  | 台 | 2
4 | 补水泵及补水箱 |  | 项 | 1
5 | 配电柜及主机电线电缆，控制配套系统 |  | 项 | 1
6 | 管道阀门 |  | 项 | 1
7 | 辅材及保温 |  | 项 | 1
8 | 安装调试及吊装 |  | 台 | 1
9 | 主机基础 |  | 台 | 1
10 | 变压器到机组配电柜电线电缆 |  | 米 | 30
11 | 防冻液（-35℃） |  | 吨 | 1.2
六 | 肉切割车间 | 200 ㎡
1 | 空气源热泵（3） | 1、采用喷气增焓技术，提供高温出水的能力，以保证使用需求。 环境温度-12℃，出水温度≥41℃时，制热 量≥20KW，输入功率≤9KW。 2、环境温度-20℃，出水温度≥41℃时，制热量≥15KW，输入功率≤8KW。 3、机组采用 R410A 环保高效制冷剂； 4、机组能效等级为 1 级能效。 5、机组没有电辅热，机组在空气干球温度-30℃时无电辅正常启动； 6、空气源热泵主机至少需要具有以下保护功能：高低压保护、压缩机排气温度保护、制冷低温防冻保护、制 热水系统防冻指示、频繁启动保护、压缩机过流及短路保护、风机过热及短路保护、靶流故障保护等。 7、空气源热泵主机可以远程控制：包括电脑端平台控制和手机 APP 功能控制。 | 台 | 1
2 | 系统循环泵 |  | 台 | 2
3 | 补水箱 |  | 项 | 1
4 | 配电柜及主机电线电缆，控制配套系统 |  | 项 | 1
5 | 管道阀门 |  | 项 | 1
6 | 辅材及保温 |  | 项 | 1
7 | 安装调试及吊装 |  | 台 | 1
8 | 主机基础 |  | 台 | 1
9 | 变压器到机组配电柜电线电缆 |  | 米 | 30
10 | 防冻液（-35℃） |  | 吨 | 0.5

## 包四参数
序号 | 名称 | 规格、参数 | 单位 | 数量 | 备注
一 | 产业园柯曲镇屠宰车间提升改造项目
1 | 冷藏运输车 | 总质量≥8T | 辆 | 2
二 | 产业园牛羊肉分割车间建设项目
1 | 变压器 | 300KVA，定制，含配套电缆、管线及安装 | 台 | 1
三 | 产业园万羊基地配套工程
1 | 双向喂料车 | ≥5 立方 | 台 | 2
2 | 饲料输送机设备 | 高 4m | 个 | 2
3 | 中型装载机 | 30 型 | 辆 | 1
4 | 消毒设备（消毒池） | 成品购置 | 套 | 1
5 | 饲料库不锈钢挡鼠板 | 成品购置 | 个 | 10
四 | 新源镇奶站配套工程
1 | 小型冷藏车 | 控制温度范围为+20℃至-18℃ | 辆 | 1
2 | 冷藏柜 | 制温范围 0℃到-40℃ | 个 | 2
3 | 打酥油机 | 处理能力 20-51 公斤/小时 | 个 | 2
4 | 不锈钢酸奶发酵罐 | 容量≥50L | 个 | 10
5 | 煮奶桶 | 容量≥30L | 个 | 5
五 | 雪域阿米章格尔糌粑建设项目
1 | 变压器 | 300KVA，定制，含配套电缆、管线及安装 | 台 | 1
六 | 天峻藏羊精深加工厂建设项目
1 | 变压器 | 300KVA，定制，含配套电缆、管线及安装 | 台 | 1