## 表-04 单位工程投标报价汇总表
单位工程投标报价汇总表
工程名称：园林绿化工程 |  | 标段：乌鲁木齐八一中学绿化提升改造第二期项目 |  | 第 1 页 共 1 页
序号 | 汇总内容 |  | 金额(元) |  | 其中：暂估价(元)
一、 | 分部分项工程费
1.1 | 土方及种植
二、 | 措施工程费
2.1 | 其中：安全文明施工费
三、 | 其他项目费
3.1 | 暂列金额
3.2 | 专业工程暂估价
3.3 | 计日工
3.4 | 总承包服务费
四、 | 规费
五、 | 增值税销项税额
投标报价合计=一+二+三+四+五
注：本表适用于单位工程招标控制价或投标报价的汇总，如无单位工程划分，单项工程也使用本表汇总
表—04

## 表-08 分部分项工程和单价措施项目清单与计价表
分部分项工程和单价措施项目清单与计价表
工程名称：园林绿化工程 |  |  |  | 标段：乌鲁木齐八一中学绿化提升改造第二期项目 |  |  |  | 第 1 页 共 2 页
序号 | 项目编码 | 项目名称 | 项目特征描述 |  | 计量单位 | 工程量 | 金额（元）
[7 empty] | 综合单价 |  | 合价 | 其中
暂估价
分部分项
土方及种植
1 | 040101001002 | 挖一般土方 | 1.土壤类别:原土开挖，开挖深度50㎝ 2.运距:施工方按照现场实际情况自行考虑 |  | m3 | 2012.5
2 | 050101009002 | 种植土回（换）填 | 1.回填土质要求:种植土 2.取土运距:自行确定 3.回填厚度:50㎝ 4.运距:施工方按照现场实际情况自行考虑 |  | m3 | 2012.5
3 | 050101006002 | 清除草皮 | 1.清除草皮 |  | m2 | 4025
4 | 050102008001 | 栽植花卉 | 1.花卉种类:盆栽造型榆树 2.株高或蓬径:冠幅150㎝，株高200㎝ |  | 株 | 8
5 | 050102002001 | 栽植灌木 | [项目特征] 1.种类:金叶榆球 2.规格:冠径100㎝，株高150㎝ [工作内容] 1.起挖 2.运输 3.栽植 4.养护 |  | 株 | 30
6 | 050102002002 | 栽植灌木 | [项目特征] 1.种类:密枝红叶李 2.规格:冠径100㎝，株高160㎝ [工作内容] 1.起挖 2.运输 3.栽植 4.养护 |  | 株 | 30
7 | 050102008002 | 栽植花卉 | 1.花卉种类:八宝景天 2.株高或蓬径:冠幅30㎝ 3.单位面积株数:49株/㎡,两年生.满栽.不露土.每株3-5芽 |  | m2 | 58.93
8 | 050102008003 | 栽植花卉 | 1.花卉种类:福禄考 2.株高或蓬径:冠幅30㎝ |  | m2 | 54.75
本页小计
注：为计取规费等的使用，可在表中增设其中：“定额人工费”。
表—08
分部分项工程和单价措施项目清单与计价表
工程名称：园林绿化工程 |  |  |  | 标段：乌鲁木齐八一中学绿化提升改造第二期项目 |  |  |  | 第 2 页 共 2 页
序号 | 项目编码 | 项目名称 | 项目特征描述 |  | 计量单位 | 工程量 | 金额（元）
[7 empty] | 综合单价 |  | 合价 | 其中
暂估价
3.单位面积株数:49株/㎡,两年生.满栽.不露土.每株3-5芽
9 | 050102008004 | 栽植花卉 | 1.花卉种类:萱草 2.株高或蓬径:冠幅30㎝ 3.单位面积株数:49株/㎡,两年生.满栽.不露土.每株3-5芽 |  | m2 | 39.37
10 | 050102008005 | 栽植花卉 | 1.花卉种类:鸢尾 2.株高或蓬径:冠幅30㎝ 3.单位面积株数:49株/㎡,两年生.满栽.不露土.每株3-5芽 |  | m2 | 43.65
11 | 050102008006 | 栽植花卉 | 1.花卉种类:大花石竹 2.株高或蓬径:30㎝ 3.单位面积株数:49株/㎡,两年生.满栽.不露土.每株3-5芽 |  | m2 | 168.26
12 | 050102008007 | 栽植花卉 | 1.花卉种类:蓝花鼠尾草 2.株高或蓬径:冠幅30㎝ 3.单位面积株数:49株/㎡,两年生.满栽.不露土.每株3-5芽 |  | m2 | 31.61
13 | 050102013002 | 喷播植草(灌木）籽 | 1.草（灌木）籽种类:混播草坪 2.高羊茅.早熟禾.黑麦草 1：6：3 |  | m2 | 2584
14 | 05B003 | 养护管理费 | 1.两年养护期 |  | m2 | 4367.26
15 | 05B004 | 挖除死树 | 1.校内死树挖除 |  | 株 | 80
分部小计
分部小计
措施项目
分部小计
本页小计
合计
注：为计取规费等的使用，可在表中增设其中：“定额人工费”。
表—08

## 表-11 总价措施项目清单与计价表
总价措施项目清单与计价表
工程名称：园林绿化工程 |  |  | 标段：乌鲁木齐八一中学绿化提升改造第二期项目 |  |  |  |  | 第 1 页 共 1 页
序号 | 项目编码 | 项目名称 |  | 计算基础 | 费率(%) | 金额(元) | 调整费率(%) |  | 调整后金额(元) | 备注
1 | 050405001001 | 安全文明施工
2 | 1 | 其中：环境保护费、文明施工费、安全防护费 |  | 分部分项人工费+可计量措施人工费 | 0.1
3 | 2 | 其中：临时设施费 |  | 分部分项人工费+可计量措施人工费 | 2.1
4 | 3 | 其中：扬尘防治增加费 |  | 分部分项人工费+可计量措施人工费 | 0.01
5 | 050405002001 | 夜间施工 |  |  | 0
6 | 050405003001 | 非夜间施工照明 |  |  | 0
7 | 050405004001 | 二次搬运 |  | 分部分项人工费+可计量措施人工费 | 0
8 | 050405005001 | 冬雨季施工 |  | 分部分项人工费+可计量措施人工费 | 0
9 | 050405006001 | 反季节栽植影响措施 |  |  | 0
10 | 050405007001 | 地上、地下设施、建筑物的临时保护设施 |  |  | 0
11 | 050405008001 | 已完工程及设备保护 |  | 分部分项人工费+可计量措施人工费 | 0
12 | 05B101 | 工程定位复测、点交清理费 |  | 分部分项人工费+可计量措施人工费 | 0.11
13 | 05B102 | 检验试验费 |  | 分部分项人工费+可计量措施人工费 | 0.21
14 | 05B103 | 施工因素增加费 |  | 分部分项人工费+可计量措施人工费 | 1.52
合 计
编制人（造价人员）： | [7 empty] | 复核人（造价工程师）：
注：1.“计算基础”中安全文明施工费可为“定额基价”、“定额人工费”或“定额人工费+定额机械费”，其他项目可为“定额人工费”或“定额人工费+定额机械费”。 2.按施工方案计算的措施费，若无“计算基础”和“费率”的数值，也可只填“金额”数值，但应在备注栏说明施工方案出处或计算方法。
表-11

## 表-12 其他项目清单与计价汇总表
其他项目清单与计价汇总表
工程名称：园林绿化工程 |  | 标段：乌鲁木齐八一中学绿化提升改造第二期项目 |  |  | 第 1 页 共 1 页
序号 | 项目名称 |  | 金额(元) | 结算金额(元) |  | 备注
1 | 暂列金额 |  |  |  |  | 明细详见表-12-1
2 | 暂估价
2.1 | 材料暂估价 |  | — |  |  | 明细详见表-12-2
2.2 | 专业工程暂估价 |  |  |  |  | 明细详见表-12-3
3 | 计日工 |  |  |  |  | 明细详见表-12-4
4 | 总承包服务费 |  |  |  |  | 明细详见表-12-5
合 计 | [5 empty] | —
注：材料（工程设备）暂估单价进入清单项目综合单价，此处不汇总。
表-12

## 表-13 规费、税金项目清单与计价表
规费、税金项目计价表
工程名称：园林绿化工程 |  | 标段：乌鲁木齐八一中学绿化提升改造第二期项目 |  |  | 第 1 页 共 1 页
序号 | 项目名称 |  | 计算基础 | 计算基数 |  | 计算费率(%) | 金额（元）
1 | 规费 |  | 工程排污费+社会保险费+住房公积金
1.1 | 工程排污费 |  | 分部分项人工费+可计量措施人工费 |  |  | 0.19
1.2 | 社会保险费 |  | 养老保险费+失业保险费+医疗保险费+生育保险费+工伤保险费
1.21 | 养老保险费 |  | 分部分项人工费+可计量措施人工费 |  |  | 11.02
1.22 | 失业保险费 |  | 分部分项人工费+可计量措施人工费 |  |  | 1.11
1.23 | 医疗保险费 |  | 分部分项人工费+可计量措施人工费 |  |  | 3.56
1.24 | 生育保险费 |  | 分部分项人工费+可计量措施人工费 |  |  | 0.37
1.25 | 工伤保险费 |  | 分部分项人工费+可计量措施人工费 |  |  | 0.42
1.3 | 住房公积金 |  | 分部分项人工费+可计量措施人工费 |  |  | 2.74
2 | 增值税销项税额 |  | 分部分项工程费+措施工程费+其他项目费+规费 |  |  | 9
合计
编制人（造价人员）： |  |  |  |  | 复核人（造价工程师）：
表-13